## 工程量清单
工程量清单
工程名称：2022年秀永高速公路各所站房建零星维修工程（二期）
序号 | 项目编码 | 项 目 名 称 | 单位 | 工程量 | 综合单价 （控制价） | 合计 （控制价） | 综合单价 （竞价人报价） | 合计 （竞价人报价） | 备注
一 | 分部分项工程
1 | 011606003003 | 湄洲岛所天棚面龙骨及饰面拆除 (1)龙骨及饰面种类:金属龙骨、原集成吊顶拆除 | m2 | 153.395 | 7.71 | 1182.6754
2 | 010103002018 | 湄洲岛所余方弃置（石渣） (1)废弃料品种:铲除垃圾外运 (2)运距:自行考虑 | m3 | 9.204 | 59.33 | 546.0733
3 | 011301001006 | 湄洲岛所天棚抹灰 (1)5厚1：0.5：3水泥石灰膏砂浆打底 (2)素水泥浆一道甩毛（内掺建筑胶） | m2 | 153.395 | 33.04 | 5068.1708
4 | 011407002007 | 湄洲岛所天棚喷刷涂料 (1)涂料饰面（一底两面） (2)2厚面层耐水腻子刮平 (3)3-5厚底基防裂腻子分遍找平 | m2 | 153.395 | 40.74 | 6249.3123
5 | 011605002001 | 湄洲岛所立面块料拆除 (1)梁外侧铝板拆春 | m2 | 30.451 | 5.75 | 175.0933
6 | 010103002019 | 湄洲岛所余方弃置（石渣） (1)废弃料品种:铲除垃圾外运 (2)运距:自行考虑 | m3 | 1.37 | 59.33 | 81.2821
7 | 011301001007 | 湄洲岛所天棚抹灰 (1)外廊顶棚 (2)12厚1:2.5水泥砂浆找平 (3)刷素水泥浆一道 (4)5厚1:3水泥砂浆打底 (5)专用界面剂甩毛 (6)刷聚合物水泥浆一道 | m2 | 74.147 | 48.51 | 3596.871
8 | 011407002008 | 湄洲岛所天棚喷刷涂料 (1)双组分聚氨酯罩面涂料两遍 (2)找平腻子层2遍 (3)封底涂料2遍 | m2 | 74.147 | 54.24 | 4021.7333
9 | 011604002009 | 湄洲岛所走廊墙体立面抹灰层拆除 (1)拆除部位:走廊墙面 (2)抹灰层种类:水泥砂浆基层拆除 | m2 | 244.163 | 17.93 | 4377.8426
10 | 010103002021 | 湄洲岛所走廊墙体余方弃置（石渣） (1)废弃料品种:铲除垃圾外运 (2)运距:运距自行考虑 | m3 | 10.987 | 59.33 | 651.8587
11 | 011201004009 | 立面砂浆找平层 (1)界面剂类型:3厚外加剂专用砂浆抹基面 (2)找平层砂浆厚度、配合比:9厚1:3水泥砂浆打底、6厚1:2.5水泥砂浆抹平 | m2 | 244.163 | 62.01 | 15140.5476
12 | 011407001005 | 湄洲岛所走廊墙体墙面喷刷涂料 (1)双组分聚氨酯罩面涂料两遍 (2)找平腻子层2遍 (3)封底涂料2遍 | m2 | 244.163 | 83.56 | 20402.2603
13 | 030412001001 | 湄洲岛所走廊墙体普通灯具 (1)名称:吸顶灯 (2)规格:1*24w LED | 套 | 22 | 162.88 | 3583.36
14 | 030404034002 | 湄洲岛所走廊墙体照明开关 (1)材质:单极开关 (2)规格:250v 10A | 个 | 22 | 26.91 | 592.02
15 | 030411006001 | 湄洲岛所走廊墙体接线盒 (1)明装普通接线盒 | 个 | 22 | 10.46 | 230.12
16 | 030411002001 | 湄洲岛所走廊墙体线槽 (1)塑料线槽敷设(线槽断面周长≤120mm) | m | 124.83 | 14.6 | 1822.518
17 | 030411004001 | 湄洲岛所走廊墙体配线 (1)绝缘电线 BYJ-2.5 | m | 378.99 | 3.92 | 1485.6408
18 | 011609001001 | 湄洲岛所栏杆、栏板拆除 (1)栏杆、栏板种类和高度:围墙栏杆拆除 | m | 100 | 19.9 | 1990
19 | 010103002022 | 湄洲岛所余方弃置（石渣） (1)废弃料品种:铲除垃圾外运 (2)运距:自行考虑 | m3 | 20.4 | 59.33 | 1210.332
20 | 011503001001 | 湄洲岛所金属扶手、栏杆、栏板 (1) :围墙栏杆 (2)栏杆材料种类、规格:50*50*2.5厚焊接钢管、30*30*1.5厚焊接钢管 (3)栏板材料种类、规格、颜色:黑 | m | 100 | 358.16 | 35816
21 | 011604003001 | 忠门所天棚抹灰面拆除 (1)拆除部位:天棚 (2)抹灰层种类:原抹灰砂浆拆除 | m2 | 1220.62 | 24.04 | 29343.7048
22 | 010103002001 | 忠门所余方弃置（石渣） (1)废弃料品种:铲除垃圾外运 (2)运距:自行考虑 | m3 | 54.928 | 59.33 | 3258.8782
23 | 011301001008 | 忠门所天棚抹灰 (1)5厚1：0.5：3水泥石灰膏砂浆打底 (2)素水泥浆一道甩毛（内掺建筑胶） | m2 | 1220.62 | 33.04 | 40329.2848
24 | 011407002001 | 忠门所天棚喷刷涂料 (1)涂料饰面（一底两面） (2)2厚面层耐水腻子刮平 (3)3-5厚底基防裂腻子分遍找平 | m2 | 1220.62 | 40.74 | 49728.0588
25 | 011405001002 | 忠门所金属面油漆 (1)喷砂除锈 (2)H06-2铁红丹环氧树脂底漆两道 (3)灰醇酸改性过氯乙烯磁漆三度 (4)防锈漆三道 | m2 | 624.327 | 109.14 | 68139.0488
26 | 011407005002 | 金属构件刷防火涂料 (1)喷刷防火涂料构件名称:钢构车棚 (2)防护材料种类:防火涂料5mm票道 | m2 | 624.327 | 69.75 | 43546.8083
27 | 011604003007 | 忠门所天棚抹灰面拆除 (1)拆除部位:天棚 (2)抹灰层种类:原抹灰砂浆拆除 | m2 | 1456.272 | 24.04 | 35008.7789
28 | 010103002023 | 忠门所余方弃置（石渣） (1)废弃料品种:铲除垃圾外运 (2)运距:自行考虑 | m3 | 65.532 | 59.33 | 3888.0136
29 | 011301001009 | 忠门所天棚抹灰 (1)5厚1：0.5：3水泥石灰膏砂浆打底 (2)素水泥浆一道甩毛（内掺建筑胶） | m2 | 1456.272 | 33.04 | 48115.2269
30 | 011407002009 | 忠门所天棚喷刷涂料 (1)涂料饰面（一底两面） (2)2厚面层耐水腻子刮平 (3)3-5厚底基防裂腻子分遍找平 | m2 | 1456.272 | 40.74 | 59328.5213
31 | 011605001001 | 忠门所平面块料拆除 (1)拆除的基层类型:卫生间楼面 (2)饰面材料种类:拆除防滑砖（含结合层）及找平层 | m2 | 21.368 | 12.18 | 260.2622
32 | 010103002024 | 忠门所余方弃置（石渣） (1)废弃料品种:铲除垃圾外运 (2)运距:自行考虑 | m3 | 0.962 | 59.33 | 57.0755
33 | 011101006001 | 忠门所平面砂浆找平层 (1)找平层厚度、砂浆配合比:水泥浆一道，30厚C20细石砼找坡抹平 | m2 | 21.368 | 35.96 | 768.3933
34 | 010904002001 | 忠门所楼（地）面涂膜防水 (1)防水膜品种:聚氨酯涂膜防水 (2)涂膜厚度、遍数:1.5mm厚 | m2 | 21.368 | 38.01 | 812.1977
35 | 011102003001 | 忠门所块料楼地面 (1)结合层厚度、砂浆配合比:20厚1:3水泥砂浆结合层 (2)面层材料品种、规格、颜色:300*300*10厚防滑彩色釉面砖面层 | m2 | 21.368 | 93.48 | 1997.4806
36 | 011605001002 | 宿舍地面平面块料拆除 (1)拆除的基层类型:宿舍楼面 (2)饰面材料种类:拆除玻化砖（含结合层） | m2 | 257.6 | 10.51 | 2707.376
37 | 010103002025 | 宿舍地面余方弃置（石渣） (1)废弃料品种:铲除垃圾外运 (2)运距:自行考虑 | m3 | 7.728 | 59.33 | 458.5022
38 | 011102003002 | 宿舍地面块料楼地面 (1)结合层厚度、砂浆配合比:20厚1:3水泥砂浆结合层 (2)面层材料品种、规格、颜色:600*600*10厚玻化砖面层 | m2 | 257.6 | 147.58 | 38016.608
39 | 011604002010 | 宿舍墙面立面抹灰层拆除 (1)拆除部位:宿舍墙面 (2)抹灰层种类:水泥砂浆基层拆除 | m2 | 768.438 | 17.93 | 13778.0933
40 | 010103002026 | 宿舍墙面余方弃置（石渣） (1)废弃料品种:铲除垃圾外运 (2)运距:自行考虑 | m3 | 34.58 | 59.33 | 2051.6314
41 | 011201004010 | 宿舍墙面立面砂浆找平层 (1)界面剂类型:聚合物水泥砂浆修补+3厚外加剂专用砂浆抹基面 (2)找平层砂浆厚度、配合比:8厚1:1:6水泥石灰膏砂浆打底抹平、5厚1:0.5:2.5水泥石灰膏砂浆抹平 | m2 | 768.438 | 47.68 | 36639.1238
42 | 011407001006 | 宿舍墙面墙面喷刷涂料 (1)树脂乳液涂料2道饰面 (2)封底漆1道 | m2 | 768.438 | 36.46 | 28017.2495
43 | 011605001003 | 盖尾所平面块料拆除 (1)拆除的基层类型:卫生间楼面 (2)饰面材料种类:拆除防滑砖（含结合层）及找平层 | m2 | 21.368 | 12.18 | 260.2622
44 | 010103002029 | 盖尾所余方弃置 (1)废弃料品种:铲除垃圾外运 (2)运距:自行考虑 | m3 | 0.962 | 59.33 | 57.0755
45 | 011101006003 | 盖尾所平面砂浆找平层 (1)找平层厚度、砂浆配合比:水泥浆一道，30厚C20细石砼找坡抹平 | m2 | 21.368 | 35.96 | 768.3933
46 | 010904002002 | 楼（地）面涂膜防水 (1)防水膜品种:聚氨酯涂膜防水 (2)涂膜厚度、遍数:1.5mm厚 | m2 | 21.368 | 38.01 | 812.1977
47 | 011102003003 | 盖尾所块料楼地面 (1)结合层厚度、砂浆配合比:20厚1:3水泥砂浆结合层 (2)面层材料品种、规格、颜色:300*300*10厚防滑彩色釉面砖面层 | m2 | 21.368 | 93.48 | 1997.4806
48 | 011605001004 | 盖尾所平面块料拆除 (1)拆除的基层类型:宿舍楼面 (2)饰面材料种类:拆除玻化砖（含结合层） | m2 | 294.4 | 10.51 | 3094.144
49 | 010103002030 | 盖尾所余方弃置（石渣） (1)废弃料品种:铲除垃圾外运 (2)运距:自行考虑 | m3 | 8.832 | 59.33 | 524.0026
50 | 011102003004 | 盖尾所块料楼地面 (1)结合层厚度、砂浆配合比:20厚1:3水泥砂浆结合层 (2)面层材料品种、规格、颜色:600*600*10厚玻化砖面层 | m2 | 294.4 | 147.58 | 43447.552
51 | 011604002011 | 宿舍墙面立面抹灰层拆除 (1)拆除部位:宿舍墙面 (2)抹灰层种类:水泥砂浆基层拆除 | m2 | 878.214 | 17.93 | 15746.377
52 | 010103002031 | 宿舍墙面余方弃置（石渣） (1)废弃料品种:铲除垃圾外运 (2)运距:自行考虑 | m3 | 39.52 | 59.33 | 2344.7216
53 | 011201004011 | 宿舍墙面立面砂浆找平层 (1)界面剂类型:聚合物水泥砂浆修补+3厚外加剂专用砂浆抹基面 (2)找平层砂浆厚度、配合比:8厚1:1:6水泥石灰膏砂浆打底抹平、5厚1:0.5:2.5水泥石灰膏砂浆抹平 | m2 | 878.214 | 47.68 | 41873.2435
54 | 011407001007 | 墙面喷刷涂料 (1)树脂乳液涂料2道饰面 (2)封底漆1道 | m2 | 878.214 | 36.46 | 32019.6824
55 | 011606003005 | 食堂一层天棚面龙骨及饰面拆除 (1)龙骨及饰面种类:原吊顶铝扣板及轻钢龙骨拆除 | m2 | 101 | 7.71 | 778.71
56 | 010103002032 | 食堂一层余方弃置（石渣） (1)废弃料品种:铲除垃圾外运 (2)运距:自行考虑 | m3 | 6.06 | 59.33 | 359.5398
57 | 011302001004 | 食堂一层天棚吊顶 (1)龙骨材料种类、规格、中距:轻钢龙骨 (2)面层材料品种、规格:600*600*0.8铝扣板 | m2 | 101 | 185.92 | 18777.92
58 | 011614008002 | 食堂一层块料、石材台池槽拆除 (1)构件名称:盥洗池槽拆除 | m | 4.15 | 54.87 | 227.7105
59 | 闽补002 | 食堂一层盥洗池 (1) :盥洗池 | m | 4.15 | 1840 | 7636
60 | 011604002012 | 消防水池1立面抹灰层拆除 (1)拆除部位:消防水池墙面内侧 (2)抹灰层种类:水泥砂浆铲除，垃圾装车外运 | m2 | 180 | 17.46 | 3142.8
61 | 010103002033 | 消防水池1余方弃置(石渣) (1)废弃料品种:铲除垃圾 (2)运距:自行考虑 | m3 | 5.4 | 57.75 | 311.85
62 | 011201004012 | 消防水池1立面砂浆找平层 (1)基层类型:混凝土墙面 (2)界面剂类型:混凝土界面处理剂1.5mm厚 (3)找平层砂浆厚度、配合比:20厚1:3水泥砂浆找平 | m2 | 180 | 41.12 | 7401.6
63 | 010903002001 | 消防水池1墙面涂膜防水 (1)防水膜品种:水泥基渗透结晶型防水涂料 (2)涂膜厚度、遍数:2mm厚 | m2 | 180 | 36.42 | 6555.6
64 | 010903001001 | 消防水池1墙面卷材防水 (1)卷材品种、规格、厚度:3mm高聚物改性沥青自粘卷材 (2)防水层数:1层 | m2 | 180 | 33.27 | 5988.6
65 | 011201001001 | 消防水池1墙面一般抹灰 (1)面层厚度、砂浆配合比:20厚1:2防水砂浆（內掺防水剂） | m2 | 180 | 32.31 | 5815.8
66 | 011604002013 | 消防水池2墙面立面抹灰层拆除 (1)拆除部位:消防水池墙面内侧 (2)抹灰层种类: | m2 | 180 | 17.46 | 3142.8
67 | 010103002034 | 消防水池2余方弃置(石渣) (1)废弃料品种:铲除垃圾 (2)运距:自行考虑 | m3 | 5.4 | 57.75 | 311.85
68 | 011201004013 | 消防水池2立面砂浆找平层 (1)基层类型:混凝土墙面 (2)界面剂类型:混凝土界面处理剂1.5mm厚 (3)找平层砂浆厚度、配合比:20厚1:3水泥砂浆 | m2 | 180 | 41.12 | 7401.6
69 | 010903002002 | 消防水池2墙面涂膜防水 (1)防水膜品种:水泥基渗透结晶型防水涂料 (2)涂膜厚度、遍数:2mm厚 | m2 | 180 | 36.42 | 6555.6
70 | 010903001002 | 消防水池2墙面卷材防水 (1)卷材品种、规格、厚度:3mm高聚物改性沥青自粘卷材 (2)防水层数:1层 | m2 | 180 | 33.27 | 5988.6
71 | 011201001002 | 消防水池2墙面一般抹灰 (1)面层厚度、砂浆配合比:20厚1:2防水砂浆（內掺防水剂） | m2 | 180 | 32.31 | 5815.8
二 | 单价措施费项
1 | 011701006001 | 忠门所满堂装饰脚手架 | m2 | 818.68 | 51.18 | 41900.0424
2 | 011701006002 | 忠门所满堂装饰脚手架 (1)收费棚 | m2 | 756 | 51.18 | 38692.08
3 | 011701009001 | 盖尾所消防水池1内墙面独立装饰脚手架 | m2 | 180 | 21.57 | 3882.6
4 | 011701009002 | 盖尾所消防水池2内墙面独立装饰脚手架 | m2 | 180 | 21.57 | 3882.6
三 | 总价措施费
1 |  | 安全文明施工费 | 项 | 1 | 5970.8 | 5970.8
2 |  | 其他总价措施费 | 项 | 1 | 1184.04 | 1184.04
3 |  | 施工扬尘防治措施费 | 项 | 1 | 591.1 | 591.1
4 |  | 疫情常态化防控措施费 | 项 | 1 | 6150.2 | 6150.2
四 | 暂估价
1 |  | 污水净化机械处理(暂估) | 项 | 1 | 350000 | 350000
|  | 合 计： |  |  |  | 1295885.0045