## 工程量清单
工程量清单报价表
工程名称：洋里服务区商业业态及水电提升改造工程
序号 | 项目编码 | 项 目 名 称 | 单位 | 工程量 | 金 额(元)
[5 empty] | 竞价人报价 | 合计
分部分项工程量清单
洋里服务区二次装修
南区厨房
南区厨房
拆除工程
1 | 011601001003 | 砖（石）砌体拆除 (1)墙体凿门窗洞口面积:1800*2000mm | m3 | 0.72
砌筑工程
2 | 010401004004 | 多孔砖墙 (1)砖品种、规格、强度等级:烧结煤矸石多孔砖 190×190×90 MU7.5 (2)墙体类型、砌筑高度:内墙 6.1m (3)砂浆强度等级、配合比:M7.5(42.5) | m3 | 26.237
3 | 010503004004 | 圈梁 (1)混凝土种类（商品混凝土、现场拌制，泵送、非泵送）:非泵送商品混凝土 (2)混凝土强度等级:C25 | m3 | 1.784
4 | 010502002003 | 构造柱 (1)混凝土种类（商品混凝土、现场拌制，泵送、非泵送）:非泵送商品混凝土 (2)混凝土强度等级:C25 | m3 | 1.708
5 | 010515001009 | 现浇构件钢筋 (1)钢筋种类、规格:现浇构件圆钢筋HPB300以内(直径6mm) | t | 0.033
6 | 010515001010 | 现浇构件钢筋 (1)钢筋种类、规格:现浇构件圆钢筋HPB300以内(直径10mm) | t | 0.188
7 | 010515001011 | 现浇构件钢筋 (1)钢筋种类、规格:现浇构件带肋钢筋HRB400以内(直径12mm) | t | 0.152
墙面
8 | 011201004010 | 立面砂浆找平层 (1)厨房1明厨 (2)基层类型:砌块墙 (3)界面剂类型:素水泥浆一道 (4)找平层砂浆厚度、配合比:5厚1:0.3:2.5水泥石灰膏+13厚1:0.3:3水泥石灰膏 | m2 | 260.28
9 | 011406001018 | 抹灰面油漆涂料 (1)部位:内墙面 (2)基层类型:抹灰面 (3)腻子种类、遍数:满刮腻子三遍 (4)油漆涂料品种、遍数（或厚度）:白色水泥漆二道 | m2 | 260.28
10 | 010903002002 | 墙面涂膜防水 (1)防水膜品种:聚氨酯防水涂料 (2)涂膜厚度、遍数:1.5厚、一遍 | m2 | 171.864
地面
11 | 011101001002 | 水泥砂浆楼地面 (1)找平层厚度、砂浆配合比:1:3 水泥砂浆找平层 | m2 | 108.4
12 | 011102003003 | 块料楼地面 (1)结合层厚度、砂浆配合比:1:2 水泥砂浆找平层 (2)面层材料品种、规格、颜色:斗底砖 290×290×20 | m2 | 108.4
13 | 010101002003 | 挖一般土方 | m3 | 1.728
14 | 010501001003 | 垫层 (1)混凝土种类（商品混凝土、现场拌制，泵送、非泵送）:预拌非泵送普通混凝土 (2)混凝土强度等级:C20 | m3 | 0.072
15 | 010103001005 | 回填方 (1)填方材料品种:原土回填 | m3 | 1.224
16 | 010103002005 | 余方弃置 (1)废弃料品种:土方 (2)运距:20m | m3 | 0.504
17 | 01B012 | 隔油池 (1)规格:不锈钢隔油池 600*600*1200mm | 套 | 1
18 | 010101003003 | 挖沟槽土方 | m3 | 6.202
19 | 010103001006 | 回填方 (1)填方材料品种:原土回填 | m3 | 4.57
20 | 010103002006 | 余方弃置 (1)废弃料品种:土方 (2)运距:20m | m3 | 1.632
21 | 010401014003 | 砖地沟、明暗沟 (1)砖品种、规格、强度等级:烧结煤矸石普通砖 240×115×53 (2)沟截面尺寸:300*400mm (3)盖板品种规格:铸铁盖板 400×500 | m | 13.6
22 | 011102003007 | 块料楼地面 (1)结合层厚度、砂浆配合比:1：3干硬性水泥砂浆 (2)面层材料品种、规格、颜色:防滑砖400*400 | m2 | 14.96
吊顶部分
23 | 011302001010 | 天棚吊顶 (1)天棚吊顶 (2)天棚龙骨(装配式U型轻钢(不上人型) 面层规格 600mm×600mm 平面) (3)铝扣板面层 | m2 | 108.4
门窗
24 | 010801004003 | 木质防火门 (1)M1022 (2)镶嵌玻璃品种、厚度:木质防火门 | m2 | 11.88
25 | 010810001005 | 窗帘 (1)窗帘材质:铝合金卷帘 (2)窗帘高度、宽度:1800*2100mm | 扇 | 3
26 | 010807005001 | 金属格栅窗 (1)框外围尺寸:1800*2100mm (2)框、扇材质:不锈钢管 | m2 | 11.34
档口
27 | 011501020002 | 服务台 (1)台柜规格:17000*500*950mm (2)材料种类、规格:18mm阻燃板基层、3厚透光板 、面贴3mm木纹免漆板、20厚鱼肚白石英石台面 | m2 | 7.88
28 | 020509002003 | 槛窗 (1)窗芯类型、式样:定制中式实木花格窗 | m2 | 6.968
29 | 011507001002 | 平面、箱式招牌 (1)箱体规格:17000*400*1200 (2)基层材料种类:18mm阻燃板基层 (3)面层材料种类:6厚硅酸钙板，面饰白色乳胶漆，3mm木纹免漆板 | m2 | 11.124
30 | 011406001019 | 抹灰面油漆涂料 (1)部位:板材 (2)基层类型:6厚硅酸钙板 (3)油漆涂料品种、遍数（或厚度）:白色乳胶漆，2遍 | m2 | 20.023
31 | 020601003002 | 小青瓦屋面 (1)屋面类型:青(红)本瓦 (2)瓦件规格尺寸:220mm×240mm | m2 | 4.635
小吃自营
拆除工程
32 | 011601001002 | 砖（石）砌体拆除 (1)墙体凿门窗洞口面积:1080*2000mm | m3 | 0.4
墙面
33 | 011201004011 | 立面砂浆找平层 (1)厨房1明厨 (2)基层类型:砌块墙 (3)界面剂类型:素水泥浆一道 (4)找平层砂浆厚度、配合比:5厚1:0.3:2.5水泥石灰膏+13厚1:0.3:3水泥石灰膏 | m2 | 57.6
34 | 011406001020 | 抹灰面油漆涂料 (1)部位:内墙面 (2)基层类型:抹灰面 (3)腻子种类、遍数:满刮腻子三遍 (4)油漆涂料品种、遍数（或厚度）:白色水泥漆二道 | m2 | 57.6
35 | 010903002003 | 墙面涂膜防水 (1)防水膜品种:聚氨酯防水涂料 (2)涂膜厚度、遍数:1.5厚、一遍 | m2 | 28.044
地面
36 | 011101001003 | 水泥砂浆楼地面 (1)找平层厚度、砂浆配合比:1:3 水泥砂浆找平层 | m2 | 33.6
37 | 011102003004 | 块料楼地面 (1)结合层厚度、砂浆配合比:1:2 水泥砂浆找平层 (2)面层材料品种、规格、颜色:斗底砖 290×290×20 | m2 | 33.6
38 | 010101002002 | 挖一般土方 | m3 | 1.728
39 | 010501001002 | 垫层 (1)混凝土种类（商品混凝土、现场拌制，泵送、非泵送）:预拌非泵送普通混凝土 (2)混凝土强度等级:C20 | m3 | 0.072
40 | 010103001003 | 回填方 (1)填方材料品种:原土回填 | m3 | 1.224
41 | 010103002003 | 余方弃置 (1)废弃料品种:土方 (2)运距:20m | m3 | 0.504
42 | 01B011 | 隔油池 (1)规格:不锈钢隔油池 600*600*1200mm | 套 | 1
43 | 010101003002 | 挖沟槽土方 | m3 | 1.915
44 | 010103001004 | 回填方 (1)填方材料品种:原土回填 | m3 | 1.411
45 | 010103002004 | 余方弃置 (1)废弃料品种:土方 (2)运距:20m | m3 | 0.504
46 | 010401014002 | 砖地沟、明暗沟 (1)砖品种、规格、强度等级:烧结煤矸石普通砖 240×115×53 (2)沟截面尺寸:300*400mm (3)盖板品种规格:铸铁盖板 400×500 | m | 4.2
47 | 011102003006 | 块料楼地面 (1)结合层厚度、砂浆配合比:1：3干硬性水泥砂浆 (2)面层材料品种、规格、颜色:防滑砖400*400 | m2 | 4.62
吊顶部分
48 | 011302001011 | 天棚吊顶 (1)天棚吊顶 (2)天棚龙骨(装配式U型轻钢(不上人型) 面层规格 600mm×600mm 平面) (3)木龙骨及木夹板基层需刷防火涂料3遍，铁件基础需刷防锈漆3遍 (4)天棚基层(阻燃胶合板(18mm)) (5)纸面石膏板天棚基层 | m2 | 33.6
门窗
49 | 010801004004 | 木质防火门 (1)M1022 (2)镶嵌玻璃品种、厚度:木质防火门 | m2 | 0.22
50 | 010810001007 | 窗帘 (1)窗帘材质:铝合金卷帘 (2)窗帘高度、宽度:1800*2100mm | 扇 | 1
51 | 010807005002 | 金属格栅窗 (1)框外围尺寸:1800*2100mm (2)框、扇材质:不锈钢管 | m2 | 3.78
档口
52 | 011501020003 | 服务台 (1)台柜规格:17000*500*950mm (2)材料种类、规格:18mm阻燃板基层、3厚透光板 、面贴3mm木纹免漆板、20厚鱼肚白石英石台面 | m2 | 7.812
53 | 020509002004 | 槛窗 (1)窗芯类型、式样:定制中式实木花格窗 | m2 | 6.907
54 | 011507001003 | 平面、箱式招牌 (1)箱体规格:17000*400*1200 (2)基层材料种类:18mm阻燃板基层 (3)面层材料种类:6厚硅酸钙板，面饰白色乳胶漆，3mm木纹免漆板 | m2 | 11.028
55 | 011406001021 | 抹灰面油漆涂料 (1)部位:板材 (2)基层类型:6厚硅酸钙板 (3)油漆涂料品种、遍数（或厚度 ）:白色乳胶漆，2遍 | m2 | 19.85
56 | 020601003003 | 小青瓦屋面 (1)屋面类型:青(红)本瓦 (2)瓦件规格尺寸:220mm×240mm | m2 | 4.595
南区厨房安装工程
电气工程
57 | 030404035003 | 插座 (1)普通插座安装 安全型五孔插座 10A | 个 | 59
58 | 030404034004 | 照明开关 (1)四联单控 | 个 | 10
59 | 030412005003 | 荧光灯 (1)荧光艺术装饰灯具安装 LED灯带 | m | 36.92
60 | 030412004007 | 装饰灯 (1)点光源艺术装饰灯具安装 嵌入式筒灯 | 套 | 31
61 | 030411006006 | 接线盒 (1)接线盒安装(接线盒 暗装 暗装灯头盒) | 个 | 141
给水系统
62 | 031001006004 | 塑料管 (1)室内PP-R给水管(热熔连接) DN20 (2)管道消毒、冲洗(公称直径20mm以内) | m | 182.661
63 | 031003001002 | 螺纹阀门 (1)螺纹阀门安装 截止阀 DN20 | 个 | 33
64 | 031004014003 | 给、排水附(配)件 (1)水龙头安装(公称直径15mm) | 个/组 | 33
65 | 010101007004 | 管沟土方 (1)管道挖土方(管道挖填土方 管道公称直径50mm以内0.6m深) | m | 33.57
排水系统
66 | 031001006005 | 塑料管 (1)UPVC塑料排水管(粘接连接)DN50 | m | 28.493
67 | 031001006007 | 塑料管 (1)UPVC塑料排水管(粘接连接)DN50 | m | 31.527
68 | 031001006006 | 塑料管 (1)室内UPVC塑料排水管(粘接连接)DN100 | m | 12.74
69 | 031004014004 | 给、排水附(配)件 (1)地漏安装(公称直径50mm以内 带存水弯) | 个/组 | 19
70 | 010101007005 | 管沟土方 (1)管道挖土方(管道挖填土方 管道公称直径50mm以内0.6m深) | m | 23.475
71 | 010101007006 | 管沟土方 (1)管道挖土方(管道挖填土方 管道公称直径100mm以内0.6m深) | m | 36.78
北区厨房
北区厨房
拆除工程
72 | 011601001001 | 砖（石）砌体拆除 | m3 | 1.36
墙面
73 | 011201004009 | 立面砂浆找平层 (1)厨房1明厨 (2)基层类型:砌块墙 (3)界面剂类型:素水泥浆一道 (4)找平层砂浆厚度、配合比:5厚1:0.3:2.5水泥石灰膏+13厚1:0.3:3水泥石灰膏 | m2 | 159.217
74 | 011406001016 | 抹灰面油漆涂料 (1)部位:内墙面 (2)基层类型:抹灰面 (3)腻子种类、遍数:满刮腻子三遍 (4)油漆涂料品种、遍数（或厚度）:白色水泥漆二道 | m2 | 159.217
75 | 010903002001 | 墙面涂膜防水 (1)防水膜品种:聚氨酯防水涂料 (2)涂膜厚度、遍数:1.5厚、一遍 | m2 | 85.746
地面
76 | 011101001001 | 水泥砂浆楼地面 (1)找平层厚度、砂浆配合比:1:3 水泥砂浆找平层 | m2 | 109.828
77 | 011102003002 | 块料楼地面 (1)结合层厚度、砂浆配合比:1:2 水泥砂浆找平层 (2)面层材料品种、规格、颜色:斗底砖 290×290×20 | m2 | 109.828
78 | 010101002001 | 挖一般土方 | m3 | 1.728
79 | 010501001001 | 垫层 (1)混凝土种类（商品混凝土、现 场拌制，泵送、非泵送）:预拌非泵送普通混凝土 (2)混凝土强度等级:C20 | m3 | 0.072
80 | 010103001001 | 回填方 (1)填方材料品种:原土回填 | m3 | 1.224
81 | 010103002001 | 余方弃置 (1)废弃料品种:土方 (2)运距:20m | m3 | 0.504
82 | 01B010 | 隔油池 (1)规格:不锈钢隔油池 600*600*1200mm | 套 | 1
83 | 010101003001 | 挖沟槽土方 | m3 | 6.156
84 | 010103001002 | 回填方 (1)填方材料品种:原土回填 | m3 | 3.24
85 | 010103002002 | 余方弃置 (1)废弃料品种:土方 (2)运距:20m | m3 | 1.62
86 | 010401014001 | 砖地沟、明暗沟 (1)砖品种、规格、强度等级:烧结煤矸石普通砖 240×115×53 (2)沟截面尺寸:300*400mm (3)盖板品种规格:铸铁盖板 400×500 | m | 13.5
87 | 011102003005 | 块料楼地面 (1)结合层厚度、砂浆配合比:1：3干硬性水泥砂浆 (2)面层材料品种、规格、颜色:防滑砖400*400 | m2 | 14.85
吊顶部分
88 | 011302001009 | 天棚吊顶 (1)天棚吊顶 (2)天棚龙骨(装配式U型轻钢(不上人型) 面层规格 600mm×600mm 平面) (3)木龙骨及木夹板基层需刷防火涂料3遍，铁件基础需刷防锈漆3遍 (4)天棚基层(阻燃胶合板(18mm)) (5)纸面石膏板天棚基层 | m2 | 109.828
门窗
89 | 010801004002 | 木质防火门 (1)M1022 (2)镶嵌玻璃品种、厚度:木质防火门 | m2 | 2.2
90 | 010810001008 | 窗帘 (1)窗帘材质:铝合金卷帘 (2)窗帘高度、宽度:1800*2100mm | 扇 | 6
91 | 010807005003 | 金属格栅窗 (1)框外围尺寸:1800*2100mm (2)框、扇材质:不锈钢管 | m2 | 22.68
档口
92 | 011501020001 | 服务台 (1)台柜规格:17000*500*950mm (2)材料种类、规格:18mm阻燃板基层、3厚透光板 、面贴3mm木纹免漆板、20厚鱼肚白石英石台面 | m2 | 16.15
93 | 020509002002 | 槛窗 (1)窗芯类型、式样:定制中式实木花格窗 | m2 | 14.28
94 | 011507001001 | 平面、箱式招牌 (1)箱体规格:17000*400*1200 (2)基层材料种类:18mm阻燃板基层 (3)面层材料种类:6厚硅酸钙板，面饰白色乳胶漆，3mm木纹免漆板 | m2 | 20.4
95 | 011406001017 | 抹灰面油漆涂料 (1)部位:板材 (2)基层类型:6厚硅酸钙板 (3)油漆涂料品种、遍数（或厚度）:白色乳胶漆，2遍 | m2 | 36.72
96 | 020601003001 | 小青瓦屋面 (1)屋面类型:青(红)本瓦 (2)瓦件规格尺寸:220mm×240mm | m2 | 8.5
北区厨房安装工程
电气工程
97 | 030404035004 | 插座 (1)普通插座安装 安全型五孔插座 10A | 个 | 59
98 | 030404034005 | 照明开关 (1)四联单控 | 个 | 4
99 | 030412005004 | 荧光灯 (1)荧光艺术装饰灯具安装 LED灯带 | m | 34
100 | 030412004008 | 装饰灯 (1)点光源艺术装饰灯具安装 嵌入式筒灯 | 套 | 16
101 | 030411006007 | 接线盒 (1)接线盒安装(接线盒 暗装 暗装灯头盒) | 个 | 113
给水系统
102 | 031001006008 | 塑料管 (1)室内PP-R给水管(热熔连接) DN20 (2)管道消毒、冲洗(公称直径20mm以内) | m | 297.861
103 | 031003001003 | 螺纹阀门 (1)螺纹阀门安装 截止阀 DN20 | 个 | 34
104 | 031004014005 | 给、排水附(配)件 (1)水龙头安装(公称直径15mm) | 个/组 | 34
105 | 010101007007 | 管沟土方 (1)管道挖土方(管道挖填土方 管道公称直径50mm以内0.6m深) | m | 36.927
排水系统
106 | 031001006009 | 塑料管 (1)UPVC塑料排水管(粘接连接)DN50 | m | 11.956
107 | 031001006010 | 塑料管 (1)UPVC塑料排水管(粘接连接)DN50 | m | 26.177
108 | 031001006011 | 塑料管 (1)室内UPVC塑料排水管(粘接连接)DN100 | m | 11.382
109 | 031004014006 | 给、排水附(配)件 (1)地漏安装(公称直径50mm以内 带存水弯) | 个/组 | 19
110 | 010101007008 | 管沟土方 (1)管道挖土方(管道挖填土方 管 道公称直径50mm以内0.6m深) | m | 21.128
111 | 010101007009 | 管沟土方 (1)管道挖土方(管道挖填土方 管道公称直径100mm以内0.6m深) | m | 33.102
北区包厢房
包厢房
砌筑工程
112 | 010401004001 | 多孔砖墙 (1)砖品种、规格、强度等级:烧结煤矸石多孔砖 190×190×90 MU7.5 (2)墙体类型、砌筑高度:内墙 6.1m (3)砂浆强度等级、配合比:M7.5(42.5) | m3 | 13.44
113 | 010503004001 | 圈梁 (1)混凝土种类（商品混凝土、现场拌制，泵送、非泵送）:非泵送商品混凝土 (2)混凝土强度等级:C25 | m3 | 0.816
114 | 010502002001 | 构造柱 (1)混凝土种类（商品混凝土、现场拌制，泵送、非泵送）:非泵送商品混凝土 (2)混凝土强度等级:C25 | m3 | 0.432
115 | 010515001001 | 现浇构件钢筋 (1)钢筋种类、规格:现浇构件圆钢筋HPB300以内(直径6mm) | t | 0.008
116 | 010515001002 | 现浇构件钢筋 (1)钢筋种类、规格:现浇构件圆钢筋HPB300以内(直径10mm) | t | 0.084
117 | 010515001003 | 现浇构件钢筋 (1)钢筋种类、规格:现浇构件带肋钢筋HRB400以内(直径12mm) | t | 0.038
墙面
118 | 011201004008 | 立面砂浆找平层 (1)厨房1明厨 (2)基层类型:砌块墙 (3)界面剂类型:素水泥浆一道 (4)找平层砂浆厚度、配合比:5厚1:0.3:2.5水泥石灰膏+13厚1:0.3:3水泥石灰膏 | m2 | 79.24
119 | 011406001015 | 抹灰面油漆涂料 (1)部位:内墙面 (2)基层类型:抹灰面 (3)腻子种类、遍数:满刮腻子三遍 (4)油漆涂料品种、遍数（或厚度）:白色水泥漆二道 | m2 | 79.24
背景墙
120 | 011207001001 | 墙面装饰板 (1)龙骨材料种类、规格、中距:木龙骨断面24cm2 双向平均中距30cm (2)细木工板基层 (3)面层材料品种、规格、颜色:竹节纹真丝硬包、定制真丝硬包 | m2 | 20.248
121 | 011502001001 | 金属装饰线 (1)线条材料品种、规格、颜色:10*50U型1.2mm玫瑰金不锈钢嵌条 | m | 12
122 | 011207001002 | 墙面装饰板 门窗 | m2 | 2.4
123 | 010801004001 | 木质防火门 (1)M1020 | m2 | 2
124 | 010802003001 | 钢质防火门 | m2 | 0.605
125 | 010810001009 | 窗帘 (1)窗帘材质:铝合金卷帘 (2)窗帘高度、宽度:1800*2100mm | 扇 | 1
126 | 010807005004 | 金属格栅窗 (1)框外围尺寸:1800*2100mm (2)框、扇材质:不锈钢管 | m2 | 3.78
地面
127 | 010404001001 | 垫层 (1)垫层材料种类、配合比、厚度:30厚LC7.5轻骨料混凝土填充层 | m3 | 1.323
128 | 011102003001 | 块料楼地面 (1)结合层厚度、砂浆配合比:25厚1：3干硬性水泥砂浆结合层 (2)面层材料品种、规格、颜色:800*800灰色仿大理石釉面砖 | m2 | 44.084
天棚
129 | 011302001008 | 天棚吊顶 (1)吊顶形式、吊杆规格、高度:轻钢龙骨吊顶、φ8丝杆、高度3.1m (2)龙骨材料种类、规格、中距:50主龙骨@900、50副龙骨@300*600 (3)基层材料种类、规格:6厚硅酸钙板 (4)面层材料品种、规格:乳胶漆 (5)压条材料种类、规格:橡木压条 | m2 | 44.084
130 | 011407002001 | 天棚喷刷涂料 (1)基层类型:硅酸钙板 (2)喷刷涂料部位:天棚 (3)腻子种类:满刮腻子二道 (4)涂料品种、喷刷遍数:乳胶漆二道 | m2 | 44.084
131 | 011615001001 | 开孔（打洞） (1)部位:天棚 (2)打洞部位材质:硅酸钙板 (3)洞尺寸:φ50 | 个 | 16
公区背景墙
132 | 011204001002 | 石材墙面 (1)墙体类型:内墙 (2)安装方式:干挂 (3)面层材料品种、规格、颜色:20mm厚灰色大理石 (4)缝宽、嵌缝材料种类:嵌缝砂浆 | m2 | 16.36
133 | 011204004002 | 干挂石材钢骨架 (1)骨架种类、规格:30*30*9不锈钢方管、50*50*9不锈钢方管、40*40*3mm镀锌角铁 | t | 0.785
134 | 011502001002 | 金属装饰线 (1)线条材料品种、规格、颜色:1mm玫瑰金不锈钢包框 | m | 14.28
卫生间
砌筑工程
135 | 010401004002 | 多孔砖墙 (1)砖品种、规格、强度等级:烧结煤矸石多孔砖 190×190×90 MU7.5 (2)墙体类型、砌筑高度:内墙 6.1m (3)砂浆强度等级、配合比:M7.5(42.5) | m3 | 1.496
136 | 010503004002 | 圈梁 (1)混凝土种类（商品混凝土、现场拌制，泵送、非泵送）:非泵送商品混凝土 (2)混凝土强度等级:C25 | m3 | 0.088
137 | 010515001005 | 现浇构件钢筋 (1)钢筋种类、规格:现浇构件圆钢筋HPB300以内(直径10mm) | t | 0.019
墙面
138 | 011204003001 | 块料墙面 (1)墙体类型:砌体墙 (2)安装方式:干挂 (3)面层材料品种、规格、颜色:400*800仿大理石瓷砖干挂 | m2 | 21.02
门窗
139 | 010801001001 | 木质门 (1)M0921 (2)镶嵌玻璃品种、厚度:成品实木门（附带液压闭门器） | m2 | 1.6
140 | 010808001001 | 木门窗套 (1)砌体墙 (2)定制实木复合门套 50mm宽 | m2 | 0.24
141 | 010810001010 | 窗帘 (1)窗帘材质:铝合金卷帘 (2)窗帘高度、宽度:1800*2100mm | 扇 | 1
142 | 010807005005 | 金属格栅窗 (1)框外围尺寸:1800*2100mm (2)框、扇材质:不锈钢管 | m2 | 3.78
安装工程
电气工程
143 | 030404017001 | 配电箱 (1)成套配电箱安装 驿佳购配电箱 | 台 | 1
144 | 030414002003 | 送配电装置系统 (1)输配电装置系统调试(≤1kV交流供电) | 系统 | 1
145 | 030411003001 | 桥架 (1)钢制桥架安装 桥架 75*50 | m | 86
146 | 030413001001 | 铁构件 (1)电缆桥架支撑架制作 (2)电缆桥架支撑架安装 | kg | 130
147 | 030411001004 | 配管 (1)砖、混凝土结构暗配 JDG20 | m | 86
148 | 030411001005 | 配管 (1)砖、混凝土结构明配 JDG20 | m | 294.889
149 | 030413001002 | 铁构件 (1)铁构件制作与安装(一般铁构件制作) (2)铁构件制作与安装(一般铁构件安装) | kg | 23.647
150 | 030411001006 | 配管 (1)金属软管敷设 DN32 (2)普通开关、按钮安装(空白面板安装) (3)接线盒安装(接线盒 暗装 暗装开关盒) | m | 3
151 | 030411001007 | 配管 (1)金属软管敷设 DN20 (2)接线盒安装(接线盒 暗装 暗装开关盒) (3)普通开关、按钮安装(空白面板安装) | m | 1
152 | 030411001008 | 配管 (1)金属软管敷设 DN20 | m | 5
153 | 030413002001 | 凿(压)槽 (1)砖结构 墙面开槽 | m | 24.827
154 | 030413002002 | 凿(压)槽 (1)混凝土结构 地面开槽 | m | 60.094
155 | 030411006003 | 凿(压)槽 (1)接线盒安装(接线盒 暗装 暗装开关盒) | 个 | 19
156 | 030411006004 | 接线盒 (1)接线盒安装(接线盒 暗装 暗装灯头盒) | 个 | 30
157 | 030411004003 | 配线 (1)穿照明线WDZB-BYJ-2.5 | m | 950.754
158 | 030411004004 | 配线 (1)穿照明线 WDZB-BYJ-6 | m | 240.619
159 | 030404035001 | 插座 (1)普通插座安装 安全型五孔插座 10A | 个 | 8
160 | 030404035002 | 插座 (1)普通插座安装 地插 | 个 | 2
161 | 030404034003 | 照明开关 (1)四联单控 | 个 | 4
162 | 030412005002 | 荧光灯 (1)荧光艺术装饰灯具安装 LED灯带 | m | 21.2
163 | 030412004003 | 装饰灯 (1)点光源艺术装饰灯具安装 嵌入式筒灯 | 套 | 31
弱电工程
164 | 030411005001 | 接线箱 (1)接线箱安装 弱电箱 300x350x120 | 个 | 1
165 | 030411001009 | 配管 (1)砖、混凝土结构暗配 JDG20 | m | 10
166 | 030411001010 | 配管 (1)砖、混凝土结构明配 JDG20 | m | 30
167 | 030413001003 | 铁构件 (1)铁构件制作与安装(一般铁构件制作) (2)铁构件制作与安装(一般铁构件安装) | kg | 8.581
168 | 030413002003 | 凿(压)槽 (1)砖结构 墙面开槽 | m | 2.5
169 | 030413002004 | 凿(压)槽 (1)混凝土结构 地面开槽 | m | 5
170 | 030411006005 | 接线盒 (1)接线盒安装(接线盒 暗装 暗装开关盒) | 个 | 1
171 | 030502005001 | 双绞线缆 (1)双绞线缆(管内穿放 UTP-6) | m | 20.514
172 | 030411004005 | 配线 (1)穿多芯软导线 RVV-2*1.0 | m | 35
173 | 030502012001 | 信息插座 (1)安装8位模块式信息插座 宽带插座 | 个/块 | 1
174 | 030502019001 | 双绞线缆测试 (1)测试(4对双绞线缆) | 链路/点 | 1
给水系统
175 | 031001006001 | 塑料管 (1)室内PP-R给水管(热熔连接) DN20 (2)管道消毒、冲洗(公称直径20mm以内) | m | 17.366
176 | 031003001001 | 螺纹阀门 (1)螺纹阀门安装 截止阀 DN20 | 个 | 3
177 | 031004014001 | 给、排水附(配)件 (1)水龙头安装(公称直径15mm) | 个/组 | 3
178 | 010101007001 | 管沟土方 (1)管道挖土方(管道挖填土方 管道公称直径50mm以内0.6m深) | m | 11.19
排水系统
179 | 031001006002 | 塑料管 (1)UPVC塑料排水管(粘接连接)DN50 | m | 7.06
180 | 031001006003 | 塑料管 (1)室内UPVC塑料排水管(粘接连接)DN100 | m | 10.98
181 | 031004014002 | 给、排水附(配)件 (1)地漏安装(公称直径50mm以内 带存水弯) | 个/组 | 1
182 | 010101007002 | 管沟土方 (1)管道挖土方(管道挖填土方 管道公称直径50mm以内0.6m深) | m | 7.825
183 | 010101007003 | 管沟土方 (1)管道挖土方(管道挖填土方 管道公称直径100mm以内0.6m深) | m | 12.26
洋里服务区中餐小吃水电改造
单项工程
A区中餐小吃
电气工程
1 | 30402077T | 主配电箱 | 台 | 1
2 | 30402077T | 中餐配电箱 | 台 | 1
3 | 30402077T | 小吃配电箱 | 台 | 1
4 | 30409140T | 室内铜芯电力电缆敷设 WDZC-YJY-5*120 五芯电力电缆敷设 | m | 52
5 | 30409138T | 室内铜芯电力电缆敷设 WDZC-YJY-5*50 五芯电力电缆敷设 | m | 85
6 | 30409136T | 室内铜芯电力电缆敷设 WDZC-YJY-5*16 五芯电力电缆敷设 | m | 95
7 | 30409135T | 室内铜芯电力电缆敷设 WDZC-YJY-5*10 五芯电力电缆敷设 | m | 195
8 | 30409135T | 室内铜芯电力电缆敷设 WDZC-YJY-5*6 五芯电力电缆敷设 | m | 53
9 | 30409135T | 室内铜芯电力电缆敷设 WDZC-YJY-5*4 五芯电力电缆敷设 | m | 43
10 | 30409135T | 室内铜芯电力电缆敷设 WDZC-YJY-5*2.5 五芯电力电缆敷设 | m | 32
11 | 30409227T | 1KV以下室内干包式铜芯电力电缆(电缆截面≤240mm2) 五芯电力电缆头制作安装 | 个 | 2
12 | 30409222T | 1KV以下室内干包式铜芯电力电缆(电缆截面≤16mm2) 五芯电力电缆头制作安装 | 个 | 2
13 | 30409221T | 1KV以下室内干包式铜芯电力电缆(电缆截面≤10mm2) 五芯电力电缆头制作安装 | 个 | 16
14 | 30413005T | 穿照明线 BV-2.5 | 单线 | 2251.5
15 | 30413006T | 穿照明线 BV-4 | 单线 | 1280
16 | 30412202T | 砖、混凝土结构暗配(外径≤25mm) | m | 960
17 | 30412201T | 砖、混凝土结构暗配(外径≤20mm) | m | 150
18 | 31011156T | 砖结构(宽mm×深mm70×70) | m | 152
19 | 30409065T | 钢制桥架安装(钢制槽式桥架 200*100) | m | 70
20 | 30407003 | 电缆桥架支撑架制作 | t | 0.505
21 | 30407004 | 电缆桥架支撑架安装 | t | 0.505
22 | 30414284T | 普通开关、按钮安装(跷板暗开关 单控三联以下) | 套 | 3
23 | 30414305T | 普通插座安装(单相 暗插座电流≤15A) | 套 | 5
24 | 30417028 | 输配电装置系统调试(≤1kV交流供电) | 系统 | 1
水卫工程
25 | 31001316T | 室内塑料给水管(热熔连接) 外径25mm以内 | m | 10
26 | 31011133 | 管道消毒、冲洗(公称直径20mm以内) | m | 10
B区中餐小吃
电气工程
27 | 30402077T | 配电箱 | 台 | 1
28 | 30409141T | 室内铜芯电力电缆敷设 WDZC-YJY-5*150 五芯电力电缆敷设 | m | 30
29 | 30409136T | 室内铜芯电力电缆敷设 WDZC-YJY-5*16 五芯电力电缆敷设 | m | 139
30 | 30409135T | 室内铜芯电力电缆敷设WDZC-YJY-5*10 五芯电力电缆敷设 | m | 355
31 | 30409135T | 室内铜芯电力电缆敷设WDZC-YJY-5*6 五芯电力电缆敷设 | m | 95
32 | 30409135T | 室内铜芯电力电缆敷设WDZC-YJY-5*4 五芯电 力电缆敷设 | m | 75
33 | 30409227T | 1KV以下室内干包式铜芯电力电缆(电缆截面≤240mm2) 五芯电力电缆头制作安装 | 个 | 2
34 | 30409222T | 1KV以下室内干包式铜芯电力电缆(电缆截面≤16mm2) 五芯电力电缆头制作安装 | 个 | 2
35 | 30409221T | 1KV以下室内干包式铜芯电力电缆(电缆截面≤10mm2) 五芯电力电缆头制作安装 | 个 | 18
36 | 30413005T | 穿照明线 BV-2.5 | 单线 | 2300
37 | 30413006T | 穿照明线 BV-4 | 单线 | 1100
38 | 30412202T | 砖、混凝土结构暗配(外径≤25mm) | m | 980
39 | 30412201T | 砖、混凝土结构暗配(外径≤20mm) | m | 130
40 | 31011156T | 砖结构(宽mm×深mm70×70) | m | 121
41 | 30409065T | 钢制桥架安装(钢制槽式桥架 200*100) | m | 70
42 | 30407003 | 电缆桥架支撑架制作 | t | 0.505
43 | 30407004 | 电缆桥架支撑架安装 | t | 0.505
44 | 30414284T | 普通开关、按钮安装(跷板暗开关 单控三联以下) | 套 | 3
45 | 30414305T | 二三极插座 | 套 | 5
46 | 30417028 | 输配电装置系统调试(≤1kV交流供电) | 系统 | 1
水卫工程
47 | 31001316T | 室内塑料给水管(热熔连接) 外径25mm以内 | m | 10
48 | 31011133 | 管道消毒、冲洗(公称直径20mm以内) | m | 10
分部分项合计
单价措施项目合计 | [5 empty] | 17295.34
总价措施项目合计 | [5 empty] | 17382.72
专业工程暂估价 | [5 empty] | 318275
洋里服务区商业业态及水电提升改造工程总计
竞价人： （盖单位章）
法定代表人或授权委托人： （签字或盖章）
日期： 年 月 日