## 汇总
工程量清单汇总表
项目名称：福银高速公路梅林大桥B道三明台挡土墙病害治理等工程施工协作
序号 | 章次 | 科目名称 | 控制价 （元） | 投标报价（元）
1 | 100 | 总则 | 28927 | 5000
2 | 200 | 路基 | 689803 | 0
3 | 600 | 安全设施及预埋管线 | 54944 | 0
4 | 第100章~700章清单合计 |  | 773674 | 5000
5 | 投标报价（即4=4） |  | 773674 | 5000

## 第100章
工程量清单
项目名称：福银高速公路梅林大桥B道三明台挡土墙病害治理等工程施工协作
清单 第100章 总则
子目号 |  | 单位 | 数量 | 投标控制价 |  | 投标价
|  |  |  | 单价 | 合价 | 单价 | 合价
101 | 通则
101-1 | 保险费
-a | 按合同条款规定，提供建筑工程一切险 | 总额 | 1 | 2756 | 2756 | 0 | 0
-b | 按合同条款规定，提供第三者责任险 | 总额 | 1 | 5000 | 5000 | 5000 | 5000
102 | 工程管理
102-3 | 安全生产费 | 总额 | 1 | 11171 | 11171 | 0 | 0
104 | 承包人驻地建设
104-1 | 承包人驻地建设 | 总额 | 1 | 10000 | 10000 |  | 0
清单 第100章 合计 人民币(元) |  |  |  |  | 28927 |  | 5000

## 第200章
工程量清单
项目名称：福银高速公路梅林大桥B道三明台挡土墙病害治理等工程施工协作
清单 第200章 路基
子目号 | 子 目 名 称 | 单位 | 数量 | 投标控制价 |  | 投标价
|  |  |  | 单价 | 合价 | 单价 | 合价
202 | 场地清理
202-3 | 拆除结构物
-c | 砖、石及其他砌体结构 | m³ | 60 | 57.21 | 3433 |  | 0
212-2 | 挂网锚喷混凝土防护边坡（全坡面）
-a | C20喷射混凝土防护边坡(含钢筋网） | m³ | 24 | 1050 | 25200 |  | 0
-e | φ25mm锚杆 | m | 324 | 100 | 32400 |  | 0
213 | 预应力锚索边坡加固
213-2 | 孔径150mm，6束钢绞线锚索 | m | 1376 | 188.2 | 258963 |  | 0
213-3 | 套管装拔 | m | 1376 | 166.3 | 228829 |  | 0
213-4 | 混凝土框格梁 | m³ | 125.3 | 923.32 | 115692 |  | 0
213-6 | 钢筋 | Kg | 20940 | 0.8 | 16752 |  | 0
213-7 | 脚手架 | ㎡ | 560 | 15.24 | 8534 |  | 0
清单 第200章 合计 人民币(元) |  |  |  |  | 689803 |  | 0

## 第600章
工程量清单
项目名称：福银高速公路梅林大桥B道三明台挡土墙病害治理等工程施工协作
清单 第600章 安全设施及预埋管道
子目号 | 子目名称 | 单位 | 数量 | 投标控制价 |  | 投标价
|  |  |  | 单价 | 合价 | 单价 | 合价
603 | 隔离栅和防落物网
603-6 | 被动防护网 | ㎡ | 206 | 249 | 51294 |  | 0
608 | 施工安全布控 | 天 | 10 | 365 | 3650 |  | 0
清单 第600章 合计 人民币(元) |  |  |  |  | 54944 |  | 0

## Sheet1 (3) (hidden)
苗木数量清单报价表
序号 | 名称 | 规格与相关要求 | 单位 | 数量 | 土球直径 (宽度*厚度cm) | 苗木报价 | 备注
1 | 巴西野牡丹 | H30xP25，25株/m2 | 株 | 41650 | 袋装苗 |  | 株型自然饱满
2 | 扶桑 | H30xP25，25株/m2 | 株 | 17375 | 袋装苗 |  | 株型自然饱满
3 | 红花继木 | H30xP20，36株/m2 | 株 | 117540 | 袋装苗 |  | 株型自然饱满
4 | 红叶石楠 | H30xP25，25株/m2 | 株 | 134550 | 袋装苗 |  | 株型自然饱满
5 | 黄金叶 | H30xP20，36株/m2 | 株 | 167688 | 袋装苗 |  | 株型自然饱满
6 | 金森女贞 | H30xP25，25株/m2 | 株 | 138825 | 袋装苗 |  | 株型自然饱满
7 | 蓝花莉 | H25xP20，36株/m2 | 株 | 17928 | 袋装苗 |  | 株型自然饱满
8 | 毛杜鹃 | H30xP25，25株/m2 | 株 | 36850 | 袋装苗 |  | 株型自然饱满
9 | 紫花马缨丹 | H20xP20，49株/m2 | 株 | 20188 | 袋装苗 |  | 株型自然饱满
10 | 阔叶结缕草 | 满铺 | ㎡ | 12974 | 满铺
11 | 丛生小叶紫薇 | （丛生）火焰红，低分枝，地径5-6cm，自然高＞2.2m，冠幅＞1.8m | 株 | 348 | 40*30 |  | 容器苗，树型完整，冠幅饱满
12 | 大腹木棉 | 腹径29-34cm，自然高≥6.0m，冠幅≥2.5m，枝下高＞2.8m，全冠 | 株 | 11 | 120*100 |  | 容器苗，五轮分枝以上，树姿优美
13 | 粉花单瓣夹竹桃 | 自然高150cm，冠幅130cm | 株 | 814 | 40*30 |  | 容器苗，树型完整，冠幅饱满
14 | 枫香 | 胸径10-11cm，自然高≥5.0m，冠幅≥2.5m，枝下高＞2.8m，全冠 | 株 | 72 | 80*60 |  | 地栽苗，三级分枝以上，树型完整
15 | 宫粉紫荆 | 胸径12-14cm，自然高≥4.5m，冠幅≥2.5m，枝下高＞2.5m，全冠 | 株 | 187 | 80*60 |  | 容器苗，三级分枝以上，树型完整
16 | 红花继木球 | 自然高150cm，冠幅150cm | 株 | 3 | 40*30 |  | 容器苗，树型完整，冠幅饱满
17 | 红花夹竹桃 | 自然高150cm，冠幅130cm | 株 | 221 | 40*30 |  | 容器苗，树型完整，冠幅饱满
18 | 红叶石楠球 | 自然高150cm，冠幅150cm | 株 | 198 | 40*30 |  | 容器苗，树型完整，冠幅饱满
19 | 黄山栾树 | 胸径10-11cm，自然高≥5.0m，冠幅≥2.5m，枝下高＞2.8m，全冠 | 株 | 176 | 80*60 |  | 移植苗，三级分枝以上，树型完整
20 | 金桂 | 地径8-9cm，枝下高<0.6m，自然高≥2.5m，冠幅≥2.2m，全冠 | 株 | 29 | 50*40 |  | 容器苗，5分枝以上,树型完整，冠幅饱满
21 | 柳叶红千层 | 地径5-6cm，自然高250cm，冠幅150cm | 株 | 738 | 40*30 |  | 容器苗，树型完整，冠幅饱满
22 | 麻楝A | 胸径17-19cm，高度≥6.0m，冠幅≥3.5m，三级以上分枝，全骨架 | 株 | 128 | 80*60 |  | 容器苗，三级分枝以上，树型完整
23 | 美国凌霄 | 株长≥80cm，冠幅≥35cm,3株/m | 株 | 3954 | 20*15 |  | 容器苗，花量大多分枝，冠幅饱满，前期用竹竿牵引
24 | 美丽异木棉 | 胸径12-14cm，自然高≥5.0m，冠幅≥2.5m，枝下高＞2.8m，全骨架 | 株 | 189 | 80*60 |  | 移植苗，三轮分枝以上，树姿优美
25 | 爬山虎 | 株长≥80cm，冠幅≥35cm,3株/m | 株 | 4706 | 20*15 |  | 容器苗，冠幅饱满，前期用竹竿牵引
26 | 炮仗花 | 株长≥80cm，冠幅≥35cm,3株/m | 株 | 1057 | 20*15 |  | 容器苗，花量大多分枝，冠幅饱满，前期用竹竿牵引
27 | 乔化红叶石楠 | 地径8-9cm，自然高≥3.0m，冠幅≥2.2m，自然形 | 株 | 554 | 50*40 |  | 容器苗，树型完整，冠幅饱满
28 | 双荚槐 | 自然高200cm，冠幅150cm | 株 | 448 | 40*30 |  | 容器苗，树姿优美，冠幅饱满
29 | 同安红三角梅A | 地径5-6cm，自然高≥1.8m，冠幅≥1.5m，自然形 | 株 | 313 | 40*30 |  | 容器苗，树型完整，冠幅饱满
30 | 同安红三角梅B | 地径3-4cm，自然高≥1.5m，冠幅≥1.2m，自然形 | 株 | 401 | 40*30 |  | 容器苗，树姿优美，冠幅饱满
31 | 香樟B | 胸径15-17cm，自然高≥5.5m，冠幅≥3.5m，枝下高＞2.8m，全冠 | 株 | 65 | 80*60 |  | 移植苗，三级分枝以上树姿优美，冠幅饱满
32 | 香樟C | 胸径12-14cm，自然高≥5.0m，冠幅≥3.0m，枝下高＞2.8m，全冠 | 株 | 93 | 80*60 |  | 移植苗，三级分枝以上，树姿优美，冠幅饱满
33 | 洋紫荆 | 胸径12-14cm，自然高≥4.5m，冠幅≥2.5m，枝下高＞2.5m，全冠 | 株 | 48 | 80*60 |  | 容器苗，三级分枝以上，树型完整
34 | 银叶金合欢 | 自然高200cm，冠幅150cm | 株 | 29 | 40*30 |  | 容器苗，树型完整，冠幅饱满
35 | 紫叶李 | 地径8-9cm，自然高≥3.0m，冠幅≥2.2m，自然形 | 株 | 277 | 50*40 |  | 容器苗，树型完整，冠幅饱满