## Sheet1
工程量清单
工程名称：林浦广场（一期）5#六层、七层办公室装修
序号 | 项目编码 | 项目名称 | 项目特征描述 | 计量单位 | 工程量 | 金 额(元)
[6 empty] | 综合单价 | 合价
分部分项工程量清单
单项工程
七层
办公室
1 | 011210003001 | 玻璃隔断 | (1)边框材料种类、规格:双层6mm玻璃夹25mm优质铝百叶隔断 、铝合金扣板、铝合金框，铝材厚度大于1.2mm (2)玻璃品种、规格、颜色:6mm钢化玻璃+6mm防火玻璃，耐火完整性不低于1h (3)嵌缝、塞口材料品种:侧轨、侧封边 (4)ST4*40mm自攻钉、ST4*40沉头十字自攻钉、ST4*15自攻钉 (5)铝合金压条、铝合金卡条、主立柱、其他压条 | m2 | 11.85
2 | 011103004001 | 塑料卷材楼地面 | (1)地塑修补 (2)面层材料品种、规格、颜色:拆除原地塑、新做地塑 | m2 | 2.43
3 | 01B001 | 线路改造 | (1)线路改造 (2)(1)拆除原线路及地插 (3)(2)更改位置、预埋新线路及地插 (4)(3)网络及电源 | 项 | 1
4 | 01B021 | 吊顶修复 | (1)原吊顶修复 | 项 | 1
党委会议室
5 | 011207001001 | 墙面装饰板 | (1)拆除原背景墙 (2)新做背景墙 | m2 | 19.98
6 | 01B022 | 吊顶修复 | (1)原吊顶修复 | 项 | 1
宣传部
7 | 011210003002 | 玻璃隔断 | (1)边框材料种类、规格:双层6mm玻璃夹25mm优质铝百叶隔断 、铝合金扣板、铝合金框，铝材厚度大于1.2mm (2)玻璃品种、规格、颜色:6mm钢化玻璃+6mm防火玻璃，耐火完整性不低于1h (3)嵌缝、塞口材料品种:侧轨、侧封边 (4)ST4*40mm自攻钉、ST4*40沉头十字自攻钉、ST4*15自攻钉 (5)铝合金压条、铝合金卡条、主立柱、其 | m2 | 25.05
8 | 011103004002 | 塑料卷材楼地面 | (1)地塑修补 (2)面层材料品种、规格、颜色:拆除原地塑、新做地塑 | m2 | 2.43
9 | 01B002 | 线路改造 | (1)线路改造 (2)(1)拆除原线路及地插 (3)(2)更改位置、预埋新线路及地插 (4)(3)网络及电源 | 项 | 1
10 | 01B023 | 吊顶修复 | (1)原吊顶修复 | 项 | 1
党群部
11 | 011210003003 | 玻璃隔断 | (1)边框材料种类、规格:双层6mm玻璃夹25mm优质铝百叶隔断 、铝合金扣板、铝合金框，铝材厚度大于1.2mm (2)玻璃品种、规格、颜色:6mm钢化玻璃+6mm防火玻璃，耐火完整性不低于1h (3)嵌缝、塞口材料品种:侧轨、侧封边 (4)ST4*40mm自攻钉、ST4*40沉头十字自攻钉、ST4*15自攻钉 (5)铝合金压条、铝合金卡条、主立柱、其他压条 | m2 | 23.1
12 | 011103004003 | 塑料卷材楼地面 | (1)地塑修补 (2)面层材料品种、规格、颜色:拆除原地塑、新做地塑 | m2 | 4.86
13 | 01B003 | 线路改造 | (1)线路改造 (2)(1)拆除原线路及地插 (3)(2)更改位置、预埋新线路及地插 (4)(3)网络及电源 | 项 | 2
14 | 01B004 | 增设空调出风口 | (1)增设空调出风口 (2)(1)拆除原吊顶 (3)(2)增设空调出风口、预埋管路 (4)(3)恢复原吊顶 | 项 | 1
15 | 01B024 | 吊顶修复 | (1)原吊顶修复 | 项 | 1
人劳部
16 | 011210003004 | 玻璃隔断 | (1)边框材料种类、规格:双层6mm玻璃夹25mm优质铝百叶隔断 、铝合金扣板、铝合金框，铝材厚度大于1.2mm (2)玻璃品种、规格、颜色:6mm钢化玻璃+6mm防火玻璃，耐火完整性不低于1h (3)嵌缝、塞口材料品种:侧轨、侧封边 (4)ST4*40mm自攻钉、ST4*40沉头十字自攻钉、ST4*15自攻钉 (5)铝合金压条、铝合金卡条、主立柱、其他压条 | m2 | 23.1
17 | 011103004004 | 塑料卷材楼地面 | (1)地塑修补 (2)面层材料品种、规格、颜色:拆除原地塑、新做地塑 | m2 | 4.86
18 | 01B005 | 线路改造 | (1)线路改造 (2)(1)拆除原线路及地插 (3)(2)更改位置、预埋新线路及地插 (4)(3)网络及电源 | 项 | 2
19 | 01B006 | 增设空调出风口 | (1)增设空调出风口 (2)(1)拆除原吊顶 (3)(2)增设空调出风口、预埋管路 (4)(3)恢复原吊顶 | 项 | 1
20 | 01B025 | 吊顶修复 | (1)原吊顶修复 | 项 | 1
文秘室
21 | 011210003005 | 玻璃隔断 | (1)边框材料种类、规格:双层6mm玻璃夹25mm优质铝百叶隔断 、铝合金扣板、铝合金框，铝材厚度大于1.2mm (2)玻璃品种、规格、颜色:6mm钢化玻璃+6mm防火玻璃，耐火完整性不低于1h (3)嵌缝、塞口材料品种:侧轨、侧封边 (4)ST4*40mm自攻钉、ST4*40沉头十字自攻钉、ST4*15自攻钉 (5)铝合金压条、铝合金卡条、主立柱、其他压条 | m2 | 10.95
22 | 011103004005 | 塑料卷材楼地面 | (1)地塑修补 (2)面层材料品种、规格、颜色:拆除原地塑、新做地塑 | m2 | 4.86
23 | 01B007 | 线路改造 | (1)线路改造 (2)(1)拆除原线路及地插 (3)(2)更改位置、预埋新线路及地插 (4)(3)网络及电源 | 项 | 2
24 | 01B008 | 增设空调出风口 | (1)增设空调出风口 (2)(1)拆除原吊顶 (3)(2)增设空调出风口、预埋管路 (4)(3)恢复原吊顶 | 项 | 1
25 | 011501008001 | 木壁柜 | (1)1.4*2.7m | m2 | 3.78
26 | 01B026 | 吊顶修复 | (1)原吊顶修复 | 项 | 1
总经理办公室
27 | 011101006001 | 平面砂浆找平层 | (1)找平层厚度、砂浆配合比:60mm厚C20细石混凝土找平层 (2)素水泥保护层 | m2 | 68.531
28 | 011101005001 | 自流坪楼地面 | (1)找平层砂浆配合比、厚度:自流平水泥砂浆楼地面基层(4mm厚) (2)界面剂材料种类:自流平界面剂 | m2 | 68.531
29 | 011103004010 | 塑料卷材楼地面 | (1)粘结层厚度、材料种类:地板专用胶 (2)面层材料品种、规格、颜色:CP-02 3.0mm复合多层仿地毯纹地塑(选样) | m2 | 68.531
30 | 011302001001 | 天棚吊顶 | (1)吊顶形式、吊杆规格、高度:φ8全丝杆 M10膨胀螺栓固定 600mm×600mm以上 跌级 (2)龙骨材料种类、规格、中距:50主龙@600+50副龙@400mm系列轻钢龙骨吊顶 (3)基层材料种类、规格:18mm厘阻燃板+6mm厚硅酸钙板天棚 (4)面层材料品种、规格:6mm厚双层硅酸钙板面层 (5)防护材料种类:30*30木龙骨 (6)参DS-01/01 | m2 | 68.531
31 | 011407002001 | 天棚喷刷涂料 | (1)基层类型:硅酸钙板面板 (2)喷刷涂料部位:天棚 (3)刮腻子要求:3遍专用腻子 (4)涂料品种、喷刷遍数:白色无机涂料2遍 | m2 | 68.531
32 | 011406001002 | 抹灰面油漆涂料 | (1)部位:墙面 (2)基层类型:抹灰面 (3)腻子种类、遍数:3遍专用腻子 (4)油漆涂料品种、遍数（或厚度）:白色无机涂料2遍 (5)节点TY-02\11 墙面涂料通用做法大样图 | m2 | 125.012
33 | 011501008002 | 木壁柜 | (1)木柜 | m | 5.03
34 | 01B019 | 干景造型墙面 | (1)干景造型墙面 | m | 5.77
35 | 01B030 | 水电改造 | (1)水电改造 | 项 | 1
董事长办公室
36 | 011101006003 | 平面砂浆找平层 | (1)找平层厚度、砂浆配合比:60mm厚C20细石混凝土找平层 (2)素水泥保护层 | m2 | 71.426
37 | 011101005002 | 自流坪楼地面 | (1)找平层砂浆配合比、厚度:自流平水泥砂浆楼地面基层(4mm厚) (2)界面剂材料种类:自流平界面剂 | m2 | 71.426
38 | 011103004011 | 塑料卷材楼地面 | (1)粘结层厚度、材料种类:地板专用胶 (2)面层材料品种、规格、颜色:CP-02 3.0mm复合多层仿地毯纹地塑(选样) | m2 | 71.426
39 | 011302001003 | 天棚吊顶 | (1)吊顶形式、吊杆规格、高度:φ8全丝杆 M10膨胀螺栓固定 600mm×600mm以上 跌级 (2)龙骨材料种类、规格、中距:50主龙@600+50副龙@400mm系列轻钢龙骨吊顶 (3)基层材料种类、规格:18mm厘阻燃板+6mm厚硅酸钙板天棚 (4)面层材料品种、规格:6mm厚双层硅酸钙板面层 (5)防护材料种类:30*30木龙骨 (6)参DS-01/01 | m2 | 71.426
40 | 011407002002 | 天棚喷刷涂料 | (1)基层类型:硅酸钙板面板 (2)喷刷涂料部位:天棚 (3)刮腻子要求:3遍专用腻子 (4)涂料品种、喷刷遍数:白色无机涂料2遍 | m2 | 71.426
41 | 011406001003 | 抹灰面油漆涂料 | (1)部位:墙面 (2)基层类型:抹灰面 (3)腻子种类、遍数:3遍专用腻子 (4)油漆涂料品种、遍数（或厚度）:白色无机涂料2遍 (5)节点TY-02\11 墙面涂料通用做法大样图 | m2 | 127.644
42 | 011501008003 | 木壁柜 | (1)木柜 | m | 5.1
43 | 01B020 | 干景造型墙面 | (1)干景造型墙面 | m | 5.77
44 | 01B031 | 水电改造 | (1)水电改造 | 项 | 1
卫生间
45 | 011101006002 | 平面砂浆找平层 | (1)找平层厚度、砂浆配合比:30mm厚C20细石混凝土找平层 (2)节点TY-02\19 卫生间地面地砖大样图 | m2 | 8.822
46 | 011102003001 | 块料楼地面 | (1)卫生间 (2)结合层厚度、砂浆配合比:25mm厚1:3干硬性水泥砂浆结合层+5mm厚专用胶粘剂 (3)面层材料品种、规格、颜色:CT-01 600*600仿大理石瓷砖(仿塞浦路斯)，瓷砖厚度不做要求 (4)嵌缝材料种类:1.5mm美缝处理(颜色同墙砖) (5)防护层材料种类:瓷砖专用胶已包括 (6)酸洗、打蜡要求:素水泥保护层 | m2 | 8.822
47 | 010904002001 | 楼（地）面涂膜防水 | (1)防水膜品种:水泥基渗透结晶型防水涂料 (2)涂膜厚度、遍数:2mm厚 | m2 | 8.822
48 | 011302001002 | 天棚吊顶 | (1)吊顶形式、吊杆规格、高度:φ8全丝杆 M10膨胀螺栓固定 600mm×600mm以上 平面 (2)龙骨材料种类、规格、中距:50主龙@600+50副龙@400mm系列轻钢龙骨吊顶 (3)基层材料种类、规格: (4)面层材料品种、规格:CA-01 300*300白色铝扣板(0.6mm厚) (5)铝扣板收边线 (6)DS-01/05 | m2 | 8.822
49 | 011204003001 | 块料墙面 | (1)墙体类型:砌块墙 (2)安装方式:专用胶粘剂，瓷砖专用胶已包括 (3)面层材料品种、规格、颜色:CT-03 600*1200 仿大理石薄瓷板(仿闪电米黄)，瓷砖厚度不做要求 (4)缝宽、嵌缝材料种类:1.5mm美缝处理(颜色同墙砖) (5)节点TY-02\12 墙砖胶贴大样图 | m2 | 43.472
50 | 010903002001 | 墙面涂膜防水 | (1)防水膜品种:水泥基渗透结晶型防水涂料 (2)涂膜厚度、遍数:2mm厚 | m2 | 43.472
51 | 011505010001 | 镜面玻璃 | (1)镜面玻璃品种、规格:6mm银镜 (2)框材质、断面尺寸:MT-01 1.5mm厚黑色拉丝不锈钢 10mm+20mm+35mm (3)基层材料种类:18厘阻燃板 (4)节点DS-01\07 洗手台通用大样图 | m2 | 4.2
52 | 011505001001 | 洗漱台 | (1)ST-02 18mm足厚塞浦路斯大理石(浅) (2)L50*5@800镀锌角钢 (3)18厘阻燃板+WD-01 9mm厚实木烤漆板饰面(选样) (4)DS-03/07 洗手台通用大样图 | m2 | 1.1
六层
运维部
53 | 011210003006 | 玻璃隔断 | (1)边框材料种类、规格:双层6mm玻璃夹25mm优质铝百叶隔断 、铝合金扣板、铝合金框，铝材厚度大于1.2mm (2)玻璃品种、规格、颜色:6mm钢化玻璃+6mm防火玻璃，耐火完整性不低于1h (3)嵌缝、塞口材料品种:侧轨、侧封边 (4)ST4*40mm自攻钉、ST4*40沉头十字自攻钉、ST4*15自攻钉 (5)铝合金压条、铝合金卡条、主立柱、其他压条 | m2 | 54
54 | 011103004006 | 塑料卷材楼地面 | (1)地塑修补 (2)面层材料品种、规格、颜色:拆除原地塑、新做地塑 | m2 | 31.73
55 | 01B009 | 线路改造 | (1)线路改造 (2)(1)拆除原线路及地插 (3)(2)更改位置、预埋新线路及地插 (4)(3)网络及电源 | 项 | 9
56 | 01B010 | 增设空调出风口 | (1)增设空调出风口 (2)(1)拆除原吊顶 (3)(2)增设空调出风口、预埋管路 (4)(3)恢复原吊顶 | 项 | 3
57 | 011601001001 | 砖（石）砌体拆除 | (1)原有墙体拆除 | m3 | 3.51
58 | 010103002001 | 余方弃置 | (1)拆除砖墙垃圾 (2)运距:自卸汽车运土(载重10t以内 运距10km以内) | m3 | 5.265
59 | 011210006001 | 其他隔断 | (1)骨架、边框材料种类、规格:75系列隔墙龙骨 (2)隔板材料品种、规格、颜色:双层双面6厚硅酸钙板 (3)嵌缝、塞口材料品种:满填50厚满填防火隔音棉 | m2 | 12.15
60 | 010801002001 | 木质门带套 | (1)木饰面(橡木) (2)包含五金配件 | 樘 | 1
61 | 011406001001 | 抹灰面油漆涂料 | (1)腻子种类、遍数:刮腻子3道 (2)油漆涂料品种、遍数（或厚度）:白色水泥漆（三底两面） | m2 | 24.3
62 | 01B011 | 吊顶修复 | (1)原吊顶修复 | 项 | 1
63 | 01B012 | 配电箱 | (1)拆除原配电箱 (2)线路改造 (3)新做配电箱 | 项 | 1
路网部
64 | 011210003007 | 玻璃隔断 | (1)边框材料种类、规格:双层6mm玻璃夹25mm优质铝百叶隔断 、铝合金扣板、铝合金框，铝材厚度大于1.2mm (2)玻璃品种、规格、颜色:6mm钢化玻璃+6mm防火玻璃，耐火完整性不低于1h (3)嵌缝、塞口材料品种:侧轨、侧封边 (4)ST4*40mm自攻钉、ST4*40沉头十字自攻钉、ST4*15自攻钉 (5)铝合金压条、铝合金卡条、主立柱、其他压条 | m2 | 23.1
65 | 011103004007 | 塑料卷材楼地面 | (1)地塑修补 (2)面层材料品种、规格、颜色:拆除原地塑、新做地塑 | m2 | 4.86
66 | 01B013 | 线路改造 | (1)线路改造 (2)(1)拆除原线路及地插 (3)(2)更改位置、预埋新线路及地插 (4)(3)网络及电源 | 项 | 2
67 | 01B014 | 增设空调出风口 | (1)增设空调出风口 (2)(1)拆除原吊顶 (3)(2)增设空调出风口、预埋管路 (4)(3)恢复原吊顶 | 项 | 1
68 | 01B027 | 吊顶修复 | (1)原吊顶修复 | 项 | 1
资产部
69 | 011210003008 | 玻璃隔断 | (1)边框材料种类、规格:双层6mm玻璃夹25mm优质铝百叶隔断 、铝合金扣板、铝合金框，铝材厚度大于1.2mm (2)玻璃品种、规格、颜色:6mm钢化玻璃+6mm防火玻璃，耐火完整性不低于1h (3)嵌缝、塞口材料品种:侧轨、侧封边 (4)ST4*40mm自攻钉、ST4*40沉头十字自攻钉、ST4*15自攻钉 (5)铝合金压条、铝合金卡条、主立柱、其他压条 | m2 | 23.1
70 | 011103004008 | 塑料卷材楼地面 | (1)地塑修补 (2)面层材料品种、规格、颜色:拆除原地塑、新做地塑 | m2 | 4.86
71 | 01B015 | 线路改造 | (1)线路改造 (2)(1)拆除原线路及地插 (3)(2)更改位置、预埋新线路及地插 (4)(3)网络及电源 | 项 | 2
72 | 01B016 | 增设空调出风口 | (1)增设空调出风口 (2)(1)拆除原吊顶 (3)(2)增设空调出风口、预埋管路 (4)(3)恢复原吊顶 | 项 | 1
73 | 01B028 | 吊顶修复 | (1)原吊顶修复 | 项 | 1
财务部
74 | 011210003009 | 玻璃隔断 | (1)边框材料种类、规格:双层6mm玻璃夹25mm优质铝百叶隔断 、铝合金扣板、铝合金框，铝材厚度大于1.2mm (2)玻璃品种、规格、颜色:6mm钢化玻璃+6mm防火玻璃，耐火完整性不低于1h (3)嵌缝、塞口材料品种:侧轨、侧封边 (4)ST4*40mm自攻钉、ST4*40沉头十字自攻钉、ST4*15自攻钉 (5)铝合金压条、铝合金卡条、主立柱、其他压条 | m2 | 22.5
75 | 011103004009 | 塑料卷材楼地面 | (1)地塑修补 (2)面层材料品种、规格、颜色:拆除原地塑、新做地塑 | m2 | 17.01
76 | 01B017 | 线路改造 | (1)线路改造 (2)(1)拆除原线路及地插 (3)(2)更改位置、预埋新线路及地插 (4)(3)网络及电源 | 项 | 7
77 | 01B018 | 增设空调出风口 | (1)增设空调出风口 (2)(1)拆除原吊顶 (3)(2)增设空调出风口、预埋管路 (4)(3)恢复原吊顶 | 项 | 1
78 | 01B029 | 吊顶修复 | (1)原吊顶修复 | 项 | 1
栏杆
栏杆
79 | 011609001001 | 栏杆、栏板拆除 | (1)拆除原六层不锈钢栏杆 | m | 63.2
80 | 011609001002 | 栏杆、栏板拆除 | (1)拆除原七层不锈钢栏杆 | m | 128.1
81 | 011503001001 | 金属扶手、栏杆、栏板 | (1)六层 (2)新做栏杆 | m | 63.2
82 | 011503001002 | 金属扶手、栏杆、栏板 | (1)七层 (2)新做栏杆 | m | 128.1
分部分项合计
总价措施项目合计 | [6 empty] | 7878.88
专业工程暂估价 | [6 empty] | 30000
林浦广场（一期）5#六层、七层办公室装修工程总计