## 报价汇总表
报价汇总表
工程名称:三明高速闽通卡服务中心（自营网点）提升改造工程
序号 | 单项工程名称 | 金额(元) | 其中: 设计费(元) | 其中: 暂列金(元)
1 | 建宁ETC网点 |  | 7000 | 15000
2 | 将乐ETC网点 |  | 7000 | 15000
3 | 宁化ETC网点 |  | 7000 | 15000
4 | 清流ETC网点 |  | 7000 | 15000
5 | 沙县ETC网点 |  | 7000 | 15000
6 | 泰宁ETC网点 |  | 7000 | 15000
7 | 洋中ETC网点 |  | 7000 | 15000
8 | 永安北ETC网点 |  | 7000 | 15000
9 | 永安西ETC网点 |  | 7000 | 15000
合 计 |  |  | 63000 | 135000

## 分部分项工程量清单
分部分项工程量清单
工程名称：三明高速闽通卡服务中心（自营网点）提升改造工程
序号 | 项目编码 | 项目名称 | 项目特征描述 | 计量单位 | 工程量 | 金 额(元)
[6 empty] | 综合单价 | 合价
建宁ETC网点 | [7 empty] | 单项工程(17房屋建筑与装饰)
房屋建筑与装饰工程 | [7 empty] | 单位工程(17房屋建筑与装饰)
拆除类 | [7 empty] | 分项工程(17房屋建筑与装饰)
1 | 011601001002 | 砖砌体拆除 | (1)原有220mm砖墙拆除 | m3 | 9.9
2 | 01B280 | 现场签证（点工） |  | 工日 | 8
3 | 010103002002 | 余方弃置 | (1)废弃料品种:建筑垃圾 (2)运距:自行考虑 | m3 | 11
泥工类 | [7 empty] | 分项工程(17房屋建筑与装饰)
4 | 01B057 | 瓷砖地面保护 | (1)专用PVC地垫保护 | m2 | 66.04
5 | 011102001001 | 石材楼地面 | (1)100mm水泥稳定层 (2)花岗石饰面 | m2 | 9.8
6 | 010512008001 | 沟盖板、井盖板、井圈 | (1)室外楼梯踏步下水沟盖板 (2)300*500mm铸铁盖板 | 块/套 | 14.22
7 | 010507004002 | 台阶 | (1)砖砌室外楼梯踏步 | m3 | 2.16
8 | 011107001002 | 石材台阶面 | (1)室外楼梯踏步 (2)20mm印度红大理石饰面 (3)25mm厚1:3干硬性水泥砂浆结合层 | m2 | 1.86
9 | 011102001005 | 石材楼地面 | (1)台阶平台 (2)结合层厚度、砂浆配合比:30mm1：3干硬性水泥砂浆 (3)面层材料品种、规格、颜色:印度红大理石 | m2 | 2.847
10 | 011108001005 | 石材零星项目 | (1)门槛 (2)印度红大理石 | m2 | 0.759
11 | 011605001002 | 平面块料拆除 | (1)过道老墙体拆除大理石 | m2 | 3.3
木工类 | [7 empty] | 分项工程(17房屋建筑与装饰)
12 | 011302001002 | 天棚吊顶 | (1)(1)吊顶形式、吊杆规格、高度:按设计要求 (2)(2)龙骨材料种类、规格、中距:装配式U型轻钢天棚龙骨(不上人型) (3)(3)面层材料品种、规格:8mm石膏板 | m2 | 66.04
13 | 011304001002 | 灯带槽 | (1)(1)直型；18mm阻燃板 (2)(2)面层材料品种、规格:8mm石膏板 | m2 | 2.11
14 | 011304003002 | 天棚开孔 | (1)(1)天棚开孔(灯光孔、风口，每个面积在0.02m2以内) | 个 | 32
分部分项工程量清单
工程名称：三明高速闽通卡服务中心（自营网点）提升改造工程
序号 | 项目编码 | 项目名称 | 项目特征描述 | 计量单位 | 工程量 | 金 额(元)
[6 empty] | 综合单价 | 合价
15 | 011501006002 | 书柜定制档案柜 | (1)18mm环保生态板.五金配件，18mm环保生态板门板。 | m2 | 15.93
16 | 011501014002 | 定制吧台 | (1)18mm环保生态板.五金配件，18mm环保生态板门板。 (2)自动合页、五金配件。 (3)1.8CM厚黑金沙大理石台面 | m2 | 7.072
17 | 011501022011 | 定制办公桌 | (1)18mm环保生态板.五金配件，18mm环保生态板门板。 | 个 | 6
18 | 011501022012 | 定制打印机桌子 | (1)18mm环保生态板.五金配件，18mm环保生态板门板。 | 个 | 3
19 | 011207001002 | 墙面装饰板-护墙板 | (1)12MM竹木纤维墙板 | m2 | 93
20 | 011502001002 | 金属装饰线 | (1)金属90%直角线条 | m | 55
21 | 011105006002 | 金属踢脚线 | (1)6公分铝合金踢脚线 | m | 29.8
22 | 010810002002 | 木窗帘盒 | (1)阻燃板18厚、8mm石膏板 | m | 4.6
桌椅、窗帘类 | [7 empty] | 分项工程(17房屋建筑与装饰)
23 | 01B059 | 办公椅子 |  | 张 | 6
24 | 01B060 | 客户办理区椅子 |  | 张 | 6
25 | 01B061 | 填单台椅子 | (1)不锈钢高脚凳/可升降 | 张 | 2
26 | 01B062 | 客户等待区椅子 | (1)3坐联排椅子 | 张 | 2
27 | 010810001002 | 窗帘 |  | m2 | 13.8
油漆类 | [7 empty] | 分项工程(17房屋建筑与装饰)
28 | 011406001002 | 抹灰面油漆涂料 | (1)(1)天棚 (2)(2)2厚面层耐水腻子分遍刮平；3~5厚底基防裂腻子分遍刮平,三次打底 (3)(3)乳胶漆三底四面 | m2 | 71.045
29 | 081311005001 | 地上、地下设施、建筑物的临时保护设施 | (1)家具及门窗成品保护 (2)面积暂估100平 | 项 | 1
30 | 011502007001 | 塑料装饰线 | (1)阴阳角PVC线条处理 | m | 50
广告类 | [7 empty] | 分项工程(17房屋建筑与装饰)
31 | 011507001002 | 平面、箱式招牌 | (1)软膜灯箱 (2)软膜布 (3)铝合金边框 (4)底板PVC | m2 | 5.85
32 | 01B065 | 高速口路边指引路牌 | (1)规格：上部600mm*1000mm+下部800mm*2400mm | 块 | 1
分部分项工程量清单
工程名称：三明高速闽通卡服务中心（自营网点）提升改造工程
序号 | 项目编码 | 项目名称 | 项目特征描述 | 计量单位 | 工程量 | 金 额(元)
[6 empty] | 综合单价 | 合价
(2)C25混凝土基础 (3)内置40*40*2mm方通骨架焊接处防锈漆处理 (4)1.5mm不锈钢板表面喷3D橘色/蓝色汽车烤漆 (5)1.5mm不锈钢精工面贴亚克力板
33 | 01B066 | 形象背景墙广告 |  | 块 | 1
安装工程 | [7 empty] | 单位工程(17安装)
监控、网络、电类 | [7 empty] | 分项工程(17安装)
34 | 030502005011 | 双绞线缆-监控线 | (1)Cat6UTP-4P (2)管内 | m | 30
35 | 030502005012 | 双绞线缆-网络线 | (1)Cat6UTP-4P (2)管内 | m | 280
36 | 030411004031 | 配线-4mm2电线空调专线 | (1)(1)名称:电气配线 (2)(2)配线形式: (3)(3)型号:BVR (4)(4)规格:4.0 (5)(5)材质:铜芯 (6)(6)配线部位:管内 | m | 60
37 | 030411004032 | 配线-4mm2电线室外广告专线 | (1)(1)名称:电气配线 (2)(2)配线形式: (3)(3)型号:BVR (4)(4)规格:4.0 (5)(5)材质:铜芯 (6)(6)配线部位:管内 | m | 20
38 | 030411004033 | 配线-2.5mm2电线开关控制线 | (1)(1)名称:电气配线 (2)(2)配线形式: (3)(3)型号:BVR (4)(4)规格:2.5 (5)(5)材质:铜芯 (6)(6)配线部位:管内 | m | 120
39 | 030411004034 | 配线-2.5mm2电线广告开关控制线 | (1)(1)名称:电气配线 (2)(2)配线形式: (3)(3)型号:BVR (4)(4)规格:2.5 (5)(5)材质:铜芯 (6)(6)配线部位:管内 | m | 30
40 | 030411004035 | 配线-2.5mm2电线插座线 | (1)(1)名称:电气配线 (2)(2)配线形式: (3)(3)型号:BVR (4)(4)规格:2.5 (5)(5)材质:铜芯 (6)(6)配线部位:管内 | m | 480
41 | 030411001002 | 配管-20KBG电线管 | (1)(1)名称:电气配管 (2)(2)材质:KBG (3)(3)规格:KBG20 (4)(4)配置形式:暗配 (5)(5)接地要求:防腐油漆，接地 (6)(6)钢索材质、规格: (7)(7)配管刨沟 砖结 | m | 260
分部分项工程量清单
工程名称：三明高速闽通卡服务中心（自营网点）提升改造工程
序号 | 项目编码 | 项目名称 | 项目特征描述 | 计量单位 | 工程量 | 金 额(元)
[6 empty] | 综合单价 | 合价
构
42 | 030411006002 | 接线盒 | (1)暗装接线盒 | 个 | 33
43 | 030404017011 | 配电箱 | (1)正泰12位以内，按实际计算。 | 台 | 1
44 | 030404017012 | 配电箱-弱电箱 | (1)专用信息配线箱 | 台 | 1
45 | 030404035016 | 插座-五孔插座 | (1)(1)名称:普通插座250V，16A (2)(2)材质: (3)(3)规格: (4)(4)安装方式:暗装 | 个 | 24
46 | 030404035017 | 插座-五孔插座 | (1)(1)名称:立式空调插座250V，16A (2)(2)材质: (3)(3)规格: (4)(4)安装方式:暗装 | 个 | 2
47 | 030404035018 | 插座-网络插座 | (1)网络插座 | 个 | 29
48 | 030404034002 | 照明开关 | (1)(1)名称:双联开关 (2)(2)材质: (3)(3)规格: (4)(4)安装方式:暗装 | 个 | 2
49 | 030412001011 | 普通灯具-16公分开孔筒灯 | (1)16公分开孔筒灯 | 套 | 22
50 | 030412004011 | 装饰灯-软膜灯 | (1)200mm宽软膜灯 | m | 21.1
51 | 030412004012 | 装饰灯-软膜、固定线条 | (1)200mm宽软膜 | m | 21.1
52 | 030412001012 | 普通灯具-吧台底部灯带 | (1)吧台底部灯带 | m | 10.35
53 | 030507008002 | 监控摄像设备【预估】 |  | 台 | 2
54 | 030408002002 | 控制电缆 |  | m | 50
55 | 030411004036 | 配线 |  | m | 50
设计费 | [7 empty] | 单位工程(17安装)
设计费 | [7 empty] | 分项工程(17安装)
暂列金 | [7 empty] | 单位工程(17房屋建筑与装饰)
暂列金 | [7 empty] | 分项工程(17房屋建筑与装饰)
将乐ETC网点 | [7 empty] | 单项工程(17房屋建筑与装饰)
房屋建筑与装饰工程 | [7 empty] | 单位工程(17房屋建筑与装饰)
拆除类 | [7 empty] | 分项工程(17房屋建筑与装饰)
56 | 011601001003 | 砖砌体拆除 | (1)原有220mm砖墙拆除 | m3 | 14.94
57 | 01B281 | 现场签证（点工） |  | 工日 | 5
58 | 011610001001 | 门窗拆除 | (1)原有木门拆除 | 樘 | 2
59 | 010103002003 | 余方弃置 | (1)建筑垃圾 (2)自行考虑 | m3 | 14
泥工类 | [7 empty] | 分项工程(17房屋建筑与装饰)
60 | 01B095 | 瓷砖地面保护 | (1)专用PVC地垫保护 | m2 | 52.9
分部分项工程量清单
工程名称：三明高速闽通卡服务中心（自营网点）提升改造工程
序号 | 项目编码 | 项目名称 | 项目特征描述 | 计量单位 | 工程量 | 金 额(元)
[6 empty] | 综合单价 | 合价
61 | 011108003001 | 块料零星项目 | (1)墙体拆除位置、地面瓷砖修补 | m2 | 1.096
62 | 010401003001 | 实心砖墙 | (1)木门拆除位置、门洞砌墙 (2)门洞砌墙厚220mm | m3 | 0.88
63 | 011201001001 | 墙面一般抹灰 | (1)木门拆除位置、门洞双面粉刷 | m2 | 8
木工类 | [7 empty] | 分项工程(17房屋建筑与装饰)
64 | 011302001003 | 天棚吊顶 | (1)(1)吊顶形式、吊杆规格、高度:按设计要求 (2)(2)龙骨材料种类、规格、中距:装配式U型轻钢天棚龙骨(不上人型) (3)(3)面层材料品种、规格:8mm石膏板 | m2 | 52.9
65 | 011304001003 | 灯带槽 | (1)(1)直型；18mm阻燃板 (2)(2)面层材料品种、规格:8mm石膏板 | m2 | 0.996
66 | 011304003003 | 天棚开孔 | (1)(1)天棚开孔(灯光孔、风口，每个面积在0.02m2以内) | 个 | 28
67 | 011501006003 | 书柜定制档案柜 | (1)18mm环保生态板.五金配件，18mm环保生态板门板。 | m2 | 21.4
68 | 011501014003 | 定制吧台 | (1)18mm环保生态板.五金配件，18mm环保生态板门板。 (2)自动合页、五金配件。 (3)1.8CM厚黑金沙大理石台面 | m2 | 6.732
69 | 011501022019 | 定制办公桌 | (1)18mm环保生态板.五金配件，18mm环保生态板门板。 | 个 | 6
70 | 011501022020 | 定制打印机桌子 | (1)18mm环保生态板.五金配件，18mm环保生态板门板。 | 个 | 4
71 | 011207001003 | 墙面装饰板-护墙板 | (1)12MM竹木纤维墙板 | m2 | 88.26
72 | 011502001003 | 金属装饰线 | (1)金属90%直角线条 | m | 30
73 | 011105006003 | 金属踢脚线 | (1)6公分铝合金踢脚线 | m | 31
74 | 010801002001 | 木质门带套 | (1)实木复合免漆门 | 樘 | 1
75 | 010810002003 | 木窗帘盒 | (1)阻燃板18厚、8mm石膏板 | m | 6
桌椅、窗帘类 | [7 empty] | 分项工程(17房屋建筑与装饰)
76 | 01B097 | 办公椅子 |  | 张 | 6
77 | 01B098 | 客户办理区椅子 |  | 张 | 6
78 | 01B099 | 填单台椅子 | (1)不锈钢高脚凳 | 张 | 2
分部分项工程量清单
工程名称：三明高速闽通卡服务中心（自营网点）提升改造工程
序号 | 项目编码 | 项目名称 | 项目特征描述 | 计量单位 | 工程量 | 金 额(元)
[6 empty] | 综合单价 | 合价
79 | 01B100 | 客户等待区椅子 | (1)3坐联排椅子 | 张 | 2
80 | 010810001003 | 窗帘 |  | m2 | 7.5
油漆类 | [7 empty] | 分项工程(17房屋建筑与装饰)
81 | 011406001003 | 抹灰面油漆涂料 | (1)(1)天棚 (2)(2)2厚面层耐水腻子分遍刮平；3~5厚底基防裂腻子分遍刮平,三次打底 (3)(3)乳胶漆三底四面 | m2 | 56.794
82 | 081311005002 | 地上、地下设施、建筑物的临时保护设施 | (1)家具及门窗成品保护 (2)面积暂估100平 | 项 | 1
83 | 011502007002 | 塑料装饰线 | (1)阴阳角PVC线条处理 | m | 50
广告类 | [7 empty] | 分项工程(17房屋建筑与装饰)
84 | 011507001003 | 平面、箱式招牌 | (1)软膜灯箱 (2)软膜布 (3)铝合金边框 (4)底板PVC | m2 | 4
85 | 01B103 | 高速口路边指引路牌 | (1)规格：上部600mm*1000mm+下部800mm*2400mm (2)C25混凝土基础 (3)内置40*40*2mm方通骨架焊接处防锈漆处理 (4)1.5mm不锈钢板表面喷3D橘色/蓝色汽车烤漆 (5)1.5mm不锈钢精工面贴亚克力板 | 块 | 1
86 | 01B104 | 形象背景墙广告 |  | 块 | 1
安装工程 | [7 empty] | 单位工程(17安装)
监控、网络、电类 | [7 empty] | 分项工程(17安装)
87 | 030502005019 | 双绞线缆-监控线 | (1)Cat6UTP-4P (2)管内 | m | 30
88 | 030502005020 | 双绞线缆-网络线 | (1)Cat6UTP-4P (2)管内 | m | 280
89 | 030411004054 | 配线-4mm2电线空调专线 | (1)(1)名称:电气配线 (2)(2)配线形式: (3)(3)型号:BVR (4)(4)规格:4.0 (5)(5)材质:铜芯 (6)(6)配线部位:管内 | m | 60
90 | 030411004055 | 配线-4mm2电线室外广告专线 | (1)(1)名称:电气配线 (2)(2)配线形式: (3)(3)型号:BVR (4)(4)规格:4.0 (5)(5)材质:铜芯 (6)(6)配线部位:管内 | m | 20
91 | 030411004056 | 配线-2.5mm2电线开关控制 | (1)(1)名称:电气配线 | m | 120
分部分项工程量清单
工程名称：三明高速闽通卡服务中心（自营网点）提升改造工程
序号 | 项目编码 | 项目名称 | 项目特征描述 | 计量单位 | 工程量 | 金 额(元)
[6 empty] | 综合单价 | 合价
|  | 线 | (2)(2)配线形式: (3)(3)型号:BVR (4)(4)规格:2.5 (5)(5)材质:铜芯 (6)(6)配线部位:管内
92 | 030411004057 | 配线-2.5mm2电线广告开关控制线 | (1)(1)名称:电气配线 (2)(2)配线形式: (3)(3)型号:BVR (4)(4)规格:2.5 (5)(5)材质:铜芯 (6)(6)配线部位:管内 | m | 30
93 | 030411004058 | 配线-2.5mm2电线插座线 | (1)(1)名称:电气配线 (2)(2)配线形式: (3)(3)型号:BVR (4)(4)规格:2.5 (5)(5)材质:铜芯 (6)(6)配线部位:管内 | m | 480
94 | 030411001003 | 配管-20KBG电线管 | (1)(1)名称:电气配管 (2)(2)材质:KBG (3)(3)规格:KBG20 (4)(4)配置形式:暗配 (5)(5)接地要求:防腐油漆，接地 (6)(6)钢索材质、规格: (7)(7)配管刨沟 砖结构 | m | 260
95 | 030411006003 | 接线盒 | (1)暗装接线盒 | 个 | 33
96 | 030404017019 | 配电箱 | (1)正泰12位以内，按实际计算。 | 台 | 1
97 | 030404017020 | 配电箱-弱电箱 | (1)专用信息配线箱 | 台 | 1
98 | 030404035028 | 插座-五孔插座 | (1)(1)名称:普通插座250V，16A (2)(2)材质: (3)(3)规格: (4)(4)安装方式:暗装 | 个 | 23
99 | 030404035029 | 插座-五孔插座 | (1)(1)名称:立式空调插座250V，16A (2)(2)材质: (3)(3)规格: (4)(4)安装方式:暗装 | 个 | 2
100 | 030404035030 | 插座-网络插座 | (1)网络插座 | 个 | 30
101 | 030404034003 | 照明开关 | (1)(1)名称:双联开关 (2)(2)材质: (3)(3)规格: (4)(4)安装方式:暗装 | 个 | 4
102 | 030412001019 | 普通灯具-16公分开孔筒灯 | (1)16公分开孔筒灯 | 套 | 20
103 | 030412004019 | 装饰灯-软膜灯 | (1)200mm宽软膜灯 | m | 9.96
104 | 030412004020 | 装饰灯-软膜、固定线条 | (1)200mm宽软膜 | m | 9.96
105 | 030412001020 | 普通灯具-吧台底部灯带 | (1)吧台底部灯带 | m | 9.42
106 | 030507008021 | 监控摄像设备【预估】 |  | 台 | 2
107 | 030408002003 | 控制电缆 |  | m | 50
分部分项工程量清单
工程名称：三明高速闽通卡服务中心（自营网点）提升改造工程
序号 | 项目编码 | 项目名称 | 项目特征描述 | 计量单位 | 工程量 | 金 额(元)
[6 empty] | 综合单价 | 合价
108 | 030411004059 | 配线 |  | m | 50
设计费 | [7 empty] | 单位工程(17安装)
设计费 | [7 empty] | 分项工程(17安装)
暂列金 | [7 empty] | 单位工程(17房屋建筑与装饰)
暂列金 | [7 empty] | 分项工程(17房屋建筑与装饰)
宁化ETC网点 | [7 empty] | 单项工程(17房屋建筑与装饰)
房屋建筑与装饰工程 | [7 empty] | 单位工程(17房屋建筑与装饰)
拆除类 | [7 empty] | 分项工程(17房屋建筑与装饰)
109 | 011606003001 | 天棚面龙骨及饰面拆除 | (1)原有天花拆除 | m2 | 34.4
110 | 011601001004 | 砖砌体拆除 | (1)原有220mm砖墙拆除 | m3 | 7.96
111 | 01B282 | 现场签证（点工） |  | 工日 | 5
112 | 011610001002 | 门窗拆除 | (1)原有木门拆除 | 樘 | 2
113 | 050101010001 | 整理绿化用地 | (1)原有地面土及树木移除 | m2 | 21.91
114 | 010103002004 | 余方弃置 | (1)废弃料品种:建筑垃圾 (2)运距:自行考虑 | m3 | 22
泥工类 | [7 empty] | 分项工程(17房屋建筑与装饰)
115 | 01B119 | 瓷砖地面保护 | (1)专用PVC地垫保护 | m2 | 68
116 | 040202003001 | 水泥稳定土 | (1)大门口地面稳定层 (2)100mm厚稳定层 | m2 | 18.56
117 | 040204002001 | 人行道块料铺设 | (1)大门口地面透水砖 | m2 | 18.56
118 | 040204004001 | 安砌侧（平、缘）石 | (1)大门口地面透水砖两侧路沿石 | m | 10.2
119 | 010512008002 | 沟盖板、井盖板、井圈 | (1)室外楼梯踏步下水沟盖板 (2)300*500mm铸铁盖板 | 块/套 | 15
120 | 010507004003 | 台阶 | (1)砖砌室外楼梯踏步 | m3 | 1.53
121 | 011107001003 | 石材台阶面 | (1)25mm1：3干硬性水泥砂浆 (2)室外楼梯踏步印度红大理石 | m2 | 3.276
122 | 011102001003 | 石材楼地面 | (1)台阶平台 (2)结合层厚度、砂浆配合比:30mm1：3干硬性水泥砂浆 (3)面层材料品种、规格、颜色:印度红大理石 | m2 | 14.036
123 | 011605001004 | 平面块料拆除 | (1)过道老墙体拆除大理石 | m2 | 0.837
124 | 011108001001 | 石材零星项目 | (1)大门门槛石（大理石） | m2 | 0.837
125 | 011108003002 | 块料零星项目 | (1)墙体拆除位置、地 | m2 | 1.074
分部分项工程量清单
工程名称：三明高速闽通卡服务中心（自营网点）提升改造工程
序号 | 项目编码 | 项目名称 | 项目特征描述 | 计量单位 | 工程量 | 金 额(元)
[6 empty] | 综合单价 | 合价
面瓷砖修补
126 | 010401003002 | 实心砖墙 | (1)木门拆除位置、门洞砌墙 (2)门洞砌墙厚220mm | m3 | 0.44
127 | 011201001002 | 墙面一般抹灰 | (1)木门拆除位置、门洞双面粉刷 | m2 | 4
木工类 | [7 empty] | 分项工程(17房屋建筑与装饰)
128 | 011302001004 | 天棚吊顶 | (1)(1)吊顶形式、吊杆规格、高度:按设计要求 (2)(2)龙骨材料种类、规格、中距:装配式U型轻钢天棚龙骨(不上人型) (3)(3)面层材料品种、规格:8mm石膏板 | m2 | 52
129 | 011304001004 | 灯带槽 | (1)(1)直型；18mm阻燃板 (2)(2)面层材料品种、规格:8mm石膏板 | m2 | 0.978
130 | 011304003004 | 天棚开孔 | (1)(1)天棚开孔(灯光孔、风口，每个面积在0.02m2以内) | 个 | 28
131 | 011501006004 | 书柜定制档案柜 | (1)18mm环保生态板.五金配件，18mm环保生态板门板。 | m2 | 11.97
132 | 011501014004 | 定制吧台 | (1)18mm环保生态板.五金配件，18mm环保生态板门板。 (2)自动合页、五金配件。 (3)1.8CM厚黑金沙大理石台面 | m2 | 7.072
133 | 011501022023 | 定制办公桌 | (1)18mm环保生态板.五金配件，18mm环保生态板门板。 | 个 | 8
134 | 011501022024 | 定制打印机桌子 | (1)18mm环保生态板.五金配件，18mm环保生态板门板。 | 个 | 4
135 | 011207001004 | 墙面装饰板-护墙板 | (1)12MM竹木纤维墙板 | m2 | 71.46
136 | 011502001004 | 金属装饰线 | (1)金属90%直角线条 | m | 58.6
137 | 011105006004 | 金属踢脚线 | (1)6公分铝合金踢脚线 | m | 28.08
138 | 010802001001 | 金属（塑钢）门-推拉玻璃大门 | (1)地弹门 (2)不锈钢框架、12厘钢化玻璃 | m2 | 10.19
139 | 010810002004 | 木窗帘盒 | (1)阻燃板18厚、8mm石膏板 | m | 10.68
桌椅、窗帘类 | [7 empty] | 分项工程(17房屋建筑与装饰)
140 | 01B123 | 办公椅子 |  | 张 | 8
141 | 01B124 | 客户办理区椅子 |  | 张 | 8
分部分项工程量清单
工程名称：三明高速闽通卡服务中心（自营网点）提升改造工程
序号 | 项目编码 | 项目名称 | 项目特征描述 | 计量单位 | 工程量 | 金 额(元)
[6 empty] | 综合单价 | 合价
142 | 01B125 | 填单台椅子 | (1)不锈钢高脚凳/可升降 | 张 | 2
143 | 01B126 | 客户等待区椅子 | (1)3坐联排椅子 | 张 | 2
144 | 010810001004 | 窗帘 |  | m2 | 15.48
油漆类 | [7 empty] | 分项工程(17房屋建筑与装饰)
145 | 011406001004 | 抹灰面油漆涂料 | (1)(1)天棚 (2)(2)2厚面层耐水腻子分遍刮平；3~5厚底基防裂腻子分遍刮平,三次打底 (3)(3)乳胶漆三底四面 | m2 | 57.739
146 | 081311005003 | 地上、地下设施、建筑物的临时保护设施 | (1)家具及门窗成品保护 (2)面积暂估100平 | 项 | 1
147 | 011502007003 | 塑料装饰线 | (1)阴阳角PVC线条处理 | m | 50
广告类 | [7 empty] | 分项工程(17房屋建筑与装饰)
148 | 011507001004 | 平面、箱式招牌 | (1)软膜灯箱 (2)软膜布 (3)铝合金边框 (4)底板PVC | m2 | 5.55
149 | 01B129 | 高速口路边指引路牌 | (1)规格：上部600mm*1000mm+下部800mm*2400mm (2)C25混凝土基础 (3)内置40*40*2mm方通骨架焊接处防锈漆处理 (4)1.5mm不锈钢板表面喷3D橘色/蓝色汽车烤漆 (5)1.5mm不锈钢精工面贴亚克力板 | 块 | 1
150 | 01B130 | 形象背景墙广告 |  | 块 | 1
安装工程 | [7 empty] | 单位工程(17安装)
监控、网络、电类 | [7 empty] | 分项工程(17安装)
151 | 030502005023 | 双绞线缆-监控线 | (1)Cat6UTP-4P (2)管内 | m | 30
152 | 030502005024 | 双绞线缆-网络线 | (1)Cat6UTP-4P (2)管内 | m | 330
153 | 030411004065 | 配线-4mm2电线空调专线 | (1)(1)名称:电气配线 (2)(2)配线形式: (3)(3)型号:BVR (4)(4)规格:4.0 (5)(5)材质:铜芯 (6)(6)配线部位:管内 | m | 60
154 | 030411004066 | 配线-4mm2电线室外广告专线 | (1)(1)名称:电气配线 (2)(2)配线形式: (3)(3)型号:BVR (4)(4)规格:4.0 (5)(5)材质:铜芯 | m | 20
分部分项工程量清单
工程名称：三明高速闽通卡服务中心（自营网点）提升改造工程
序号 | 项目编码 | 项目名称 | 项目特征描述 | 计量单位 | 工程量 | 金 额(元)
[6 empty] | 综合单价 | 合价
(6)(6)配线部位:管内
155 | 030411004067 | 配线-2.5mm2电线开关控制线 | (1)(1)名称:电气配线 (2)(2)配线形式: (3)(3)型号:BVR (4)(4)规格:2.5 (5)(5)材质:铜芯 (6)(6)配线部位:管内 | m | 120
156 | 030411004068 | 配线-2.5mm2电线广告开关控制线 | (1)(1)名称:电气配线 (2)(2)配线形式: (3)(3)型号:BVR (4)(4)规格:2.5 (5)(5)材质:铜芯 (6)(6)配线部位:管内 | m | 30
157 | 030411004069 | 配线-2.5mm2电线插座线 | (1)(1)名称:电气配线 (2)(2)配线形式: (3)(3)型号:BVR (4)(4)规格:2.5 (5)(5)材质:铜芯 (6)(6)配线部位:管内 | m | 480
158 | 030411001004 | 配管-20KBG电线管 | (1)(1)名称:电气配管 (2)(2)材质:KBG (3)(3)规格:KBG20 (4)(4)配置形式:暗配 (5)(5)接地要求:防腐油漆，接地 (6)(6)钢索材质、规格: (7)(7)配管刨沟 砖结构 | m | 260
159 | 030411006004 | 接线盒 | (1)暗装接线盒 | 个 | 33
160 | 030404017023 | 配电箱 | (1)正泰12位以内，按实际计算。 | 台 | 1
161 | 030404017024 | 配电箱-弱电箱 | (1)专用信息配线箱 | 台 | 1
162 | 030404035034 | 插座-五孔插座 | (1)(1)名称:普通插座250V，16A (2)(2)材质: (3)(3)规格: (4)(4)安装方式:暗装 | 个 | 26
163 | 030404035035 | 插座-五孔插座 | (1)(1)名称:立式空调插座250V，16A (2)(2)材质: (3)(3)规格: (4)(4)安装方式:暗装 | 个 | 2
164 | 030404035036 | 插座-网络插座 | (1)网络插座 | 个 | 38
165 | 030404034004 | 照明开关 | (1)(1)名称:双联开关 (2)(2)材质: (3)(3)规格: (4)(4)安装方式:暗装 | 个 | 4
166 | 030412001023 | 普通灯具-16公分开孔筒灯 | (1)16公分开孔筒灯 | 套 | 28
167 | 030412004023 | 装饰灯-软膜灯 | (1)200mm宽软膜灯 | m | 9.78
168 | 030412004024 | 装饰灯-软膜、固定线条 | (1)200mm宽软膜 | m | 9.78
169 | 030412001024 | 普通灯具-吧台底部灯带 | (1)吧台底部灯带 | m | 10
分部分项工程量清单
工程名称：三明高速闽通卡服务中心（自营网点）提升改造工程
序号 | 项目编码 | 项目名称 | 项目特征描述 | 计量单位 | 工程量 | 金 额(元)
[6 empty] | 综合单价 | 合价
170 | 030507008025 | 监控摄像设备【预估】 |  | 台 | 2
设计费 | [7 empty] | 单位工程(17安装)
设计费 | [7 empty] | 分项工程(17安装)
暂列金 | [7 empty] | 单位工程(17房屋建筑与装饰)
暂列金 | [7 empty] | 分项工程(17房屋建筑与装饰)
清流ETC网点 | [7 empty] | 单项工程(17房屋建筑与装饰)
房屋建筑与装饰工程 | [7 empty] | 单位工程(17房屋建筑与装饰)
拆除类 | [7 empty] | 分项工程(17房屋建筑与装饰)
171 | 011610001019 | 不锈钢拉闸门拆除 | (1)原有不锈钢拉闸门拆除 | 项 | 1
172 | 011601001019 | 砖砌体拆除 | (1)原有220mm砖墙拆除 | m3 | 2.858
173 | 011601001020 | 原有砖墙开门洞 | (1)原有220mm砖墙开门洞 | m3 | 1.26
174 | 01B283 | 现场签证（点工） |  | 工日 | 5
175 | 011610001020 | 门窗拆除 | (1)原有木门拆除 | 樘 | 2
176 | 041001001001 | 大门口地面水泥拆除 | (1)原有地面水泥拆除、厚度150mm | m2 | 26.18
177 | 010103002005 | 余方弃置 | (1)废弃料品种:建筑垃圾 (2)运距:自行考虑 | m3 | 22
泥工类 | [7 empty] | 分项工程(17房屋建筑与装饰)
178 | 01B144 | 瓷砖地面保护 | (1)专用PVC地垫保护 | m2 | 51.2
179 | 040202003002 | 水泥稳定土 | (1)大门口地面稳定层 (2)100mm厚稳定层 | m2 | 26.18
180 | 040204002002 | 人行道块料铺设 | (1)大门口地面透水砖 | m2 | 26.18
181 | 011108001002 | 石材零星项目 | (1)不锈钢拉闸门拆除位置、地面大理石修补 | m2 | 3.18
182 | 011108003003 | 块料零星项目 | (1)墙体拆除位置、地面瓷砖修补 | m2 | 0.953
183 | 010401003003 | 实心砖墙 | (1)木门拆除位置、门洞砌墙 | m3 | 0.88
184 | 011201001003 | 墙面一般抹灰 | (1)木门拆除位置、门洞双面粉刷 | m2 | 8
木工类 | [7 empty] | 分项工程(17房屋建筑与装饰)
185 | 011302001005 | 天棚吊顶 | (1)(1)吊顶形式、吊杆规格、高度:按设计要求 (2)(2)龙骨材料种类、规格、中距:装配式U型轻钢天棚龙骨(不上人型) (3)(3)面层材料品种、规格:8mm石膏板 | m2 | 51.2
186 | 011304001005 | 灯带槽 | (1)(1)直型；18mm阻 | m2 | 0.978
分部分项工程量清单
工程名称：三明高速闽通卡服务中心（自营网点）提升改造工程
序号 | 项目编码 | 项目名称 | 项目特征描述 | 计量单位 | 工程量 | 金 额(元)
[6 empty] | 综合单价 | 合价
燃板 (2)(2)面层材料品种、规格:8mm石膏板
187 | 011304003005 | 天棚开孔 | (1)(1)天棚开孔(灯光孔、风口，每个面积在0.02m2以内) | 个 | 28
188 | 011501006005 | 书柜定制档案柜 | (1)18mm环保生态板.五金配件，18mm环保生态板门板。 | m2 | 11.25
189 | 011501014005 | 定制吧台 | (1)18mm环保生态板.五金配件，18mm环保生态板门板。 (2)自动合页、五金配件。 (3)1.8CM厚黑金沙大理石台面 | m2 | 7.072
190 | 011501022027 | 定制办公桌 | (1)18mm环保生态板.五金配件，18mm环保生态板门板。 | 个 | 8
191 | 011501022028 | 定制打印机桌子 | (1)18mm环保生态板.五金配件，18mm环保生态板门板。 | 个 | 4
192 | 011207001019 | 墙面装饰板-护墙板 | (1)12MM竹木纤维墙板 | m2 | 69.3
193 | 011502001005 | 金属装饰线 | (1)金属90%直角线条 | m | 36
194 | 011105006005 | 金属踢脚线 | (1)6公分铝合金踢脚线 | m | 23.8
195 | 011207001020 | 墙面装饰板 | (1)膨胀螺丝固定、30*30镀锌方管骨架 (2)4mm铝塑板饰面 | m2 | 87.234
196 | 010801002002 | 木质门带套 | (1)实木复合免漆门 | 樘 | 1
197 | 010810002005 | 木窗帘盒 | (1)阻燃板18厚、8mm石膏板 | m | 6.48
桌椅、窗帘类 | [7 empty] | 分项工程(17房屋建筑与装饰)
198 | 01B147 | 办公椅子 |  | 张 | 8
199 | 01B148 | 客户办理区椅子 |  | 张 | 8
200 | 01B149 | 填单台椅子 |  | 张 | 2
201 | 01B150 | 客户等待区椅子 | (1)3坐联排椅子 | 张 | 2
202 | 010810001005 | 窗帘 |  | m2 | 19.44
油漆类 | [7 empty] | 分项工程(17房屋建筑与装饰)
203 | 011406001019 | 抹灰面油漆涂料 | (1)(1)天棚 (2)(2)2厚面层耐水腻子分遍刮平；3~5厚底基防裂腻子分遍刮平,三次打底 (3)(3)乳胶漆三底四面 | m2 | 55.259
204 | 011406001020 | 抹灰面油漆涂料 | (1)室外天棚 (2)天棚 (3)2厚面层耐水腻子分遍刮平；3~5厚底基 | m2 | 158
分部分项工程量清单
工程名称：三明高速闽通卡服务中心（自营网点）提升改造工程
序号 | 项目编码 | 项目名称 | 项目特征描述 | 计量单位 | 工程量 | 金 额(元)
[6 empty] | 综合单价 | 合价
防裂腻子分遍刮平,三次打底 (4)乳胶漆三底四面
205 | 081311005004 | 地上、地下设施、建筑物的临时保护设施 | (1)家具及门窗成品保护 (2)面积暂估100平 | 项 | 1
206 | 011502007004 | 塑料装饰线 | (1)阴阳角PVC线条处理 | m | 50
广告类 | [7 empty] | 分项工程(17房屋建筑与装饰)
207 | 011507001005 | 平面、箱式招牌 | (1)软膜灯箱 (2)软膜布 (3)铝合金边框 (4)底板PVC | m2 | 4.08
208 | 01B153 | 高速口路边指引路牌 | (1)规格：上部600mm*1000mm+下部800mm*2400mm (2)C25混凝土基础 (3)内置40*40*2mm方通骨架焊接处防锈漆处理 (4)1.5mm不锈钢板表面喷3D橘色/蓝色汽车烤漆 (5)1.5mm不锈钢精工面贴亚克力板 | 块 | 1
209 | 01B154 | 形象背景墙广告 |  | 块 | 1
安装工程 | [7 empty] | 单位工程(17安装)
监控、网络、电类 | [7 empty] | 分项工程(17安装)
210 | 030502005027 | 双绞线缆-监控线 | (1)Cat6UTP-4P (2)管内 | m | 30
211 | 030502005028 | 双绞线缆-网络线 | (1)Cat6UTP-4P (2)管内 | m | 330
212 | 030411004075 | 配线-4mm2电线空调专线 | (1)(1)名称:电气配线 (2)(2)配线形式: (3)(3)型号:BVR (4)(4)规格:4.0 (5)(5)材质:铜芯 (6)(6)配线部位:管内 | m | 60
213 | 030411004076 | 配线-4mm2电线室外广告专线 | (1)(1)名称:电气配线 (2)(2)配线形式: (3)(3)型号:BVR (4)(4)规格:4.0 (5)(5)材质:铜芯 (6)(6)配线部位:管内 | m | 20
214 | 030411004077 | 配线-2.5mm2电线开关控制线 | (1)(1)名称:电气配线 (2)(2)配线形式: (3)(3)型号:BVR (4)(4)规格:2.5 (5)(5)材质:铜芯 (6)(6)配线部位:管内 | m | 30
215 | 030411004078 | 配线-2.5mm2电线广告开关控制线 | (1)(1)名称:电气配线 (2)(2)配线形式: (3)(3)型号:BVR (4)(4)规格:2.5 | m | 480
分部分项工程量清单
工程名称：三明高速闽通卡服务中心（自营网点）提升改造工程
序号 | 项目编码 | 项目名称 | 项目特征描述 | 计量单位 | 工程量 | 金 额(元)
[6 empty] | 综合单价 | 合价
(5)(5)材质:铜芯 (6)(6)配线部位:管内
216 | 030411001005 | 配管-20KBG电线管 | (1)(1)名称:电气配管 (2)(2)材质:KBG (3)(3)规格:KBG20 (4)(4)配置形式:暗配 (5)(5)接地要求:防腐油漆，接地 (6)(6)钢索材质、规格: (7)(7)配管刨沟 砖结构 | m | 260
217 | 030411006005 | 接线盒 | (1)暗装接线盒 | 个 | 33
218 | 030404017027 | 配电箱 | (1)正泰12位以内，按实际计算。 | 台 | 1
219 | 030404017028 | 配电箱-弱电箱 | (1)专用信息配线箱 | 台 | 1
220 | 030404035040 | 插座-五孔插座 | (1)(1)名称:普通插座250V，16A (2)(2)材质: (3)(3)规格: (4)(4)安装方式:暗装 | 个 | 24
221 | 030404035041 | 插座-五孔插座 | (1)(1)名称:立式空调插座250V，16A (2)(2)材质: (3)(3)规格: (4)(4)安装方式:暗装 | 个 | 2
222 | 030404035042 | 插座-网络插座 | (1)网络插座 | 个 | 34
223 | 030404034005 | 照明开关 | (1)(1)名称:双联开关 (2)(2)材质: (3)(3)规格: (4)(4)安装方式:暗装 | 个 | 4
224 | 030412001027 | 普通灯具-16公分开孔筒灯 | (1)16公分开孔筒灯 | 套 | 20
225 | 030412004027 | 装饰灯-软膜灯 | (1)200mm宽软膜灯 | m | 9.78
226 | 030412004028 | 装饰灯-软膜、固定线条 | (1)200mm宽软膜 | m | 9.78
227 | 030412001028 | 普通灯具-吧台底部灯带 | (1)吧台底部灯带 | m | 10
228 | 030507008029 | 监控摄像设备【预估】 |  | 台 | 2
229 | 030408002004 | 控制电缆 |  | m | 50
230 | 030411004079 | 配线 |  | m | 50
设计费 | [7 empty] | 单位工程(17安装)
设计费 | [7 empty] | 分项工程(17安装)
暂列金 | [7 empty] | 单位工程(17房屋建筑与装饰)
暂列金 | [7 empty] | 分项工程(17房屋建筑与装饰)
沙县ETC网点 | [7 empty] | 单项工程(17房屋建筑与装饰)
房屋建筑与装饰工程 | [7 empty] | 单位工程(17房屋建筑与装饰)
拆除类 | [7 empty] | 分项工程(17房屋建筑与装饰)
231 | 011606003002 | 天棚面龙骨及饰面拆除 |  | m2 | 68.1
分部分项工程量清单
工程名称：三明高速闽通卡服务中心（自营网点）提升改造工程
序号 | 项目编码 | 项目名称 | 项目特征描述 | 计量单位 | 工程量 | 金 额(元)
[6 empty] | 综合单价 | 合价
232 | 01B284 | 现场签证（点工） |  | 工日 | 5
233 | 010103002006 | 余方弃置 | (1)废弃料品种:建筑垃圾 (2)运距:自行考虑 | m3 | 10
泥工类 | [7 empty] | 分项工程(17房屋建筑与装饰)
234 | 01B166 | 瓷砖地面保护 | (1)专用PVC地垫保护 | m2 | 68.1
木工类 | [7 empty] | 分项工程(17房屋建筑与装饰)
235 | 011302001006 | 天棚吊顶 | (1)(1)吊顶形式、吊杆规格、高度:按设计要求 (2)(2)龙骨材料种类、规格、中距:装配式U型轻钢天棚龙骨(不上人型) (3)(3)面层材料品种、规格:8mm石膏板 | m2 | 68.1
236 | 011304001006 | 灯带槽 | (1)(1)直型；18mm阻燃板 (2)(2)面层材料品种、规格:8mm石膏板 | m2 | 0.548
237 | 011304003006 | 天棚开孔 | (1)(1)天棚开孔(灯光孔、风口，每个面积在0.02m2以内) | 个 | 36
238 | 011501006006 | 书柜定制档案柜 | (1)18mm环保生态板.五金配件，18mm环保生态板门板。 | m2 | 9.96
239 | 011501014006 | 定制吧台 | (1)18mm环保生态板.五金配件，18mm环保生态板门板。 (2)自动合页、五金配件。 (3)1.8CM厚黑金沙大理石台面 | m2 | 3.978
240 | 011501022031 | 定制办公桌 | (1)18mm环保生态板.五金配件，18mm环保生态板门板。 | 个 | 4
241 | 011501022032 | 定制打印机桌子 | (1)18mm环保生态板.五金配件，18mm环保生态板门板。 | 个 | 2
242 | 011207001023 | 墙面装饰板-护墙板 | (1)12MM竹木纤维墙板 | m2 | 72
243 | 011502001006 | 金属装饰线 | (1)金属90%直角线条 | m | 24
244 | 011105006006 | 金属踢脚线 | (1)6公分铝合金踢脚线 | m | 35.8
245 | 011207001024 | 墙面装饰板 | (1)膨胀螺丝固定、30*30镀锌方管骨架 (2)4mm铝塑板饰面 | m2 | 80
246 | 010810002006 | 木窗帘盒 | (1)阻燃板18厚、8mm石膏板 | m | 8
桌椅、窗帘类 | [7 empty] | 分项工程(17房屋建筑与装饰)
247 | 01B167 | 办公椅子 |  | 张 | 4
分部分项工程量清单
工程名称：三明高速闽通卡服务中心（自营网点）提升改造工程
序号 | 项目编码 | 项目名称 | 项目特征描述 | 计量单位 | 工程量 | 金 额(元)
[6 empty] | 综合单价 | 合价
248 | 01B168 | 客户办理区椅子 |  | 张 | 4
249 | 01B169 | 填单台椅子 |  | 张 | 2
250 | 01B170 | 客户等待区椅子 | (1)3坐联排椅子 | 张 | 2
251 | 010810001006 | 窗帘 |  | m2 | 12
油漆类 | [7 empty] | 分项工程(17房屋建筑与装饰)
252 | 011406001021 | 抹灰面油漆涂料 | (1)(1)天棚 (2)(2)2厚面层耐水腻子分遍刮平；3~5厚底基防裂腻子分遍刮平,三次打底 (3)(3)乳胶漆三底四面 | m2 | 72.122
253 | 081311005005 | 地上、地下设施、建筑物的临时保护设施 | (1)家具及门窗成品保护 (2)面积暂估100平 | 项 | 1
254 | 011502007005 | 塑料装饰线 | (1)阴阳角PVC线条处理 | m | 50
广告类 | [7 empty] | 分项工程(17房屋建筑与装饰)
255 | 011507001006 | 平面、箱式招牌 | (1)软膜灯箱 (2)软膜布 (3)铝合金边框 (4)底板PVC | m2 | 6
256 | 01B173 | 高速口路边指引路牌 | (1)规格：上部600mm*1000mm+下部800mm*2400mm (2)C25混凝土基础 (3)内置40*40*2mm方通骨架焊接处防锈漆处理 (4)1.5mm不锈钢板表面喷3D橘色/蓝色汽车烤漆 (5)1.5mm不锈钢精工面贴亚克力板 | 块 | 1
257 | 01B174 | 形象背景墙广告 |  | 块 | 1
安装工程 | [7 empty] | 单位工程(17安装)
监控、网络、电类 | [7 empty] | 分项工程(17安装)
258 | 030502005031 | 双绞线缆-监控线 | (1)Cat6UTP-4P (2)管内 | m | 30
259 | 030502005032 | 双绞线缆-网络线 | (1)Cat6UTP-4P (2)管内 | m | 200
260 | 030411004086 | 配线-4mm2电线空调专线 | (1)(1)名称:电气配线 (2)(2)配线形式: (3)(3)型号:BVR (4)(4)规格:4.0 (5)(5)材质:铜芯 (6)(6)配线部位:管内 | m | 30
261 | 030411004087 | 配线-4mm2电线室外广告专线 | (1)(1)名称:电气配线 (2)(2)配线形式: (3)(3)型号:BVR (4)(4)规格:4.0 | m | 20
分部分项工程量清单
工程名称：三明高速闽通卡服务中心（自营网点）提升改造工程
序号 | 项目编码 | 项目名称 | 项目特征描述 | 计量单位 | 工程量 | 金 额(元)
[6 empty] | 综合单价 | 合价
(5)(5)材质:铜芯 (6)(6)配线部位:管内
262 | 030411004088 | 配线-2.5mm2电线开关控制线 | (1)(1)名称:电气配线 (2)(2)配线形式: (3)(3)型号:BVR (4)(4)规格:2.5 (5)(5)材质:铜芯 (6)(6)配线部位:管内 | m | 160
263 | 030411004089 | 配线-2.5mm2电线广告开关控制线 | (1)(1)名称:电气配线 (2)(2)配线形式: (3)(3)型号:BVR (4)(4)规格:2.5 (5)(5)材质:铜芯 (6)(6)配线部位:管内 | m | 30
264 | 030411004090 | 配线-2.5mm2电线插座线 | (1)(1)名称:电气配线 (2)(2)配线形式: (3)(3)型号:BVR (4)(4)规格:2.5 (5)(5)材质:铜芯 (6)(6)配线部位:管内 | m | 480
265 | 030411001006 | 配管-20KBG电线管 | (1)(1)名称:电气配管 (2)(2)材质:KBG (3)(3)规格:KBG20 (4)(4)配置形式:暗配 (5)(5)接地要求:防腐油漆，接地 (6)(6)钢索材质、规格: (7)(7)配管刨沟 砖结构 | m | 260
266 | 030411006006 | 接线盒 | (1)暗装接线盒 | 个 | 28
267 | 030404017031 | 配电箱 | (1)正泰12位以内，按实际计算。 | 台 | 1
268 | 030404017032 | 配电箱-弱电箱 | (1)专用信息配线箱 | 台 | 1
269 | 030404035046 | 插座-五孔插座 | (1)(1)名称:普通插座250V，16A (2)(2)材质: (3)(3)规格: (4)(4)安装方式:暗装 | 个 | 11
270 | 030404035047 | 插座-五孔插座 | (1)(1)名称:立式空调插座250V，16A (2)(2)材质: (3)(3)规格: (4)(4)安装方式:暗装 | 个 | 1
271 | 030404035048 | 插座-网络插座 | (1)网络插座 | 个 | 17
272 | 030404034006 | 照明开关 | (1)(1)名称:双联开关 (2)(2)材质: (3)(3)规格: (4)(4)安装方式:暗装 | 个 | 4
273 | 030412001031 | 普通灯具-16公分开孔筒灯 | (1)16公分开孔筒灯 | 套 | 36
274 | 030412004031 | 装饰灯-软膜灯 | (1)200mm宽软膜灯 | m | 10.96
275 | 030412004032 | 装饰灯-软膜、固定线条 | (1)200mm宽软膜 | m | 10.96
276 | 030412001032 | 普通灯具-吧台底部灯带 | (1)吧台底部灯带 | m | 5.4
分部分项工程量清单
工程名称：三明高速闽通卡服务中心（自营网点）提升改造工程
序号 | 项目编码 | 项目名称 | 项目特征描述 | 计量单位 | 工程量 | 金 额(元)
[6 empty] | 综合单价 | 合价
277 | 030507008030 | 监控摄像设备【预估】 |  | 台 | 2
278 | 030408002005 | 控制电缆 |  | m | 50
279 | 030411004091 | 配线 |  | m | 50
设计费 | [7 empty] | 单位工程(17安装)
设计费 | [7 empty] | 分项工程(17安装)
暂列金 | [7 empty] | 单位工程(17房屋建筑与装饰)
暂列金 | [7 empty] | 分项工程(17房屋建筑与装饰)
泰宁ETC网点 | [7 empty] | 单项工程(17房屋建筑与装饰)
房屋建筑与装饰工程 | [7 empty] | 单位工程(17房屋建筑与装饰)
拆除类 | [7 empty] | 分项工程(17房屋建筑与装饰)
280 | 011610001023 | 门窗拆除 |  | 樘 | 3
281 | 050101010002 | 整理绿化用地 | (1)大门口原有绿化带拆除 | m2 | 20
282 | 011601001023 | 砖砌体拆除 | (1)原有220mm砖墙拆除 | m3 | 2.812
283 | 011601001024 | 原有砖墙开门洞 | (1)原有220mm砖墙开门洞 | m3 | 1.68
284 | 01B285 | 现场签证（点工） |  | 工日 | 8
285 | 011610001024 | 门窗拆除 | (1)原有木门拆除 | 樘 | 2
286 | 010103002007 | 余方弃置 | (1)废弃料品种:建筑垃圾 (2)运距:自行考虑 | m3 | 12
泥工类 | [7 empty] | 分项工程(17房屋建筑与装饰)
287 | 01B190 | 瓷砖地面保护 | (1)专用PVC地垫保护 | m2 | 52.9
288 | 010507004004 | 台阶 | (1)砖砌楼梯踏步 | m3 | 2.112
289 | 011107001004 | 石材台阶面 | (1)室外楼梯踏步大理石 | m2 | 1.836
290 | 011102001004 | 石材楼地面 | (1)台阶平台 (2)结合层厚度、砂浆配合比:30mm1：3干硬性水泥砂浆 (3)面层材料品种、规格、颜色:印度红大理石 | m2 | 2.112
291 | 011108001003 | 石材零星项目 | (1)大门门槛石 | m2 | 0.674
292 | 011102001002 | 石材楼地面 | (1)100mm水泥稳定层 (2)大理石饰面 | m2 | 7.68
293 | 011108003004 | 块料零星项目 | (1)墙体拆除位置、地面瓷砖修补 | m2 | 0.937
294 | 010401003004 | 实心砖墙 | (1)木门拆除位置、门洞砌墙 | m3 | 2.031
295 | 011201001004 | 墙面一般抹灰 | (1)木门拆除位置、门洞双面粉刷 | m2 | 18.46
木工类 | [7 empty] | 分项工程(17房屋建筑与装饰)
分部分项工程量清单
工程名称：三明高速闽通卡服务中心（自营网点）提升改造工程
序号 | 项目编码 | 项目名称 | 项目特征描述 | 计量单位 | 工程量 | 金 额(元)
[6 empty] | 综合单价 | 合价
296 | 011302001007 | 天棚吊顶 | (1)(1)吊顶形式、吊杆规格、高度:按设计要求 (2)(2)龙骨材料种类、规格、中距:装配式U型轻钢天棚龙骨(不上人型) (3)(3)面层材料品种、规格:8mm石膏板 | m2 | 52.9
297 | 011304001007 | 灯带槽 | (1)(1)直型；18mm阻燃板 (2)(2)面层材料品种、规格:8mm石膏板 | m2 | 0.974
298 | 011304003007 | 天棚开孔 | (1)(1)天棚开孔(灯光孔、风口，每个面积在0.02m2以内) | 个 | 28
299 | 011501006007 | 书柜定制档案柜 | (1)18mm环保生态板.五金配件，18mm环保生态板门板。 | m2 | 24.3
300 | 011501014007 | 定制吧台 | (1)18mm环保生态板.五金配件，18mm环保生态板门板。 (2)自动合页、五金配件。 (3)1.8CM厚黑金沙大理石台面 | m2 | 6.92
301 | 011501022035 | 定制办公桌 | (1)18mm环保生态板.五金配件，18mm环保生态板门板。 | 个 | 6
302 | 011501022036 | 定制打印机桌子 | (1)18mm环保生态板.五金配件，18mm环保生态板门板。 | 个 | 4
303 | 011207001025 | 墙面装饰板-护墙板 | (1)12MM竹木纤维墙板 | m2 | 71.07
304 | 011502001007 | 金属装饰线 | (1)金属90%直角线条 | m | 42
305 | 011105006007 | 金属踢脚线 | (1)6公分铝合金踢脚线 | m | 31.5
306 | 010810002007 | 木窗帘盒 | (1)阻燃板18厚、8mm石膏板 | m | 10.88
桌椅、窗帘类 | [7 empty] | 分项工程(17房屋建筑与装饰)
307 | 01B193 | 办公椅子 |  | 张 | 6
308 | 01B194 | 客户办理区椅子 |  | 张 | 6
309 | 01B195 | 填单台椅子 | (1)不锈钢高脚凳/可升降 | 张 | 2
310 | 01B196 | 客户等待区椅子 | (1)3坐联排椅子 | 张 | 2
311 | 010810001007 | 窗帘 |  | m2 | 18
油漆类 | [7 empty] | 分项工程(17房屋建筑与装饰)
312 | 011406001022 | 抹灰面油漆涂料 | (1)(1)天棚 (2)(2)2厚面层耐水腻子分遍刮平；3~5厚底基防裂腻子分遍刮平,三次打底 | m2 | 58.713
分部分项工程量清单
工程名称：三明高速闽通卡服务中心（自营网点）提升改造工程
序号 | 项目编码 | 项目名称 | 项目特征描述 | 计量单位 | 工程量 | 金 额(元)
[6 empty] | 综合单价 | 合价
(3)(3)乳胶漆三底四面
313 | 081311005006 | 地上、地下设施、建筑物的临时保护设施 | (1)家具及门窗成品保护 (2)面积暂估100平 | 项 | 1
314 | 011502007006 | 塑料装饰线 | (1)阴阳角PVC线条处理 | m | 50
广告类 | [7 empty] | 分项工程(17房屋建筑与装饰)
315 | 011507001007 | 平面、箱式招牌 | (1)软膜灯箱 (2)软膜布 (3)铝合金边框 (4)底板PVC | m2 | 5.2
316 | 01B199 | 高速口路边指引路牌 | (1)规格：上部600mm*1000mm+下部800mm*2400mm (2)C25混凝土基础 (3)内置40*40*2mm方通骨架焊接处防锈漆处理 (4)1.5mm不锈钢板表面喷3D橘色/蓝色汽车烤漆 (5)1.5mm不锈钢精工面贴亚克力板 | 块 | 1
317 | 01B200 | 形象背景墙广告 |  | 块 | 1
安装工程 | [7 empty] | 单位工程(17安装)
监控、网络、电类 | [7 empty] | 分项工程(17安装)
318 | 030502005035 | 双绞线缆-监控线 | (1)Cat6UTP-4P (2)管内 | m | 30
319 | 030502005036 | 双绞线缆-网络线 | (1)Cat6UTP-4P (2)管内 | m | 280
320 | 030411004097 | 配线-4mm2电线空调专线 | (1)(1)名称:电气配线 (2)(2)配线形式: (3)(3)型号:BVR (4)(4)规格:4.0 (5)(5)材质:铜芯 (6)(6)配线部位:管内 | m | 60
321 | 030411004098 | 配线-4mm2电线室外广告专线 | (1)(1)名称:电气配线 (2)(2)配线形式: (3)(3)型号:BVR (4)(4)规格:4.0 (5)(5)材质:铜芯 (6)(6)配线部位:管内 | m | 20
322 | 030411004099 | 配线-2.5mm2电线开关控制线 | (1)(1)名称:电气配线 (2)(2)配线形式: (3)(3)型号:BVR (4)(4)规格:2.5 (5)(5)材质:铜芯 (6)(6)配线部位:管内 | m | 120
323 | 030411004100 | 配线-2.5mm2电线广告开关控制线 | (1)(1)名称:电气配线 (2)(2)配线形式: (3)(3)型号:BVR (4)(4)规格:2.5 (5)(5)材质:铜芯 | m | 30
分部分项工程量清单
工程名称：三明高速闽通卡服务中心（自营网点）提升改造工程
序号 | 项目编码 | 项目名称 | 项目特征描述 | 计量单位 | 工程量 | 金 额(元)
[6 empty] | 综合单价 | 合价
(6)(6)配线部位:管内
324 | 030411004101 | 配线-2.5mm2电线插座线 | (1)(1)名称:电气配线 (2)(2)配线形式: (3)(3)型号:BVR (4)(4)规格:2.5 (5)(5)材质:铜芯 (6)(6)配线部位:管内 | m | 480
325 | 030411001007 | 配管-20KBG电线管 | (1)(1)名称:电气配管 (2)(2)材质:KBG (3)(3)规格:KBG20 (4)(4)配置形式:暗配 (5)(5)接地要求:防腐油漆，接地 (6)(6)钢索材质、规格: (7)(7)配管刨沟 砖结构 | m | 260
326 | 030411006007 | 接线盒 | (1)暗装接线盒 | 个 | 33
327 | 030404017035 | 配电箱 | (1)正泰12位以内，按实际计算。 | 台 | 1
328 | 030404017036 | 配电箱-弱电箱 | (1)专用信息配线箱 | 台 | 1
329 | 030404035052 | 插座-五孔插座 | (1)(1)名称:普通插座250V，16A (2)(2)材质: (3)(3)规格: (4)(4)安装方式:暗装 | 个 | 22
330 | 030404035053 | 插座-五孔插座 | (1)(1)名称:立式空调插座250V，16A (2)(2)材质: (3)(3)规格: (4)(4)安装方式:暗装 | 个 | 2
331 | 030404035054 | 插座-网络插座 | (1)网络插座 | 个 | 29
332 | 030404034007 | 照明开关 | (1)(1)名称:双联开关 (2)(2)材质: (3)(3)规格: (4)(4)安装方式:暗装 | 个 | 4
333 | 030412001035 | 普通灯具-16公分开孔筒灯 | (1)16公分开孔筒灯 | 套 | 20
334 | 030412004035 | 装饰灯-软膜灯 | (1)200mm宽软膜灯 | m | 9.74
335 | 030412004036 | 装饰灯-软膜、固定线条 | (1)200mm宽软膜 | m | 9.74
336 | 030412001036 | 普通灯具-吧台底部灯带 | (1)吧台底部灯带 | m | 9.58
337 | 030507008034 | 监控摄像设备【预估】 |  | 台 | 2
设计费 | [7 empty] | 单位工程(17安装)
设计费 | [7 empty] | 分项工程(17安装)
暂列金 | [7 empty] | 单位工程(17房屋建筑与装饰)
暂列金 | [7 empty] | 分项工程(17房屋建筑与装饰)
洋中ETC网点 | [7 empty] | 单项工程(17房屋建筑与装饰)
房屋建筑与装饰工程 | [7 empty] | 单位工程(17房屋建筑与装饰)
分部分项工程量清单
工程名称：三明高速闽通卡服务中心（自营网点）提升改造工程
序号 | 项目编码 | 项目名称 | 项目特征描述 | 计量单位 | 工程量 | 金 额(元)
[6 empty] | 综合单价 | 合价
拆除类 | [7 empty] | 分项工程(17房屋建筑与装饰)
338 | 011601001025 | 砖砌体拆除 | (1)原有220mm砖墙拆除 | m3 | 3.689
339 | 011610001025 | 门窗拆除 | (1)原有铝合金推拉门拆除 | 樘 | 1
340 | 01B286 | 现场签证（点工） |  | 工日 | 5
341 | 010101001002 | 平整场地 | (1)原有地面土及树木移除 | m2 | 17.6
342 | 010103002008 | 余方弃置 | (1)废弃料品种:建筑垃圾 (2)运距:自行考虑 | m3 | 12
泥工类 | [7 empty] | 分项工程(17房屋建筑与装饰)
343 | 01B215 | 瓷砖地面保护 | (1)专用PVC地垫保护 | m2 | 38.3
344 | 040202003003 | 水泥稳定土 | (1)大门口地面稳定层 (2)100mm厚稳定层 | m2 | 17.6
345 | 040204002003 | 人行道块料铺设 | (1)大门口地面透水砖 | m2 | 17.6
346 | 040204004002 | 安砌侧（平、缘）石 | (1)大门口地面透水砖两侧路沿石 | m | 8.8
347 | 011108003005 | 块料零星项目 | (1)墙体拆除位置、地面瓷砖修补 | m2 | 5.47
木工类 | [7 empty] | 分项工程(17房屋建筑与装饰)
348 | 011302001008 | 天棚吊顶 | (1)(1)吊顶形式、吊杆规格、高度:按设计要求 (2)(2)龙骨材料种类、规格、中距:装配式U型轻钢天棚龙骨(不上人型) (3)(3)面层材料品种、规格:8mm石膏板 | m2 | 38.3
349 | 011304001008 | 灯带槽 | (1)(1)直型；18mm阻燃板 (2)(2)面层材料品种、规格:8mm石膏板 | m2 | 0.701
350 | 011304003008 | 天棚开孔 | (1)(1)天棚开孔(灯光孔、风口，每个面积在0.02m2以内) | 个 | 16
351 | 011501006008 | 书柜定制档案柜 | (1)18mm环保生态板.五金配件，18mm环保生态板门板。 | m2 | 14.7
352 | 011501014008 | 定制吧台 | (1)18mm环保生态板.五金配件，18mm环保生态板门板。 (2)自动合页、五金配件。 (3)1.8CM厚黑金沙大理石台面 | m2 | 5.253
353 | 011501022039 | 定制办公桌 | (1)18mm环保生态板.五金配件，18mm环保生态板门板。 | 个 | 4
354 | 011501022040 | 定制打印机桌子 | (1)18mm环保生态板. | 个 | 2
分部分项工程量清单
工程名称：三明高速闽通卡服务中心（自营网点）提升改造工程
序号 | 项目编码 | 项目名称 | 项目特征描述 | 计量单位 | 工程量 | 金 额(元)
[6 empty] | 综合单价 | 合价
五金配件，18mm环保生态板门板。
355 | 011207001026 | 墙面装饰板-护墙板 | (1)12MM竹木纤维墙板 | m2 | 60
356 | 011502001008 | 金属装饰线 | (1)金属90%直角线条 | m | 36
357 | 011105006008 | 金属踢脚线 | (1)6公分铝合金踢脚线 | m | 24.8
358 | 010810002008 | 木窗帘盒 | (1)阻燃板18厚、8mm石膏板 | m | 7
桌椅、窗帘类 | [7 empty] | 分项工程(17房屋建筑与装饰)
359 | 01B219 | 办公椅子 |  | 张 | 4
360 | 01B220 | 客户办理区椅子 |  | 张 | 4
361 | 01B221 | 填单台椅子 | (1)不锈钢高脚凳/可升降 | 张 | 2
362 | 01B222 | 客户等待区椅子 | (1)3坐联排椅子 | 张 | 1
363 | 010810001008 | 窗帘 |  | m2 | 9.2
油漆类 | [7 empty] | 分项工程(17房屋建筑与装饰)
364 | 011406001023 | 抹灰面油漆涂料 | (1)(1)天棚 (2)(2)2厚面层耐水腻子分遍刮平；3~5厚底基防裂腻子分遍刮平,三次打底 (3)(3)乳胶漆三底四面 | m2 | 55.052
365 | 081311005007 | 地上、地下设施、建筑物的临时保护设施 | (1)家具及门窗成品保护 (2)面积暂估100平 | 项 | 1
366 | 011502007007 | 塑料装饰线 | (1)阴阳角PVC线条处理 | m | 50
广告类 | [7 empty] | 分项工程(17房屋建筑与装饰)
367 | 011507001008 | 平面、箱式招牌 | (1)软膜灯箱 (2)软膜布 (3)铝合金边框 (4)底板PVC | m2 | 9.36
368 | 01B225 | 高速口路边指引路牌 | (1)规格：上部600mm*1000mm+下部800mm*2400mm (2)C25混凝土基础 (3)内置40*40*2mm方通骨架焊接处防锈漆处理 (4)1.5mm不锈钢板表面喷3D橘色/蓝色汽车烤漆 (5)1.5mm不锈钢精工面贴亚克力板 | 块 | 1
369 | 01B226 | 形象背景墙广告 |  | 块 | 1
安装工程 | [7 empty] | 单位工程(17安装)
监控、网络、电类 | [7 empty] | 分项工程(17安装)
分部分项工程量清单
工程名称：三明高速闽通卡服务中心（自营网点）提升改造工程
序号 | 项目编码 | 项目名称 | 项目特征描述 | 计量单位 | 工程量 | 金 额(元)
[6 empty] | 综合单价 | 合价
370 | 030502005039 | 双绞线缆-监控线 | (1)Cat6UTP-4P (2)管内 | m | 30
371 | 030502005040 | 双绞线缆-网络线 | (1)Cat6UTP-4P (2)管内 | m | 200
372 | 030411004107 | 配线-4mm2电线空调专线 | (1)(1)名称:电气配线 (2)(2)配线形式: (3)(3)型号:BVR (4)(4)规格:4.0 (5)(5)材质:铜芯 (6)(6)配线部位:管内 | m | 30
373 | 030411004108 | 配线-4mm2电线室外广告专线 | (1)(1)名称:电气配线 (2)(2)配线形式: (3)(3)型号:BVR (4)(4)规格:4.0 (5)(5)材质:铜芯 (6)(6)配线部位:管内 | m | 20
374 | 030411004109 | 配线-2.5mm2电线开关控制线 | (1)(1)名称:电气配线 (2)(2)配线形式: (3)(3)型号:BVR (4)(4)规格:2.5 (5)(5)材质:铜芯 (6)(6)配线部位:管内 | m | 100
375 | 030411004110 | 配线-2.5mm2电线广告开关控制线 | (1)(1)名称:电气配线 (2)(2)配线形式: (3)(3)型号:BVR (4)(4)规格:2.5 (5)(5)材质:铜芯 (6)(6)配线部位:管内 | m | 30
376 | 030411004111 | 配线-2.5mm2电线插座线 | (1)(1)名称:电气配线 (2)(2)配线形式: (3)(3)型号:BVR (4)(4)规格:2.5 (5)(5)材质:铜芯 (6)(6)配线部位:管内 | m | 360
377 | 030411001008 | 配管-20KBG电线管 | (1)(1)名称:电气配管 (2)(2)材质:KBG (3)(3)规格:KBG20 (4)(4)配置形式:暗配 (5)(5)接地要求:防腐油漆，接地 (6)(6)钢索材质、规格: (7)(7)配管刨沟 砖结构 | m | 220
378 | 030411006008 | 接线盒 | (1)暗装接线盒 | 个 | 28
379 | 030404017039 | 配电箱 | (1)正泰12位以内，按实际计算。 | 台 | 1
380 | 030404017040 | 配电箱-弱电箱 | (1)专用信息配线箱 | 台 | 1
381 | 030404035058 | 插座-五孔插座 | (1)(1)名称:普通插座250V，16A (2)(2)材质: (3)(3)规格: (4)(4)安装方式:暗装 | 个 | 19
382 | 030404035059 | 插座-五孔插座 | (1)(1)名称:立式空调插座250V，16A | 个 | 1
分部分项工程量清单
工程名称：三明高速闽通卡服务中心（自营网点）提升改造工程
序号 | 项目编码 | 项目名称 | 项目特征描述 | 计量单位 | 工程量 | 金 额(元)
[6 empty] | 综合单价 | 合价
(2)(2)材质: (3)(3)规格: (4)(4)安装方式:暗装
383 | 030404035060 | 插座-网络插座 | (1)网络插座 | 个 | 16
384 | 030404034008 | 照明开关 | (1)(1)名称:双联开关 (2)(2)材质: (3)(3)规格: (4)(4)安装方式:暗装 | 个 | 2
385 | 030412001039 | 普通灯具-16公分开孔筒灯 | (1)16公分开孔筒灯 | 套 | 15
386 | 030412004039 | 装饰灯-软膜灯 | (1)200mm宽软膜灯 | m | 7.01
387 | 030412004040 | 装饰灯-软膜、固定线条 | (1)200mm宽软膜 | m | 7.01
388 | 030412001040 | 普通灯具-吧台底部灯带 | (1)吧台底部灯带 | m | 6.9
389 | 030507008035 | 监控摄像设备【预估】 |  | 台 | 2
390 | 030408002006 | 控制电缆 |  | m | 50
设计费 | [7 empty] | 单位工程(17安装)
设计费 | [7 empty] | 分项工程(17安装)
暂列金 | [7 empty] | 单位工程(17房屋建筑与装饰)
暂列金 | [7 empty] | 分项工程(17房屋建筑与装饰)
永安北ETC网点 | [7 empty] | 单项工程(17房屋建筑与装饰)
房屋建筑与装饰工程 | [7 empty] | 单位工程(17房屋建筑与装饰)
拆除类 | [7 empty] | 分项工程(17房屋建筑与装饰)
391 | 011606003003 | 天棚面龙骨及饰面拆除 | (1)原有天花拆除 | m2 | 55.3
392 | 011606002001 | 墙柱面龙骨及饰面拆除 | (1)原有石膏板墙拆除 | m2 | 14.19
393 | 01B287 | 现场签证（点工） |  | 工日 | 5
394 | 011610001026 | 门窗拆除 | (1)原有木门拆除 | 樘 | 1
395 | 010103002009 | 余方弃置 | (1)废弃料品种:建筑垃圾 (2)运距:自行考虑 | m3 | 12
泥工类 | [7 empty] | 分项工程(17房屋建筑与装饰)
396 | 01B242 | 瓷砖地面保护 | (1)专用PVC地垫保护 | m2 | 55.3
397 | 011108001004 | 石材零星项目 | (1)大理石门槛石 | m2 | 0.946
398 | 011108003006 | 块料零星项目 | (1)墙体拆除位置、地面瓷砖修补 | m2 | 1.041
木工类 | [7 empty] | 分项工程(17房屋建筑与装饰)
399 | 011302001009 | 天棚吊顶 | (1)(1)吊顶形式、吊杆规格、高度:按设计要求 (2)(2)龙骨材料种类、规格、中距:装配式U型轻钢天棚龙骨(不上人型) (3)(3)面层材料品种、规格:8mm石膏板 | m2 | 75.2
分部分项工程量清单
工程名称：三明高速闽通卡服务中心（自营网点）提升改造工程
序号 | 项目编码 | 项目名称 | 项目特征描述 | 计量单位 | 工程量 | 金 额(元)
[6 empty] | 综合单价 | 合价
400 | 011304001009 | 灯带槽 | (1)(1)直型；18mm阻燃板 (2)(2)面层材料品种、规格:8mm石膏板 | m2 | 0.773
401 | 011304003009 | 天棚开孔 | (1)(1)天棚开孔(灯光孔、风口，每个面积在0.02m2以内) | 个 | 12
402 | 011501006009 | 书柜定制档案柜 | (1)18mm环保生态板.五金配件，18mm环保生态板门板。 | m2 | 24.24
403 | 011501014009 | 定制吧台 | (1)18mm环保生态板.五金配件，18mm环保生态板门板。 (2)自动合页、五金配件。 (3)1.8CM厚黑金沙大理石台面 | m2 | 6.137
404 | 011501022043 | 定制办公桌 | (1)18mm环保生态板.五金配件，18mm环保生态板门板。 | 个 | 3
405 | 011501022044 | 定制打印机桌子 | (1)18mm环保生态板.五金配件，18mm环保生态板门板。 | 个 | 1
406 | 011207001027 | 墙面装饰板-护墙板 | (1)12MM竹木纤维墙板 | m2 | 113
407 | 011502001009 | 金属装饰线 | (1)金属90%直角线条 | m | 46
408 | 011105006009 | 金属踢脚线 | (1)6公分铝合金踢脚线 | m | 45.8
409 | 010802001002 | 金属（塑钢）门 | (1)推拉玻璃大门 (2)不锈钢框架、12厘钢化玻璃 | m2 | 14.19
410 | 011210006001 | 其他隔断 | (1)双面轻钢龙骨石膏板隔断墙 | m2 | 14.5
411 | 010606006004 | 阁楼槽钢骨架 | (1)阁楼槽钢骨架 | t | 0.515
412 | 011104002006 | 阁楼基层板 | (1)阁楼木基层板 | m2 | 19.8
413 | 010606008001 | 钢梯 | (1)钢结构阁楼楼梯踏步 | t | 0.42
414 | 010606006005 | 钢平台 | (1)钢结构阁楼楼梯平台 | t | 0.06
415 | 011503001001 | 金属扶手、栏杆、栏板 | (1)钢结构阁楼不锈钢扶手 | m | 8
416 | 011104002007 | 竹、木（复合）地板 |  | m2 | 19.8
桌椅、窗帘类 | [7 empty] | 分项工程(17房屋建筑与装饰)
417 | 01B247 | 办公椅子 |  | 张 | 3
418 | 01B248 | 客户办理区椅子 |  | 张 | 3
419 | 01B249 | 填单台椅子 | (1)不锈钢高脚凳/可升降 | 张 | 1
420 | 01B250 | 客户等待区椅子 | (1)3坐联排椅子 | 张 | 2
油漆类 | [7 empty] | 分项工程(17房屋建筑与装饰)
分部分项工程量清单
工程名称：三明高速闽通卡服务中心（自营网点）提升改造工程
序号 | 项目编码 | 项目名称 | 项目特征描述 | 计量单位 | 工程量 | 金 额(元)
[6 empty] | 综合单价 | 合价
421 | 011406001024 | 抹灰面油漆涂料 | (1)(1)天棚 (2)(2)2厚面层耐水腻子分遍刮平；3~5厚底基防裂腻子分遍刮平,三次打底 (3)(3)乳胶漆三底四面 | m2 | 76.36
422 | 081311005008 | 地上、地下设施、建筑物的临时保护设施 | (1)家具及门窗成品保护 (2)面积暂估100平 | 项 | 1
423 | 011502007008 | 塑料装饰线 | (1)阴阳角PVC线条处理 | m | 50
广告类 | [7 empty] | 分项工程(17房屋建筑与装饰)
424 | 011507001009 | 平面、箱式招牌 | (1)软膜灯箱 (2)软膜布 (3)铝合金边框 (4)底板PVC | m2 | 6.54
425 | 01B253 | 高速口路边指引路牌 | (1)规格：上部600mm*1000mm+下部800mm*2400mm (2)C25混凝土基础 (3)内置40*40*2mm方通骨架焊接处防锈漆处理 (4)1.5mm不锈钢板表面喷3D橘色/蓝色汽车烤漆 (5)1.5mm不锈钢精工面贴亚克力板 | 块 | 1
426 | 01B254 | 形象背景墙广告 |  | 块 | 1
安装工程 | [7 empty] | 单位工程(17安装)
监控、网络、电类 | [7 empty] | 分项工程(17安装)
427 | 030502005043 | 双绞线缆-监控线 | (1)Cat6UTP-4P (2)管内 | m | 30
428 | 030502005044 | 双绞线缆-网络线 | (1)Cat6UTP-4P (2)管内 | m | 160
429 | 030411004117 | 配线-4mm2电线空调专线 | (1)(1)名称:电气配线 (2)(2)配线形式: (3)(3)型号:BVR (4)(4)规格:4.0 (5)(5)材质:铜芯 (6)(6)配线部位:管内 | m | 30
430 | 030411004118 | 配线-4mm2电线室外广告专线 | (1)(1)名称:电气配线 (2)(2)配线形式: (3)(3)型号:BVR (4)(4)规格:4.0 (5)(5)材质:铜芯 (6)(6)配线部位:管内 | m | 20
431 | 030411004119 | 配线-2.5mm2电线开关控制线 | (1)(1)名称:电气配线 (2)(2)配线形式: (3)(3)型号:BVR (4)(4)规格:2.5 (5)(5)材质:铜芯 (6)(6)配线部位:管内 | m | 120
分部分项工程量清单
工程名称：三明高速闽通卡服务中心（自营网点）提升改造工程
序号 | 项目编码 | 项目名称 | 项目特征描述 | 计量单位 | 工程量 | 金 额(元)
[6 empty] | 综合单价 | 合价
432 | 030411004120 | 配线-2.5mm2电线广告开关控制线 | (1)(1)名称:电气配线 (2)(2)配线形式: (3)(3)型号:BVR (4)(4)规格:2.5 (5)(5)材质:铜芯 (6)(6)配线部位:管内 | m | 30
433 | 030411004121 | 配线-2.5mm2电线插座线 | (1)(1)名称:电气配线 (2)(2)配线形式: (3)(3)型号:BVR (4)(4)规格:2.5 (5)(5)材质:铜芯 (6)(6)配线部位:管内 | m | 456
434 | 030411001009 | 配管-20KBG电线管 | (1)(1)名称:电气配管 (2)(2)材质:KBG (3)(3)规格:KBG20 (4)(4)配置形式:暗配 (5)(5)接地要求:防腐油漆，接地 (6)(6)钢索材质、规格: (7)(7)配管刨沟 砖结构 | m | 235
435 | 030411006009 | 接线盒 | (1)暗装接线盒 | 个 | 33
436 | 030404017043 | 配电箱 | (1)正泰12位以内，按实际计算。 | 台 | 1
437 | 030404017044 | 配电箱-弱电箱 | (1)专用信息配线箱 | 台 | 1
438 | 030404035064 | 插座-五孔插座 | (1)(1)名称:普通插座250V，16A (2)(2)材质: (3)(3)规格: (4)(4)安装方式:暗装 | 个 | 21
439 | 030404035065 | 插座-五孔插座 | (1)(1)名称:立式空调插座250V，16A (2)(2)材质: (3)(3)规格: (4)(4)安装方式:暗装 | 个 | 1
440 | 030404035066 | 插座-网络插座 | (1)网络插座 | 个 | 18
441 | 030404034009 | 照明开关 | (1)(1)名称:双联开关 (2)(2)材质: (3)(3)规格: (4)(4)安装方式:暗装 | 个 | 4
442 | 030412001044 | 普通灯具-档案室吸顶灯 | (1)16公吸顶灯分开孔筒灯 | 套 | 2
443 | 030412001045 | 普通灯具-16公分开孔筒灯 | (1)16公分开孔筒灯 | 套 | 35
444 | 030412004043 | 装饰灯-软膜灯 | (1)200mm宽软膜灯 | m | 7.73
445 | 030412004044 | 装饰灯-软膜、固定线条 | (1)200mm宽软膜 | m | 7.73
446 | 030412001046 | 普通灯具-吧台底部灯带 | (1)吧台底部灯带 | m | 7.93
447 | 030507008039 | 监控摄像设备【预估】 |  | 台 | 2
设计费 | [7 empty] | 单位工程(17安装)
设计费 | [7 empty] | 分项工程(17安装)
分部分项工程量清单
工程名称：三明高速闽通卡服务中心（自营网点）提升改造工程
序号 | 项目编码 | 项目名称 | 项目特征描述 | 计量单位 | 工程量 | 金 额(元)
[6 empty] | 综合单价 | 合价
暂列金 | [7 empty] | 单位工程(17房屋建筑与装饰)
暂列金 | [7 empty] | 分项工程(17房屋建筑与装饰)
永安西ETC网点 | [7 empty] | 单项工程(17房屋建筑与装饰)
房屋建筑与装饰工程 | [7 empty] | 单位工程(17房屋建筑与装饰)
拆除类 | [7 empty] | 分项工程(17房屋建筑与装饰)
448 | 011601001026 | 砖砌体拆除 | (1)原有220mm砖墙拆除 | m3 | 12.99
449 | 01B288 | 现场签证（点工） |  | 工日 | 5
450 | 011610001027 | 门窗拆除 | (1)原有木门拆除 | 樘 | 1
451 | 010103002010 | 余方弃置 | (1)废弃料品种:建筑垃圾 (2)运距:自行考虑 | m3 | 16
泥工类 | [7 empty] | 分项工程(17房屋建筑与装饰)
452 | 01B268 | 瓷砖地面保护 | (1)专用PVC地垫保护 | m2 | 44.4
453 | 011108003007 | 块料零星项目 | (1)墙体拆除位置、地面瓷砖修补 | m2 | 1.074
454 | 010401003005 | 实心砖墙 | (1)木门拆除位置、门洞砌墙 | m3 | 0.88
455 | 011201001005 | 墙面一般抹灰 | (1)木门拆除位置、门洞双面粉刷 | m2 | 8
木工类 | [7 empty] | 分项工程(17房屋建筑与装饰)
456 | 011302001010 | 天棚吊顶 | (1)(1)吊顶形式、吊杆规格、高度:按设计要求 (2)(2)龙骨材料种类、规格、中距:装配式U型轻钢天棚龙骨(不上人型) (3)(3)面层材料品种、规格:8mm石膏板 | m2 | 44
457 | 011304001010 | 灯带槽 | (1)(1)直型；18mm阻燃板 (2)(2)面层材料品种、规格:8mm石膏板 | m2 | 1.74
458 | 011304003010 | 天棚开孔 | (1)(1)天棚开孔(灯光孔、风口，每个面积在0.02m2以内) | 个 | 18
459 | 011501006010 | 书柜定制档案柜 | (1)18mm环保生态板.五金配件，18mm环保生态板门板。 | m2 | 12.46
460 | 011501014010 | 定制吧台 | (1)18mm环保生态板.五金配件，18mm环保生态板门板。 (2)自动合页、五金配件。 (3)1.8CM厚黑金沙大理石台面 | m2 | 7.072
461 | 011501022047 | 定制办公桌 | (1)18mm环保生态板.五金配件，18mm环保生态板门板。 | 个 | 4
分部分项工程量清单
工程名称：三明高速闽通卡服务中心（自营网点）提升改造工程
序号 | 项目编码 | 项目名称 | 项目特征描述 | 计量单位 | 工程量 | 金 额(元)
[6 empty] | 综合单价 | 合价
462 | 011501022048 | 定制打印机桌子 | (1)18mm环保生态板.五金配件，18mm环保生态板门板。 | 个 | 2
463 | 011207001028 | 墙面装饰板-护墙板 | (1)12MM竹木纤维墙板 | m2 | 77.68
464 | 011502001010 | 金属装饰线 | (1)金属90%直角线条 | m | 21
465 | 011105006010 | 金属踢脚线 | (1)6公分铝合金踢脚线 | m | 24.6
466 | 010801002003 | 木质门带套 | (1)实木复合免漆门 | 樘 | 1
467 | 010810002009 | 木窗帘盒 | (1)阻燃板18厚、8mm石膏板 | m | 3.3
桌椅、窗帘类 | [7 empty] | 分项工程(17房屋建筑与装饰)
468 | 01B270 | 办公椅子 |  | 张 | 3
469 | 01B271 | 客户办理区椅子 |  | 张 | 3
470 | 01B272 | 填单台椅子 | (1)不锈钢高脚凳/可升降 | 张 | 1
471 | 01B273 | 客户等待区椅子 | (1)3坐联排椅子 | 张 | 1
472 | 010810001009 | 窗帘 |  | m2 | 4.2
油漆类 | [7 empty] | 分项工程(17房屋建筑与装饰)
473 | 011406001025 | 抹灰面油漆涂料 | (1)(1)天棚 (2)(2)2厚面层耐水腻子分遍刮平；3~5厚底基防裂腻子分遍刮平,三次打底 (3)(3)乳胶漆三底四面 | m2 | 47.93
474 | 081311005009 | 地上、地下设施、建筑物的临时保护设施 | (1)家具及门窗成品保护 (2)面积暂估100平 | 项 | 1
475 | 011502007009 | 塑料装饰线 | (1)阴阳角PVC线条处理 | m | 50
广告类 | [7 empty] | 分项工程(17房屋建筑与装饰)
476 | 011507001010 | 平面、箱式招牌 | (1)软膜灯箱 (2)软膜布 (3)铝合金边框 (4)底板PVC | m2 | 6.65
477 | 01B276 | 移空调外机 |  | 台 | 1
478 | 01B277 | 高速口路边指引路牌 | (1)规格：上部600mm*1000mm+下部800mm*2400mm (2)C25混凝土基础 (3)内置40*40*2mm方通骨架焊接处防锈漆处理 (4)1.5mm不锈钢板表面喷3D橘色/蓝色汽车烤漆 (5)1.5mm不锈钢精工面贴亚克力板 | 块 | 1
479 | 01B278 | 形象背景墙广告 |  | 块 | 1
分部分项工程量清单
工程名称：三明高速闽通卡服务中心（自营网点）提升改造工程
序号 | 项目编码 | 项目名称 | 项目特征描述 | 计量单位 | 工程量 | 金 额(元)
[6 empty] | 综合单价 | 合价
安装工程 | [7 empty] | 单位工程(17安装)
监控、网络、电类 | [7 empty] | 分项工程(17安装)
480 | 030502005047 | 双绞线缆-监控线 | (1)Cat6UTP-4P (2)管内 | m | 30
481 | 030502005048 | 双绞线缆-网络线 | (1)Cat6UTP-4P (2)管内 | m | 180
482 | 030411004128 | 配线-4mm2电线空调专线 | (1)(1)名称:电气配线 (2)(2)配线形式: (3)(3)型号:BVR (4)(4)规格:4.0 (5)(5)材质:铜芯 (6)(6)配线部位:管内 | m | 30
483 | 030411004129 | 配线-4mm2电线室外广告专线 | (1)(1)名称:电气配线 (2)(2)配线形式: (3)(3)型号:BVR (4)(4)规格:4.0 (5)(5)材质:铜芯 (6)(6)配线部位:管内 | m | 20
484 | 030411004130 | 配线-2.5mm2电线开关控制线 | (1)(1)名称:电气配线 (2)(2)配线形式: (3)(3)型号:BVR (4)(4)规格:2.5 (5)(5)材质:铜芯 (6)(6)配线部位:管内 | m | 86
485 | 030411004131 | 配线-2.5mm2电线广告开关控制线 | (1)(1)名称:电气配线 (2)(2)配线形式: (3)(3)型号:BVR (4)(4)规格:2.5 (5)(5)材质:铜芯 (6)(6)配线部位:管内 | m | 30
486 | 030411004132 | 配线-2.5mm2电线插座线 | (1)(1)名称:电气配线 (2)(2)配线形式: (3)(3)型号:BVR (4)(4)规格:2.5 (5)(5)材质:铜芯 (6)(6)配线部位:管内 | m | 360
487 | 030411001010 | 配管-20KBG电线管 | (1)(1)名称:电气配管 (2)(2)材质:KBG (3)(3)规格:KBG20 (4)(4)配置形式:暗配 (5)(5)接地要求:防腐油漆，接地 (6)(6)钢索材质、规格: (7)(7)配管刨沟 砖结构 | m | 220
488 | 030411006010 | 接线盒 | (1)暗装接线盒 | 个 | 20
489 | 030404017047 | 配电箱 | (1)正泰12位以内，按实际计算。 | 台 | 1
490 | 030404017048 | 配电箱-弱电箱 | (1)专用信息配线箱 | 台 | 1
491 | 030404035070 | 插座-五孔插座 | (1)(1)名称:普通插座250V，16A (2)(2)材质: (3)(3)规格: | 个 | 17
分部分项工程量清单
工程名称：三明高速闽通卡服务中心（自营网点）提升改造工程
序号 | 项目编码 | 项目名称 | 项目特征描述 | 计量单位 | 工程量 | 金 额(元)
[6 empty] | 综合单价 | 合价
(4)(4)安装方式:暗装
492 | 030404035071 | 插座-五孔插座 | (1)(1)名称:立式空调插座250V，16A (2)(2)材质: (3)(3)规格: (4)(4)安装方式:暗装 | 个 | 1
493 | 030404035072 | 插座-网络插座 | (1)网络插座 | 个 | 21
494 | 030404034010 | 照明开关 | (1)(1)名称:双联开关 (2)(2)材质: (3)(3)规格: (4)(4)安装方式:暗装 | 个 | 2
495 | 030412001049 | 普通灯具-16公分开孔筒灯 | (1)16公分开孔筒灯 | 套 | 18
496 | 030412004047 | 装饰灯-软膜灯 | (1)200mm宽软膜灯 | m | 17.4
497 | 030412004048 | 装饰灯-软膜、固定线条 | (1)200mm宽软膜 | m | 17.4
498 | 030412001050 | 普通灯具-吧台底部灯带 | (1)吧台底部灯带 | m | 5
499 | 030408002007 | 控制电缆 |  | m | 50
500 | 030411004133 | 配线 |  | m | 50
设计费 | [7 empty] | 单位工程(17安装)
设计费 | [7 empty] | 分项工程(17安装)
暂列金 | [7 empty] | 单位工程(17房屋建筑与装饰)
暂列金 | [7 empty] | 分项工程(17房屋建筑与装饰)
合 计

## 单价措施项目清单
单价措施项目清单
工程名称：三明高速闽通卡服务中心（自营网点）提升改造工程
序号 | 项目编码 | 项目名称 | 项目特征描述 | 计量单位 | 工程量 | 金 额(元)
[6 empty] | 综合单价 | 合价
建宁ETC网点 | [7 empty] | 单项工程(17房屋建筑与装饰)
房屋建筑与装饰工程 | [7 empty] | 单位工程(17房屋建筑与装饰)
拆除类 | [7 empty] | 分项工程(17房屋建筑与装饰)
泥工类 | [7 empty] | 分项工程(17房屋建筑与装饰)
木工类 | [7 empty] | 分项工程(17房屋建筑与装饰)
桌椅、窗帘类 | [7 empty] | 分项工程(17房屋建筑与装饰)
油漆类 | [7 empty] | 分项工程(17房屋建筑与装饰)
广告类 | [7 empty] | 分项工程(17房屋建筑与装饰)
安装工程 | [7 empty] | 单位工程(17安装)
监控、网络、电类 | [7 empty] | 分项工程(17安装)
设计费 | [7 empty] | 单位工程(17安装)
设计费 | [7 empty] | 分项工程(17安装)
暂列金 | [7 empty] | 单位工程(17房屋建筑与装饰)
暂列金 | [7 empty] | 分项工程(17房屋建筑与装饰)
将乐ETC网点 | [7 empty] | 单项工程(17房屋建筑与装饰)
房屋建筑与装饰工程 | [7 empty] | 单位工程(17房屋建筑与装饰)
拆除类 | [7 empty] | 分项工程(17房屋建筑与装饰)
泥工类 | [7 empty] | 分项工程(17房屋建筑与装饰)
木工类 | [7 empty] | 分项工程(17房屋建筑与装饰)
桌椅、窗帘类 | [7 empty] | 分项工程(17房屋建筑与装饰)
油漆类 | [7 empty] | 分项工程(17房屋建筑与装饰)
广告类 | [7 empty] | 分项工程(17房屋建筑与装饰)
安装工程 | [7 empty] | 单位工程(17安装)
监控、网络、电类 | [7 empty] | 分项工程(17安装)
设计费 | [7 empty] | 单位工程(17安装)
设计费 | [7 empty] | 分项工程(17安装)
暂列金 | [7 empty] | 单位工程(17房屋建筑与装饰)
暂列金 | [7 empty] | 分项工程(17房屋建筑与装饰)
宁化ETC网点 | [7 empty] | 单项工程(17房屋建筑与装饰)
房屋建筑与装饰工程 | [7 empty] | 单位工程(17房屋建筑与装饰)
拆除类 | [7 empty] | 分项工程(17房屋建筑与装饰)
泥工类 | [7 empty] | 分项工程(17房屋建筑与装饰)
木工类 | [7 empty] | 分项工程(17房屋建筑与装饰)
桌椅、窗帘类 | [7 empty] | 分项工程(17房屋建筑与装饰)
油漆类 | [7 empty] | 分项工程(17房屋建筑与装饰)
广告类 | [7 empty] | 分项工程(17房屋建筑与装饰)
安装工程 | [7 empty] | 单位工程(17安装)
监控、网络、电类 | [7 empty] | 分项工程(17安装)
设计费 | [7 empty] | 单位工程(17安装)
设计费 | [7 empty] | 分项工程(17安装)
暂列金 | [7 empty] | 单位工程(17房屋建筑与装饰)
暂列金 | [7 empty] | 分项工程(17房屋建筑与装饰)
清流ETC网点 | [7 empty] | 单项工程(17房屋建筑与装饰)
房屋建筑与装饰工程 | [7 empty] | 单位工程(17房屋建筑与装饰)
单价措施项目清单
工程名称：三明高速闽通卡服务中心（自营网点）提升改造工程
序号 | 项目编码 | 项目名称 | 项目特征描述 | 计量单位 | 工程量 | 金 额(元)
[6 empty] | 综合单价 | 合价
拆除类 | [7 empty] | 分项工程(17房屋建筑与装饰)
泥工类 | [7 empty] | 分项工程(17房屋建筑与装饰)
木工类 | [7 empty] | 分项工程(17房屋建筑与装饰)
1 | 011701009001 | 室外柱子铝塑板施工、脚手架 |  | m2 | 256.074
桌椅、窗帘类 | [7 empty] | 分项工程(17房屋建筑与装饰)
油漆类 | [7 empty] | 分项工程(17房屋建筑与装饰)
广告类 | [7 empty] | 分项工程(17房屋建筑与装饰)
安装工程 | [7 empty] | 单位工程(17安装)
监控、网络、电类 | [7 empty] | 分项工程(17安装)
设计费 | [7 empty] | 单位工程(17安装)
设计费 | [7 empty] | 分项工程(17安装)
暂列金 | [7 empty] | 单位工程(17房屋建筑与装饰)
暂列金 | [7 empty] | 分项工程(17房屋建筑与装饰)
沙县ETC网点 | [7 empty] | 单项工程(17房屋建筑与装饰)
房屋建筑与装饰工程 | [7 empty] | 单位工程(17房屋建筑与装饰)
拆除类 | [7 empty] | 分项工程(17房屋建筑与装饰)
泥工类 | [7 empty] | 分项工程(17房屋建筑与装饰)
木工类 | [7 empty] | 分项工程(17房屋建筑与装饰)
桌椅、窗帘类 | [7 empty] | 分项工程(17房屋建筑与装饰)
油漆类 | [7 empty] | 分项工程(17房屋建筑与装饰)
广告类 | [7 empty] | 分项工程(17房屋建筑与装饰)
安装工程 | [7 empty] | 单位工程(17安装)
监控、网络、电类 | [7 empty] | 分项工程(17安装)
设计费 | [7 empty] | 单位工程(17安装)
设计费 | [7 empty] | 分项工程(17安装)
暂列金 | [7 empty] | 单位工程(17房屋建筑与装饰)
暂列金 | [7 empty] | 分项工程(17房屋建筑与装饰)
泰宁ETC网点 | [7 empty] | 单项工程(17房屋建筑与装饰)
房屋建筑与装饰工程 | [7 empty] | 单位工程(17房屋建筑与装饰)
拆除类 | [7 empty] | 分项工程(17房屋建筑与装饰)
泥工类 | [7 empty] | 分项工程(17房屋建筑与装饰)
木工类 | [7 empty] | 分项工程(17房屋建筑与装饰)
桌椅、窗帘类 | [7 empty] | 分项工程(17房屋建筑与装饰)
油漆类 | [7 empty] | 分项工程(17房屋建筑与装饰)
广告类 | [7 empty] | 分项工程(17房屋建筑与装饰)
安装工程 | [7 empty] | 单位工程(17安装)
监控、网络、电类 | [7 empty] | 分项工程(17安装)
设计费 | [7 empty] | 单位工程(17安装)
设计费 | [7 empty] | 分项工程(17安装)
暂列金 | [7 empty] | 单位工程(17房屋建筑与装饰)
暂列金 | [7 empty] | 分项工程(17房屋建筑与装饰)
洋中ETC网点 | [7 empty] | 单项工程(17房屋建筑与装饰)
房屋建筑与装饰工程 | [7 empty] | 单位工程(17房屋建筑与装饰)
单价措施项目清单
工程名称：三明高速闽通卡服务中心（自营网点）提升改造工程
序号 | 项目编码 | 项目名称 | 项目特征描述 | 计量单位 | 工程量 | 金 额(元)
[6 empty] | 综合单价 | 合价
拆除类 | [7 empty] | 分项工程(17房屋建筑与装饰)
泥工类 | [7 empty] | 分项工程(17房屋建筑与装饰)
木工类 | [7 empty] | 分项工程(17房屋建筑与装饰)
桌椅、窗帘类 | [7 empty] | 分项工程(17房屋建筑与装饰)
油漆类 | [7 empty] | 分项工程(17房屋建筑与装饰)
广告类 | [7 empty] | 分项工程(17房屋建筑与装饰)
安装工程 | [7 empty] | 单位工程(17安装)
监控、网络、电类 | [7 empty] | 分项工程(17安装)
设计费 | [7 empty] | 单位工程(17安装)
设计费 | [7 empty] | 分项工程(17安装)
暂列金 | [7 empty] | 单位工程(17房屋建筑与装饰)
暂列金 | [7 empty] | 分项工程(17房屋建筑与装饰)
永安北ETC网点 | [7 empty] | 单项工程(17房屋建筑与装饰)
房屋建筑与装饰工程 | [7 empty] | 单位工程(17房屋建筑与装饰)
拆除类 | [7 empty] | 分项工程(17房屋建筑与装饰)
泥工类 | [7 empty] | 分项工程(17房屋建筑与装饰)
木工类 | [7 empty] | 分项工程(17房屋建筑与装饰)
桌椅、窗帘类 | [7 empty] | 分项工程(17房屋建筑与装饰)
油漆类 | [7 empty] | 分项工程(17房屋建筑与装饰)
广告类 | [7 empty] | 分项工程(17房屋建筑与装饰)
安装工程 | [7 empty] | 单位工程(17安装)
监控、网络、电类 | [7 empty] | 分项工程(17安装)
设计费 | [7 empty] | 单位工程(17安装)
设计费 | [7 empty] | 分项工程(17安装)
暂列金 | [7 empty] | 单位工程(17房屋建筑与装饰)
暂列金 | [7 empty] | 分项工程(17房屋建筑与装饰)
永安西ETC网点 | [7 empty] | 单项工程(17房屋建筑与装饰)
房屋建筑与装饰工程 | [7 empty] | 单位工程(17房屋建筑与装饰)
拆除类 | [7 empty] | 分项工程(17房屋建筑与装饰)
泥工类 | [7 empty] | 分项工程(17房屋建筑与装饰)
木工类 | [7 empty] | 分项工程(17房屋建筑与装饰)
桌椅、窗帘类 | [7 empty] | 分项工程(17房屋建筑与装饰)
油漆类 | [7 empty] | 分项工程(17房屋建筑与装饰)
广告类 | [7 empty] | 分项工程(17房屋建筑与装饰)
安装工程 | [7 empty] | 单位工程(17安装)
监控、网络、电类 | [7 empty] | 分项工程(17安装)
设计费 | [7 empty] | 单位工程(17安装)
设计费 | [7 empty] | 分项工程(17安装)
暂列金 | [7 empty] | 单位工程(17房屋建筑与装饰)
暂列金 | [7 empty] | 分项工程(17房屋建筑与装饰)
合 计

## 其他项目清单与计价汇总表
其他项目清单与计价汇总表
工程名称：三明高速闽通卡服务中心（自营网点）提升改造工程
序号 | 项 目 名 称 | 金额(元) | 备注
1 | 暂列金额 | 135000
2 | 专业工程暂估价（设计费） | 63000
3 | 总承包服务费
合 计 |  | 198000 | ——