## 工程量清单报价表
工程量清单报价表
工程名称：三山服务区提升改造工程
序号 | 项目编码 | 项 目 名 称 | 单位 | 工程量 | 金额（元）
[5 empty] | 综合单价 | 合计
分部分项工程量清单
土建工程
A区改造
服务中心改造
拆除工程
1 | 011601001005 | 砖（石）砌体拆除 (1)原有墙体拆除 | m3 | 44.646
1.1 | 10116001 | 拆除砖（石）砌体(拆除砌体 标准砖) | m3 | 44.646
2 | 011610001005 | 门窗拆除 | 樘 | 2
2.1 | 10116102 | 拆除门窗(拆除整樘门窗) | 樘 | 2
3 | 011605001005 | 平面块料拆除 (1)拆除休息区地面原有瓷砖 | m2 | 326.82
3.1 | 10116040 | 拆除地面装饰层(拆除块料面层 含结合层) | m2 | 326.82
4 | 011608001005 | 铲除油漆涂料面 (1)拆除休息区原有墙柱面油漆涂料 | m2 | 159.1
4.1 | 10116083 | 铲除油漆涂料裱糊面(清除抹灰面油漆涂料) | m2 | 159.1
5 | 011606003001 | 天棚面龙骨及饰面拆除 (1)拆除休息区原有石膏板吊顶 | m2 | 326.82
5.1 | 10116065 | 拆除天棚装饰层(拆除天棚 金属龙骨 石膏面) | m2 | 326.82
6 | 011609001001 | 栏杆、栏板拆除 (1)二楼栏杆拆除 | m | 6.8
6.1 | 10116090 | 拆除栏杆栏板、轻质隔断隔墙(拆除金属栏杆) | m | 6.8
7 | 010103002007 | 余方弃置 (1)废弃料品种:垃圾装车外运 (2)运距:运距暂按5km计算 | m3 | 77.328
7.1 | 10101042 | 人工装车(土方) | m3 | 77.328
7.2 | 10101084T | 自卸汽车运土(载重10t以内 运距5km以内) | m3 | 77.328
新增墙体
8 | 010402001005 | 砌块墙 (1)砌块品种、规格、强度等级:600*200*200加气砼砌块，强度等级A3.5 (2)砂浆强度等级:加气混凝土专用砌筑砂浆 | m3 | 57.085
8.1 | 10104019 | 砌块砌体(蒸压加气混凝土砌块墙 专用砂浆200mm厚以内) | m3 | 57.085
9 | 011201001005 | 墙面一般抹灰 (1)底层厚度、砂浆配合比:内墙面专用砂浆找平抹灰 (2)加气混凝土专用界面剂 | m2 | 317.925
9.1 | 10112017T | 内墙面专用砂浆找平抹灰(加气混凝土砌块墙 14mm厚) | m2 | 317.925
9.2 | 10112061 | 界面剂、铺网(加气混凝土专用界面剂) | m2 | 317.925
10 | 011210006001 | 其他隔断 (1)双面轻钢龙骨石膏板隔断墙 (2)隔音墙内填吸音棉墙 | m2 | 76.765
10.1 | 10112351 | 其他隔断(双面轻钢龙骨石膏板隔断墙) | m2 | 76.765
11 | 010503004001 | 圈梁 (1)墙上圈梁 (2)C20砼 | m3 | 2.751
11.1 | 10105019 | C20非泵送混凝土(圈梁) | m3 | 2.751
装修工程
12 | 011102003005 | 块料楼地面 (1)面层材料品种、规格、颜色:800*800仿意大利灰大理石地砖 (2)结合层厚度、砂浆配合比:10厚水泥砂浆黏结层 (3)30厚1：3干硬性水泥砂浆结合层 | m2 | 326.82
12.1 | 10111046T | 地面800*800仿意大利灰大理石地砖铺贴 | m2 | 326.82
12.2 | 10111002T | 水泥砂浆找平层(在混凝土 或硬基层面上 10mm厚) | m2 | 326.82
13 | 011107002005 | 块料台阶面 (1)800*800仿意大利灰大理石地砖 | m2 | 2.52
13.1 | 10111117T | 台阶仿意大利灰大理石地砖 | m2 | 2.52
14 | 011108003001 | 块料零星项目 (1)蒙古黑花岗岩门槛石 | m2 | 6.06
14.1 | 10111121T | 石板材(零星项目石板材楼地面 水泥砂浆结合层) | m2 | 6.06
15 | 011302002001 | 格栅吊顶 (1)装配式U型轻钢龙骨 (2)天棚面层(50*100铝方通天棚 间距100mm) | m2 | 126.41
15.1 | 10113105T | 天棚面层(铝方通天棚 条型 间距100mm) | m2 | 126.41
15.2 | 10113019 | 天棚龙骨(装配式U型轻钢(不上人型) 面层规格 600mm×600mm 平面) | m2 | 126.41
16 | 011302001001 | 天棚吊顶 (1)吊顶形式、吊杆规格、高度:Φ8钢筋吊杆 (2)龙骨材料种类、规格、中距:装配式U型轻钢 (3)面层材料品种、规格:18厘防火防潮木作基层板 (4)普通纸面石膏板1220×2440×9 | m2 | 200.41
16.1 | 10113020 | 天棚龙骨(装配式U型轻钢(不上人型) 面层规格 600mm×600mm 跌级) | m2 | 200.41
16.2 | 10113070 | 天棚基层(细木工板基层(18mm)) | m2 | 230.138
16.3 | 10113085 | 石膏板天棚面层(安在U形轻钢龙骨上) | m2 | 230.138
17 | 011407002007 | 天棚喷刷涂料 (1)喷刷涂料部位:石膏板面 (2)满刮2厚耐水腻子 (3)涂料品种、喷刷遍数:白色水泥漆（三底一面） | m2 | 230.138
17.1 | 10114134T | 乳胶漆(室内 天棚面 三底一面) | m2 | 230.138
18 | 011406001009 | 抹灰面油漆涂料 (1)内墙面 (2)腻子种类、遍数:刮腻子二道 (3)油漆涂料品种、遍数（或厚度）:水泥漆（两底两面） | m2 | 334.76
18.1 | 10114133T | 乳胶漆(室内 墙面 两底两面) | m2 | 334.76
19 | 011407001003 | 墙面喷刷涂料 (1)淡蓝色丙烯酸涂料 (2)详11J930-外墙6/F3 | m2 | 95.4
19.1 | 10114156 | 外墙丙烯酸酯涂料(墙面 二遍) | m2 | 95.4
20 | 011105006001 | 金属踢脚线 (1)80高黑钛不锈钢踢脚线 | m | 128.62
20.1 | 10111101T | 多层板基底、面饰不锈钢板踢脚板（80mm高） | m | 128.62
其他工程
21 | 010801002005 | 木质门带套 (1)母婴室 (2)单开成套复核木门 (3)1000*2100 | 樘 | 1
21.1 | 10108005 | 成品木门安装(带门套成品装饰平开复合木门 单开) | 樘 | 1
22 | 011207001011 | 墙面装饰板 (1)背景墙 01/IE-01 (2)15厘木作基层 (3)18厘木作基层 (4)墙面木龙骨 (5)3厚铝塑板饰面 | m2 | 23.8
22.1 | 10112216T | 墙面饰面(15厘胶合板基层) | m2 | 5.95
22.2 | 10112323T | 木塑格栅板 | m2 | 5.95
22.3 | 10112217 | 墙面饰面(细木工板基层) | m2 | 18.55
22.4 | 10112219 | 墙面饰面(木龙骨断面24cm2 双向平均中距30cm) | m2 | 17.85
22.5 | 10112245T | 3厚铝塑板饰面 | m2 | 17.85
23 | 011501014001 | 景观靠窗桌 (1)景观靠窗桌[02/IE-01] (2)40后生态板 (3)高850mm，长6900mm | m | 6.9
23.2 | BCT | 生态板定制靠窗桌 | m2 | 10.165
24 | 050305010001 | 景观靠窗椅子 (1)景观靠窗椅子 (2)详效果图 | 把 | 7
24.1 | BCT | 景观靠窗椅子 | 把 | 7
25 | 011107002006 | 块料台阶面 (1)新增室内台阶 (2)800*800仿意大利灰大理石地砖 (3)砖砌台阶 (4)水泥砂浆找平 | m2 | 3.375
25.1 | 10111117T | 台阶仿意大利灰大理石地砖 | m2 | 3.375
25.2 | 10104021 | 砌块砌体台阶 | m3 | 0.675
26 | 011609002003 | 隔断隔墙拆除 (1)原玻璃隔断及玻璃门拆除 | m2 | 54.4
26.1 | 10116100 | 拆除栏杆栏板、轻质隔断隔墙(拆除玻璃隔断 破坏性拆除) | m2 | 54.4
27 | 011210003003 | 玻璃隔断 (1)边框及竖龙骨60*120铝合金国际型材 (2)5+9+5中空玻璃 | m2 | 54.4
27.1 | 10112327T | 金属隔断(铝合金全玻璃隔断墙 间距1000×500、龙骨 规格101.6×45.5) | m2 | 54.4
卫生间改造
28 | 011407002008 | 天棚喷刷涂料 (1)喷刷涂料部位:天棚板底、梁底及梁侧 (2)涂料品种、喷刷遍数:水泥漆（一底两面） | m2 | 434.06
28.1 | 10114134T | 乳胶漆(室内 天棚面 二遍) | m2 | 434.06
29 | 011406001010 | 抹灰面油漆涂料 (1)内墙面 (2)腻子种类、遍数:刮腻子二道 (3)油漆涂料品种、遍数（或厚度）:水泥漆（一底两面） | m2 | 83.906
29.1 | 10114133 | 乳胶漆(室内 墙面 二遍) | m2 | 83.906
30 | 011210002001 | 金属隔断 (1)原卫生间门洞 (2)50*100@200铝合金方柱隔断封堵 | m2 | /
30.1 | 10112326T | 50*100@200铝合金方柱隔断封堵 | m2 | /
31 | 011601001006 | 砖（石）砌体拆除 (1)原有墙体拆除 | m3 | 2.068
31.1 | 10116001 | 拆除砖（石）砌体(拆除砌体 标准砖) | m3 | 2.068
32 | 011614008001 | 块料、石材台池槽拆除 | m | 2.55
32.1 | 10116121 | 拆除其他构件(拆除石材 瓷板 窗台板) | m | 2.55
33 | 010402001006 | 砌块墙 (1)砌块品种、规格、强度等级:600*200*200加气砼砌块，强度等级A3.5 (2)砂浆强度等级:加气混凝土专用砌筑砂浆 | m3 | 7.272
33.1 | 10104019 | 砌块砌体(蒸压加气混凝土砌块墙 专用砂浆200mm厚以内) | m3 | 7.272
34 | 011201001006 | 墙面一般抹灰 (1)底层厚度、砂浆配合比:内墙面专用砂浆找平抹灰 (2)加气混凝土专用界面剂 | m2 | 68.52
34.1 | 10112017T | 内墙面专用砂浆找平抹灰(加气混凝土砌块墙 14mm厚) | m2 | 68.52
34.2 | 10112061 | 界面剂、铺网(加气混凝土专用界面剂) | m2 | 68.52
35 | 010903002001 | 墙面涂膜防水 (1)卫生间新砌墙面涂料防水 (2)聚氨脂防水涂膜2mm厚 (3)H=2000mm | m2 | 36.8
35.1 | 10109083 | 涂料防水(聚氨脂防水涂膜2mm厚 立面) | m2 | 36.8
36 | 010503001001 | 基础梁(1)卫生间砼反梁 (2)C20砼 | m3 | 0.272
36.1 | 10105015T | C20现拌普通混凝土(基础梁) | m3 | 0.272
宿舍修缮
拆除工程
37 | 011605001006 | 平面块料拆除 (1)拆除地面原有瓷砖 | m2 | 201.1
37.1 | 10116040 | 拆除地面装饰层(拆除块料面层 含结合层) | m2 | 201.1
38 | 011608001006 | 铲除油漆涂料面 (1)拆除宿舍原有墙面油漆涂料 | m2 | 673.4
38.1 | 10116083 | 铲除油漆涂料裱糊面(清除抹灰面油漆涂料) | m2 | 673.4
39 | 011610001006 | 门窗拆除 (1)入户门更换 | 樘 | 10
39.1 | 10116103 | 拆除门窗(拆除整樘钢门窗） | 樘 | 10
40 | 010103002008 | 余方弃置 (1)废弃料品种:垃圾装车外运 (2)运距:运距暂按5km计算 | m3 | 33.578
40.1 | 10101042 | 人工装车(土方) | m3 | 33.578
40.2 | 10101084T | 自卸汽车运土(载重10t以内 运距5km以内) | m3 | 33.578
装修工程
41 | 011102003006 | 块料楼地面【12J304-LB17/59】 (1)面层材料品种、规格、颜色:800*800玻化砖 (2)结合层厚度、砂浆配合比:20厚1：3水泥砂浆结合层，表面撒水泥粉 (3)嵌缝材料种类:水泥浆一道（内掺建筑胶） (4)做法详图集12J304-LB17/59 | m2 | 201.1
41.1 | 10111046T | 800*800玻化砖 | m2 | 201.1
42 | 011406001011 | 抹灰面油漆涂料【05J909-8D/NQ16】 (1)内墙面 (2)腻子种类、遍数:刮腻子二道 (3)油漆涂料品种、遍数（或厚度）:水泥漆（一底两面） (4)做法详图集05J909-8D/NQ16 | m2 | 673.4
42.1 | 10114133 | 乳胶漆(室内 墙面 二遍) | m2 | 673.4
43 | 010801002006 | 木质门带套 (1)成品钢木复合门(含门套) (2)1000*2100 | 樘 | 10
43.1 | 10108005T | 成品钢木复合门(含门套) | 樘 | 10
连廊改造
44 | 010524001005 | 嵌缝打胶 (1)钢廊屋面玻璃交接处渗水处理 (2)做法详图集07J501-1，5/44 | m | 261.6
44.1 | 10109116T | 伸缩缝、变形缝(建筑油膏嵌缝) | m | 261.6
45 | 010101003001 | 挖沟槽土方 (1)挖基础土方 | m3 | 77.792
45.1 | 10101019 | 人工挖沟槽土方(三类土 槽深4m以内) | m3 | 77.792
46 | 010103001003 | 回填方 | m3 | 64.896
(1)原土回填
46.1 | 10101101 | 回填工程(填土人工夯实 槽坑) | m3 | 64.896
47 | 010103002009 | 余方弃置【无余土外运】 (1)土方装车外运 (2)运距暂按5km计算 | m3 | /
47.1 | 10101042 | 人工装车(土方) | m3 | /
47.2 | 10101084T | 自卸汽车运土(载重10t以内 运距5km以内) | m3 | /
48 | 010501001003 | 垫层 (1)C20混凝土 垫层 | m3 | 2.288
48.1 | 10105001T | 基础(C20预拌非泵送普通混凝土 垫层) | m3 | 2.288
49 | 010501002001 | 带形基础 (1)C25混凝土带形基础 | m3 | 10.608
49.1 | 10105002T | C25预拌非泵送普通混凝土(带形基础) | m3 | 10.608
50 | 010502001001 | 矩形柱 (1)KZ1 (2)C25砼 | m3 | 3.816
50.1 | 10105011T | C25预拌非泵送普通混凝土(独立矩形柱) | m3 | 3.816
51 | 010503002001 | 矩形梁 (1)C25送抗渗混凝土(梁) (2)抗渗等级P6 | m3 | 4.485
51.1 | 10105016T | C25预拌非泵送抗渗混凝土(梁) | m3 | 4.485
52 | 010505001001 | 有梁板 (1)C25送抗渗混凝土(有梁板)(2)抗渗等级P6 | m3 | 7.608
52.1 | 10105024T | C25预拌泵送抗渗混凝土(有梁板) | m3 | 7.608
53 | 010507007001 | 其他构件 (1)檐口 (2)C25抗渗混凝土 (3)抗渗等级P6 | m3 | 1.966
53.1 | 10105044T | 其他构件(C25预拌非泵送普通混凝土 小型构件) | m3 | 1.966
54 | 010515001007 | 现浇构件钢筋 (1)二级钢筋 直径8 | t | 1.412
54.1 | 10105065T | 现浇构件圆钢筋HPB300以内(直径≤10mm) | t | 1.412
55 | 010515001008 | 现浇构件钢筋 (1)HRB400EΦ12-18 | t | 0.805
55.1 | 10105068 | 现浇构件带肋钢筋HRB400以内(直径12-18mm) | t | 0.805
56 | 010515001009 | 现浇构件钢筋 (1)钢筋 (2)HRB400EΦ20-25mm | t | 1.006
56.1 | 10105069 | 现浇构件带肋钢筋HRB400以内(直径20-25mm) | t | 1.006
57 | 010516006001 | 电渣压力焊接 (1)电渣压力焊接 | 个 | 50
57.1 | 10105108 | 电渣压力焊接φ≤18 | 个 | 50
58 | 010516003001 | 机械连接 (1)钢筋直螺纹连接(φ22) | 个 | 12
58.1 | 10105103 | 钢筋直螺纹连接(φ22) | 个 | 12
59 | 010902001001 | 屋面卷材防水 (1)细石混凝土40mm厚 (2)沥青玻璃纤维布 (3)50厚屋面挤塑板 (4)聚合物复合改性沥青防水涂料3mm厚 (5)高分子自粘胶膜卷材 4mm厚 (6)20厚水泥砂浆找平层 (7)檐口滴水线 | m2 | 65.79
59.1 | 10109098T | 刚性防水(细石混凝土40mm厚) | m2 | 65.79
59.2 | 10109038 | 沥青玻璃纤维布 | m2 | 65.79
59.3 | 10110016T | 保温隔热屋面(50厚屋面挤塑板) | m2 | 65.79
59.4 | 10109070T | 涂料防水(聚合物复合改性沥青防水涂料3mm厚 平面) | m2 | 79.11
59.5 | 10109066T | 卷材防水(高分子自粘胶膜卷材 自粘法一层 平面) | m2 | 79.11
59.6 | 10111002 | 水泥砂浆找平层(在混凝土 或硬基层面上 20mm厚) | m2 | 65.79
59.7 | 10109008T | 檐口滴水线 | m | 33.3
60 | 010103001005 | 回填方 (1)回填级配碎石碎石450厚 | m3 | 31.244
60.1 | 40202040T | 级配碎石底层(厚度45cm) | m2 | 31.244
61 | 010501001005 | 垫层 (1)非泵送 (2)C15 | m3 | 5.554
61.1 | 10105001T | 基础(C15预拌非泵送普通混凝土 垫层) | m3 | 5.554
61.2 | 10105057 | 混凝土调整费(非泵送调整费) | m3 | 5.61
站铭牌改造
62 | 011508002005 | 有机玻璃字 (1)发光亚克力字 (2)5mm红色亚克力板雕刻,面贴3 M彩色点状膜 (3)户外防水白光LED灯 (4)5mmPVC板 (5)1.5mm 不锈钢围焊字边烤漆 (6)2mm不锈钢切割焊接面板烤漆 | 个 | 6
62.1 | 10115238T | 发光亚克力字(≤1.0m2且>0.8 m2 其他面) | 个 | 6
63 | 011207001012 | 墙面装饰板 (1)墙面5厚PVC板 | m2 | 10.8
63.1 | 10112250T | 墙面5厚PVC板 | m2 | 10.8
64 | 011207001013 | 墙面装饰板 (1)不锈钢面板 墙面 (2)δ2mm | m2 | 11.52
64.1 | 10112242T | 墙面饰面(不锈钢面板 墙面) | m2 | 11.52
65 | 010606005005 | 钢墙架 (1)钢支架制作、安装 (2)金属构件制作(金属面除锈 手工除锈) (3)金属面 环氧富锌防锈漆 第1遍 | t | 0.108
65.1 | 10106012 | 其他(挡风架户外广告角钢支架制作、安装 小型) | t | 0.108
65.2 | 10106005 | 金属构件制作(金属面除锈 手工除锈) | m2 | 6.48
65.3 | 10114197 | 金属面 环氧富锌防锈漆 第1遍 | m2 | 6.48
B区改造
卫生间改造
66 | 011407002009 | 天棚喷刷涂料 (1)喷刷涂料部位:天棚板底、梁底及梁侧 (2)涂料品种、喷刷遍数:水泥漆（一底两面） | m2 | 434.06
66.1 | 10114134T | 乳胶漆(室内 天棚面 二遍) | m2 | 434.06
67 | 011406001012 | 抹灰面油漆涂料 (1)内墙面 (2)腻子种类、遍数:刮腻子二道 (3)油漆涂料品种、遍数（或厚度）:水泥漆（一底两面） | m2 | 83.906
67.1 | 10114133 | 乳胶漆(室内 墙面 二遍) | m2 | 83.906
连廊改造
68 | 010524001006 | 嵌缝打胶 (1)屋面玻璃交接处渗水处理 (2)做法详图集07J501-1，5/44 | m | 261.6
68.1 | 10109116T | 伸缩缝、变形缝(建筑油膏嵌缝) | m | 261.6
69 | 011503001001 | 金属扶手、栏杆、栏板 (1)B区连廊新增栏杆 (2)1.2米 (3)金属构件制作(金属面除锈 手工除锈) (4)金属面其他油漆(金属面 醇酸磁漆 二遍)(5)15J403-1 PB29/D43 (6)预埋件做法详15J403-1 E22/M5 | m | 35
69.1 | 10115096T | 型钢栏杆(钢管扶手) | m | 35
69.2 | 10105126 | 铁件、螺栓(预埋铁件安装) | t | 0.275
69.3 | 10106005 | 金属构件制作(金属面除锈 手工除锈) | m2 | 42
69.4 | 10114113 | 金属面其他油漆(金属面 醇酸磁漆 二遍) | m2 | 42
站铭牌改造
70 | 011508002006 | 有机玻璃字 (1)发光亚克力字 (2)5mm红色亚克力板雕刻,面贴3 M彩色点状膜 (3)户外防水白光LED灯 (4)5mmPVC板 (5)1.5mm 不锈钢围焊字边烤漆 (6)2mm不锈钢切割焊接面板烤漆 | 个 | 6
70.1 | 10115238T | 发光亚克力字(≤1.0m2且>0.8 m2 其他面) | 个 | 6
71 | 011207001014 | 墙面装饰板 (1)墙面5厚PVC板 | m2 | 10.8
71.1 | 10112250T | 墙面5厚PVC板 | m2 | 10.8
72 | 011207001015 | 墙面装饰板 (1)不锈钢面板 墙面 (2)δ2mm | m2 | 11.52
72.1 | 10112242T | 墙面饰面(不锈钢面板 墙面) | m2 | 11.52
73 | 010606005006 | 钢墙架 (1)钢支架制作、安装 | t | 0.108
73.1 | 10106012 | 其他(挡风架户外广告角钢支架制作、安装 小型) | t | 0.108
73.2 | 10106005 | 金属构件制作(金属面除锈 手工除锈) | m2 | 6.48
73.3 | 10114197 | 金属面 环氧富锌防锈漆 第1遍 | m2 | 6.48
园林工程
绿化种植
74 | 050101010001 | 整理绿化用地 (1)整理绿化用地 (2)种植土回填300厚 | m2 | 270
74.1 | 50101001T | 绿地整理(整理绿化地) 客土回填 | m2 | 270
74.2 | 50101002T | 绿地整理(回填土) | m3 | 81
75 | 050102001001 | 栽植乔木 (1)香樟 (2)H=350,W=200，胸径10 (3)养护期1年 | 株 | 12
75.1 | 50101082 | 栽植乔木（带土球） 土球直径60cm以内 | 株 | 12
75.2 | 50102002T | 单排、独立常绿乔木 米径10cm以内 假植苗（含容器苗、袋装苗）成活养护期半年日常养护期半年 | 株 | 12
75.3 | 501B001T | 香樟 | 株 | 12
76 | 050102003001 | 栽植竹类 (1)南天竹 (2)H=40-60,W=30-40 (3)养护期一年 | 株/丛 | 3
76.1 | 50101136 | 栽植竹类（丛生竹）（根盘丛径30cm以内) | 丛 | 3
76.2 | 50102085T | 竹类(高度100cm以内) 假植苗（含容器苗、袋装苗）成活养护期半年日常养护期半年 | m2 | 3
76.3 | 501B001T | 南天竹 | 株 | 3
77 | 050102007007 | 栽植色带 (1)翠芦莉 (2)H=25,W=25 (3)养护期一年 | m2 | 11
77.1 | 50101156 | 栽植地被植物 高40cm以内 片植 | m2 | 11
77.2 | 50102118T | 栽植地被植物 片植 假植苗（含容器苗、袋装苗）成活养护期半年日常养护期半年 | m2 | 11
77.3 | 501B001T | 翠芦莉 | m2 | 11
78 | 050102007008 | 栽植色带 (1)红花继木 (2)H=25,W=25 (3)养护期一年 | m2 | 17
78.1 | 50101156 | 栽植地被植物 高40cm以内 片植 | m2 | 17
78.2 | 50102118T | 栽植地被植物 片植 假植苗（含容器苗、袋装苗）成活养护期半年日常养护期半年 | m2 | 17
78.3 | 501B001T | 红花继木 | m2 | 17
79 | 050102007009 | 栽植色带 (1)小叶栀子 (2)H=20,W=20 (3)养护期一年 | m2 | 9
79.1 | 50101156 | 栽植地被植物 高40cm以内 片植 | m2 | 9
79.2 | 50102118T | 栽植地被植物 片植 假植苗（含容器苗、袋装苗）成活养护期半年日常养护期半年 | m2 | 9
79.3 | 501B001T | 小叶栀子 | m2 | 9
80 | 050102002005 | 栽植灌木 (1)红花继木球 (2)H=120-150,W=120-150 (3)养护期一年 | 株 | 3
80.1 | 50101121 | 栽植灌木（带土球） 土球直径80cm以内 | 株 | 3
80.2 | 50102071T | 常绿灌木 高度150cm以内 假植苗（含容器苗、袋装苗）成活养护期半年日常养护期半年 | 株 | 3
80.3 | 501B001T | 红花继木球 | 株 | 3
81 | 050102002006 | 栽植灌木 (1)三角梅球 (2)H=120-150,W=120-150 (3)养护期一年 | 株 | 3
81.1 | 50101121 | 栽植灌木（带土球） 土球直径80cm以内 | 株 | 3
81.2 | 50102071T | 常绿灌木 高度150cm以内 假植苗（含容器苗、袋装苗）成活养护期半年日常养护期半年 | 株 | 3
81.3 | 501B001T | 三角梅球 | 株 | 3
82 | 050102012005 | 铺种草皮 (1)草皮种类:马尼拉草 (2)铺种方式:满铺 (3)成活率养护期6个月，日常养护6个月 | m2 | 30
82.1 | 50101162T | 草皮类(铺植草皮 满铺) | m2 | 30
82.2 | 50102121T | 草坪类(草坪 满铺) 地栽苗成活养护期半年日常养护期半年 | m2 | 30
83 | 050102012006 | 铺种草皮 (1)草皮种类:草皮整修 (2)铺种方式: | m2 | 240
83.1 | 50101001 | 草皮整修 | m2 | 240
安装工程
A区改造
电气工程
卫生间
84 | 030411003017 | 桥架 (1)50*100桥架 | m | 127.5
84.1 | 30409064T | 钢制桥架安装(钢制槽式桥架 宽+高≤200mm) | m | 127.5
85 | 030413001017 | 铁构件 (1)桥架支架制作安装 | kg | 69.305
85.1 | 30407005 | 铁构件制作与安装(一般铁构件制作) | t | 0.069
85.2 | 30407006 | 铁构件制作与安装(一般铁构件安装) | t | 0.069
86 | 030411004071 | 配线 (1)名称:穿照明线 BYJ-2.5 | m | 231
86.1 | 30413005T | 穿照明线 BYJ-2.5 | 单线 | 231
87 | 030412005063 | 荧光灯 (1)200*1200长条灯 (2)名称:节能型单管LED灯 1×25W/LED | 套 | 65
87.1 | 30414204T | 节能型单管LED灯 1×25W/LED | 套 | 65
服务中心
88 | 030411001109 | 配管 (1)JDG管Φ20×1.6 (2)明配 | m | 387.12
88.1 | 30412077T | 砖、混凝土结构明配 公称直径≤20DN | m | 387.12
89 | 030411004072 | 配线 (1)WDZB-BYJ-450/750V (2)名称:穿照明线 BYJ-2.5 | m | 822.54
89.1 | 30413005T | 穿照明线 BYJ-2.5 | 单线 | 822.54
90 | 030411004073 | 配线 (1)WDZB-BYJ-450/750V (2)名称:穿动力线 BYJ-2.5 | m | 338.82
90.1 | 30413005T | 穿照明线 BYJ-2.5 | 单线 | /
90.2 | 30413024T | 穿动力线 WDZB-BYJ-2.5 | 单线 | 338.82
91 | 030412005064 | 荧光灯 (1)200*1200长条灯 (2)名称:节能型单管LED灯 1×25W/LED | 套 | 72
91.1 | 30414204T | 节能型单管LED灯 1×25W/LED | 套 | 72
92 | 030412005065 | 荧光灯 (1)筒灯10W | 套 | /
92.1 | 30414166T | 点光源艺术装饰灯具安装(吸顶式射灯) | 套 | /
93 | 030412004069 | 装饰灯 (1)筒灯10W | 套 | 51
93.1 | 30414163T | 点光源艺术装饰灯具安装(嵌入式筒灯 灯具直径φ150) | 套 | 51
94 | 030412005066 | 灯带 (1)20宽LED线型灯10W | m | 48.5
94.1 | 30414137T | LED线型灯带(24V) | m | 48.5
95 | 030411006070 | 接线盒 (1)灯头盒 | 个 | 133
95.1 | 30413198T | 接线盒安装(接线盒 暗装 难燃聚氯乙烯暗装灯头盒) | 个 | 133
96 | 030411006071 | 接线盒 (1)开关、插座盒 | 个 | 35
96.1 | 30413192 | 接线盒安装(暗装开关(插座)盒) | 个 | 35
97 | 030404034027 | 照明开关 (1)双联单控开关 | 个 | 4
97.1 | 30414286T | 单联双控开关 | 套 | /
97.2 | 30414284T | 普通开关、按钮安装(跷板暗开关 单控三联以下) | 套 | 4
98 | 030404034028 | 照明开关 (1)三联单控开关 | 个 | 5
98.1 | 30414286T | 单联双控开关 | 套 | /
98.2 | 30414284T | 普通开关、按钮安装(跷板暗开关 单控三联以下) | 套 | 5
99 | 030404035009 | 插座 (1)安全型二,三极插座250V10A | 个 | 26
99.1 | 30414307T | 安全型二,三极插座 250V10A | 套 | 26
B区改造
电气工程
100 | 030411003018 | 桥架 (1)50*100桥架 | m | 127.5
100.1 | 30409064T | 钢制桥架安装(钢制槽式桥架 宽+高≤200mm) | m | 127.5
101 | 030413001018 | 铁构件 (1)桥架支架制作安装 | kg | 69.305
101.1 | 30407005 | 铁构件制作与安装(一般铁构件制作) | t | 0.069
101.2 | 30407006 | 铁构件制作与安装(一般铁构件安装) | t | 0.069
102 | 030411004074 | 配线 (1)名称:穿照明线 BYJ-2.5 | m | 231
102.1 | 30413005T | 穿照明线 BYJ-2.5 | 单线 | 231
103 | 030412005067 | 荧光灯 (1)200*1200长条灯 (2)名称:节能型单管LED灯 1×25W/LED | 套 | 65
103.1 | 30414204T | 节能型单管LED灯 1×25W/LED | 套 | 65
A区夜景亮化工程
电气工程
104 | 030404017033 | 配电箱 (1)名称:AL1非标自制照明配电箱为户内挂壁安装 | 台 | 1
104.1 | 30402077T | AL1非标自制照明配电箱为户内挂壁安装 | 台 | 1
105 | 031101001017 | 开关电源设备 (1)名称:开关电源 DC24V (2)容量:350W | 架/台 | 15
105.1 | 30415057T | 开关电源350W DC24V | 个 | 15
106 | 030404017034 | 配电箱 (1)名称:开关电源箱350W DC24V | 台 | 15
106.1 | 30413188T | 开关电源箱350W DC24V | 个 | 15
107 | 030411001110 | 配管 (1)材质:塑料 (2)规格:PVC20 (3)名称:配管 | m | 138
107.1 | 30412186T | 砖、混凝土结构暗配 PVC20 | m | 138
108 | 030411001111 | 配管 (1)材质:塑料 (2)规格:PVC25 (3)名称:配管 | m | 290
108.1 | 30412187T | 砖、混凝土结构暗配 PVC25 | m | 290
109 | 030411001112 | 配管 (1)材质:塑料 (2)规格:PVC40 (3)名称:配管 | m | 50
109.1 | 30412189T | 砖、混凝土结构暗配 PVC40 | m | 50
110 | 030411001113 | 配管 (1)名称:金属软管DN25(1M/根) | m | 25
110.1 | 30412234T | 金属软管DN25(1M/根) | m | 25
111 | 030408001033 | 电力电缆 (1)名称:室内铜芯电力电缆敷设 WDZB-YJY-5X4 | m | 50
111.1 | 30409135T | 室内铜芯电力电缆敷设 WDZB-YJY-5X4 五芯电力电缆敷设 | m | 50
112 | 030408001034 | 电力电缆 (1)名称:室内铜芯电力电缆敷设 ZC-YJV-3X4 | m | 360
112.1 | 30409135T | 室内铜芯电力电缆敷设 ZC-YJV-3X4 | m | 360
113 | 030408006017 | 电力电缆头 (1)名称:1KV以下室内干包式铜芯电力电缆WDZB-YJY-5X4 | 个 | /
113.1 | 30409221T | 1KV以下室内干包式铜芯电力电缆WDZB-YJY-5X4五芯电力电缆头制作安装 | 个 | /
114 | 030411004075 | 配线(1)名称:穿多芯软导线 ZR-RVV-2X4 | m | 220
114.1 | 30413042T | 穿多芯软导线 ZR-RVV-2X4 | m | 220
115 | 030412004070 | 装饰灯 (1)名称:洗墙灯L=0.3米 LED 4W 3000K DC24V IP65 | 套 | 13
115.1 | 30414277T | 洗墙灯L=0.3米 LED 4W 3000K DC24V IP65 | 套 | 13
116 | 030412004071 | 装饰灯 (1)名称:洗墙灯L=0.5米 LED 6W 3000K DC24V IP65 | 套 | 2
116.1 | 30414277T | 洗墙灯L=0.5米 LED 6W 3000K DC24V IP65 | 套 | 2
117 | 030412004072 | 装饰灯 (1)名称:洗墙灯L=1.0米 LED 12W 3000K DC24V IP65 | 套 | 144
117.1 | 30414277T | 洗墙灯L=1.0米 LED 12W 3000K DC24V IP65 | 套 | 144
118 | 030412004073 | 装饰灯 (1)名称:洗墙灯L=1.0米 LED 36W 3000K DC24V IP65 | 套 | 46
118.1 | 30414277T | 洗墙灯L=1.0米 LED 36W 3000K DC24V IP65 | 套 | 46
119 | 030411006072 | 接线盒 (1)PVC (2)86mm*86mm (3)名称:接线盒安装(暗装接线盒)(4)暗装 | 个 | 116
119.1 | 30413193T | 接线盒安装(暗装接线盒) | 个 | 116
120 | 030411006073 | 接线盒 (1)PVC (2)86mm*86mm (3)名称:灯头盒 (4)暗装 | 个 | 117
120.1 | 30413198T | 接线盒安装(接线盒 暗装 难燃聚氯乙烯暗装灯头盒) | 个 | 117
B区夜景亮化工程
电气工程
121 | 030404017035 | 配电箱 (1)名称:AL1非标自制照明配电箱为户内挂壁安装 | 台 | 1
121.1 | 30402077T | AL1非标自制照明配电箱为户内挂壁安装 | 台 | 1
122 | 031101001018 | 开关电源设备 (1)名称:开关电源 DC24V (2)容量:350W | 架/台 | 15
122.1 | 30415057T | 开关电源350W DC24V | 个 | 15
123 | 030404017036 | 配电箱 (1)名称:开关电源箱350W DC24V | 台 | 15
123.1 | 30413188T | 开关电源箱350W DC24V | 个 | 15
124 | 030411001114 | 配管 (1)材质:塑料(2)规格:PVC20 (3)名称:配管 | m | 138
124.1 | 30412186T | 砖、混凝土结构暗配 PVC20 | m | 138
125 | 030411001115 | 配管 (1)材质:塑料 (2)规格:PVC25 (3)名称:配管 | m | 290
125.1 | 30412187T | 砖、混凝土结构暗配 PVC25 | m | 290
126 | 030411001116 | 配管 (1)材质:塑料 (2)规格:PVC40 (3)名称:配管 | m | 50
126.1 | 30412189T | 砖、混凝土结构暗配 PVC40 | m | 50
127 | 030411001117 | 配管 (1)名称:金属软管DN25(1M/根) | m | 25
127.1 | 30412234T | 金属软管DN25(1M/根) | m | 25
128 | 030408001035 | 电力电缆 (1)名称:室内铜芯电力电缆敷设 WDZB-YJY-5X4 | m | 50
128.1 | 30409135T | 室内铜芯电力电缆敷设 WDZB-YJY-5X4 五芯电力电缆敷设 | m | 50
129 | 030408001036 | 电力电缆 (1)名称:室内铜芯电力电缆敷设 ZC-YJV-3X4 | m | 360
129.1 | 30409135T | 室内铜芯电力电缆敷设 ZC-YJV-3X4 | m | 360
130 | 030408006018 | 电力电缆头 (1)名称:1KV以下室内干包式铜芯电力电缆WDZB-YJY-5X4 | 个 | /
130.1 | 30409221T | 1KV以下室内干包式铜芯电力电缆WDZB-YJY-5X4五芯电力电缆头制作安装 | 个 | /
131 | 030411004076 | 配线 (1)名称:穿多芯软导线 ZR-RVV-2X4 | m | 220
131.1 | 30413042T | 穿多芯软导线 ZR-RVV-2X4 | m | 220
132 | 030412004074 | 装饰灯 (1)名称:洗墙灯L=0.3米 LED 4W 3000K DC24V IP65 | 套 | 13
132.1 | 30414277T | 洗墙灯L=0.3米 LED 4W 3000K DC24V IP65 | 套 | 13
133 | 030412004075 | 装饰灯 (1)名称:洗墙灯L=0.5米 LED 6W 3000K DC24V IP65 | 套 | 2
133.1 | 30414277T | 洗墙灯L=0.5米 LED 6W 3000K DC24V IP65 | 套 | 2
134 | 030412004076 | 装饰灯 (1)名称:洗墙灯L=1.0米 LED 12W 3000K DC24V IP65 | 套 | 144
134.1 | 30414277T | 洗墙灯L=1.0米 LED 12W 3000K DC24V IP65 | 套 | 144
135 | 030412004077 | 装饰灯 (1)名称:洗墙灯L=1.0米 LED 36W 3000K DC24V IP65 | 套 | 46
135.1 | 30414277T | 洗墙灯L=1.0米 LED 36W 3000K DC24V IP65 | 套 | 46
136 | 030411006074 | 接线盒 (1)PVC (2)86mm*86mm (3)名称:接线盒安装(暗装接线盒) (4)暗装 | 个 | 116
136.1 | 30413193T | 接线盒安装(暗装接线盒) | 个 | 116
137 | 030411006075 | 接线盒 (1)PVC (2)86mm*86mm (3)名称:灯头盒 (4)暗装 | 个 | 117
137.1 | 30413198T | 接线盒安装(接线盒 暗装 难燃聚氯乙烯暗装灯头盒) | 个 | 117
单价措施项目清单
土建工程
A区改造
服务中心改造
1 | 011701003003 | 砌筑脚手架 (1)砌筑脚手架(砌筑双排脚手架) (2)搭设高度:4.7米 | m2 | 310.512 | 11.419 | 3545.7365
1.1 | 10117018 | 砌筑脚手架(砌筑双排脚手架) | m2 | 310.512 | 11.419 | 3545.7365
2 | 011701006011 | 满堂装饰脚手架 (1)装修脚手架(装修满堂脚手架 基本层3.6m-5.2m) | m2 | 208.1 | 11.7325 | 2441.5332
2.1 | 10117019 | 装修脚手架(装修满堂脚手架 基本层3.6m-5.2m) | m2 | 208.1 | 11.7325 | 2441.5332
3 | 011702008003 | 圈梁模板 | m2 | 27.508 | 69.996 | 1925.45
3.1 | 10117051 | 现浇混凝土胶合板模板(梁 圈梁) | m2 | 27.508 | 69.996 | 1925.45
卫生间改造
4 | 011701006012 | 满堂装饰脚手架 | m2 | 292.56 | 14.06 | 4113.3936
4.1 | 10117019 | 装修脚手架(装修满堂脚手架 基本层3.6m-5.2m) | m2 | 292.56 | 11.7325 | 3432.4602
4.2 | 10117020 | 装修脚手架(装修满堂脚手架 每增高1.2m) | m2 | 292.56 | 2.3275 | 680.9334
5 | 011702005005 | 基础梁模板 | m2 | 2.72 | 79.8855 | 217.2886
5.1 | 10117040 | 现浇混凝土胶合板模板(基础 有底模 基础梁) | m2 | 2.72 | 79.8855 | 217.2886
宿舍修缮
连廊改造
6 | 011702001005 | 基础模板 | m2 | 1.04 | 73.834 | 76.7874
6.1 | 10117035 | 现浇混凝土胶合板模板(基础 垫层) | m2 | 1.04 | 73.834 | 76.7874
7 | 011702001006 | 基础模板 | m2 | 46.78 | 70.224 | 3285.0787
7.1 | 10117036 | 现浇混凝土胶合板模板(基础 带形基础) | m2 | 46.78 | 70.224 | 3285.0787
8 | 011702002001 | 柱模板 | m2 | 44.52 | 82.878 | 3689.7286
8.1 | 10117045 | 现浇混凝土胶合板模板(柱 独立矩形柱) | m2 | 44.52 | 82.878 | 3689.7286
9 | 011702006001 | 梁模板 | m2 | 109.141 | 77.615 | 8470.9787
9.1 | 10117053 | 现浇混凝土胶合板模板(板 有梁板) | m2 | 109.141 | 77.615 | 8470.9787
10 | 011702022001 | 天沟、檐沟模板 | m2 | 30.51 | 82.5075 | 2517.3038
10.1 | 10117073 | 现浇混凝土胶合板模板(其他构件 小型构件) | m2 | 30.51 | 82.5075 | 2517.3038
站铭牌改造
11 | 011701002005 | 外脚手架及垂直封闭安全网 | m2 | 36 | 58.311 | 2099.196
11.1 | 10117001T | 外脚手架（落地式钢管）(外墙扣件式钢管脚手架 双排 建筑物高度30m以内) | m2 | 36 | 47.728 | 1718.208
11.2 | 10117015 | 建筑物垂直封闭(阻燃安全网) | m2 | 36 | 10.583 | 380.988
B区改造
卫生间改造
12 | 011701006013 | 满堂装饰脚手架 | m2 | 292.56 | 14.06 | 4113.3936
12.1 | 10117019 | 装修脚手架(装修满堂脚手架 基本层3.6m-5. | m2 | 292.56 | 11.7325 | 3432.4602
12.2 | 10117020 | 装修脚手架(装修满堂脚手架 每增高1.2m)2m) | m2 | 292.56 | 2.3275 | 680.9334
连廊改造
站铭牌改造
13 | 011701002006 | 外脚手架及垂直封闭安全网 | m2 | 36 | 58.311 | 2099.196
13.1 | 10117001T | 外脚手架（落地式钢管）(外墙扣件式钢管脚手架 双排 建筑物高度30m以内) | m2 | 36 | 47.728 | 1718.208
13.2 | 10117015 | 建筑物垂直封闭(阻燃安全网) | m2 | 36 | 10.583 | 380.988
园林工程
绿化种植
安装工程
A区改造
电气工程
14 | 031301017035 | 脚手架搭拆 | 项 | 1 | 513.076 | 513.076
14.1 | BJ-4 | 电气设备安装工程脚手架搭拆费 | 元 | 439.087 | 1.1685 | 513.0732
B区改造
电气工程
15 | 031301017036 | 脚手架搭拆 | 项 | 1 | 77.6055 | 77.6055
15.1 | BJ-4 | 电气设备安装工程脚手架搭拆费 | 元 | 66.417 | 1.1685 | 77.6083
A区夜景亮化工程
电气工程
16 | 031301017037 | 脚手架搭拆 | 项 | 1 | 708.5005 | 708.5005
16.1 | BJ-4 | 电气设备安装工程脚手架搭拆费 | 元 | 606.33 | 1.1685 | 708.4966
B区夜景亮化工程
电气工程
17 | 031301017038 | 脚手架搭拆 | 项 | 1 | 708.5005 | 708.5005
17.1 | BJ-4 | 电气设备安装工程脚手架搭拆费 | 元 | 606.33 | 1.1685 | 708.4966
总价措施项目清单
1 |  | 安全文明施工费 | 项 | 1 | 28453.45 | 28453.45
2 |  | 其他总价措施费 | 项 | 1 | 2850.95 | 2850.95
3 |  | 防尘喷雾措施费 | 项 | 1 | 2987.75 | 2987.75
4 |  | 疫情常态化防控措施费 | 项 | 1 | 5317.15 | 5317.15
暂列金额合计 | [5 empty] | 48000
分部分项合计
单价措施项目合计 | [5 empty] | 40602.7472
总价措施项目合计 | [5 empty] | 39609.3
三山服务区提升改造工程总合计 | [5 empty] | 128212.0472