## 汇总
工程量清单汇总表
项目名称：三明南出入口服务区三通一平及车库工程
序号 | 章次 | 科目名称 | 控制价 （元） | 投标报价（元）
1 | 100 | 总则 | 31567 | 0
2 | 200 | 路基 | 168454 | 0
3 | 300 | 路面 | 81451 | 0
4 | 400 | 桥梁、涵洞 | 27007 | 0
5 | 600 | 安全设施及预埋管线 | 141976 | 0
6 | 700 | 绿化及环境保护措施 | 467034 | 0
7 | 第100章~700章清单合计 |  | 917489 | 0
8 | 暂列金 |  | 12825 | 12825
9 | 投标报价（即7+8=9） |  | 930314 | 12825

## 第100章
工程量清单
项目名称：三明南出入口服务区三通一平及车库工程
清单 第100章 总则
子目号 |  | 单位 | 数量 | 投标控制价 |  | 投标价
|  |  |  | 单价 | 合价 | 单价 | 合价
101 | 通则
101-1 | 保险费
-a | 按合同条款规定，提供建筑工程一切险 | 总额 | 1 | 3278 | 3278 |  | 0
-b | 按合同条款规定，提供第三者责任险 | 总额 | 1 | 5000 | 5000 |  | 0
102 | 工程管理
102-3 | 安全生产费 | 总额 | 1 | 13289 | 13289 |  | 0
104 | 承包人驻地建设
104-1 | 承包人驻地建设 | 总额 | 1 | 10000 | 10000 |  | 0
清单 第100章 合计 人民币(元) |  |  |  |  | 31567 |  | 0

## 第200章
工程量清单
项目名称：三明南出入口服务区三通一平及车库工程
清单 第200章 路基
子目号 | 子 目 名 称 | 单位 | 数量 | 投标控制价 |  | 投标价
|  |  |  | 单价 | 合价 | 单价 | 合价
202 | 场地清理
202-1 | 清理与掘除
-1 | 清除乔木Φ20cm | 棵 | 92 | 165.46 | 15222 |  | 0
-2 | 清除乔木Φ10cm | 棵 | 92 | 98.55 | 9067 |  | 0
-3 | 清除地被 | ㎡ | 40 | 4.08 | 163 |  | 0
202-2 | 挖除旧路面
-a | 水泥混凝土路面（含弃运15KM包干） | m³ | 231 | 250.29 | 57817 |  | 0
202-3 | 拆除结构物
-a | 钢筋混凝土结构（含弃运15KM包干） | m³ | 79 | 360.34 | 28467 |  | 0
203 | 挖方路基
203-1 | 路基挖方
-a | 挖方（含水稳层、碎石层及弃运15KM包干） | m³ | 1507 | 38.3 | 57718 |  | 0
清单 第200章 合计 人民币(元) |  |  |  |  | 168454 |  | 0

## 第300章
工程量清单
项目名称：三明南出入口服务区三通一平及车库工程
清单 第300章 路面
子目号 | 子目名称 | 单位 | 数量 | 投标控制价 |  | 投标价
|  |  |  | 单价 | 合价 | 单价 | 合价
302 | 垫层
302-1 | 碎石垫层
-a | 厚150mm | ㎡ | 877 | 18.21 | 15970 |  | 0
304 | 水泥稳定土底基层、基层
304-1 | 水泥稳定土底基层
-a | 厚150mm | ㎡ | 877 | 27.58 | 24188 |  | 0
312 | 水泥混凝土面板
312-1 | 水泥混凝土面板
-a | 厚220mm （混凝土弯拉强度4.5MPa）商品砼由甲方提供 | ㎡ | 877 | 41.85 | 36702 |  | 0
313 | 路肩培土、中央分隔带回填土、土路肩加固及路缘石
313-5 | 花岗岩路缘石 | m | 55 | 83.47 | 4591 |  | 0
清单 第300章 合计 人民币(元) |  |  |  |  | 81451 |  | 0

## 第400章
工程量清单
项目名称：三明南出入口服务区三通一平及车库工程
清单 第400章 桥梁、涵洞
子目号 | 子目名称 | 单位 | 数量 | 投标控制价 |  | 投标价
|  |  |  | 单价 | 合价 | 单价 | 合价
401 | 通则
419 | 圆管涵及倒虹吸管涵
419-1 | 1*0.75钢筋混凝土圆管涵（含两侧洞口八字墙及窨井） | m | 12 | 2250.58 | 27007 |  | 0
清单 第400章 合计 人民币(元) |  |  |  |  | 27007 |  | 0

## 第600章
工程量清单
项目名称：三明南出入口服务区三通一平及车库工程
清单 第600章 安全设施及预埋管道
子目号 | 子目名称 | 单位 | 数量 | 投标控制价 |  | 投标价
|  |  |  | 单价 | 合价 | 单价 | 合价
604 | 道路交通标志
604-1 | 安装监控立杆H=8m（利旧） | 个 | 1 | 837 | 837 |  | 0
604-2 | 拆除监控立杆H=8m | 个 | 1 | 788 | 788 |  | 0
604-5 | 单悬臂式交通标志 (标志牌利旧） | 个 | 1 | 12569 | 12569 |  | 0
605 | 道路交通标线
605-1 | 热熔型涂料路面标线
-a | 热熔型涂料路面标线 | ㎡ | 15 | 47.73 | 716 |  | 0
609 | 收费所大门 | 座 | 1 | 54985 | 54985 |  | 0
610 | 给水设备安装 | 项 | 1 | 18869 | 18869 |  | 0
611 | 围蔽板 | ㎡ | 275 | 132.57 | 36457 |  | 0
612 | 砖墙改造 | m³ | 32.24 | 519.7 | 16755 |  | 0
清单 第600章 合计 人民币(元) |  |  |  |  | 141976 |  | 0

## 第700章
工程量清单
项目名称：三明南出入口服务区三通一平及车库工程
清单 第700章 绿化及环境保护措施
子目号 | 子目名称 | 单位 | 数量 | 投标控制价 |  | 投标价
|  |  |  | 单价 | 合价 | 单价 | 合价
707 | 清障车车库
-1 | 挖基坑土方 | m3 | 91.26 | 7.14 | 652 |  | 0
-2 | 挖沟槽土方 | m3 | 20.837 | 6.93 | 144 |  | 0
-3 | 回填方 | m3 | 79.093 | 9.28 | 734 |  | 0
-4 | 余方弃置 | m3 | 21.186 | 17.07 | 362 |  | 0
-5 | 水泥搅拌桩 | m3 | 115.407 | 208.3 | 24039 |  | 0
-6 | 水泥搅拌桩 | m3 | 19.234 | 45.79 | 881 |  | 0
-7 | 截（凿）桩头 | m3 | 9.617 | 95.97 | 923 |  | 0
-8 | 垫层 | m3 | 14.063 | 161.59 | 2272 |  | 0
-9 | 余方弃置 | m3 | 9.617 | 23.24 | 223 |  | 0
-10 | 砌块墙 | m3 | 37.724 | 537.62 | 20281 |  | 0
-11 | 砌筑超高增加费 | m3 | 21.493 | 16.35 | 351 |  | 0
-12 | 垫层 | m3 | 5.688 | 439.55 | 2500 |  | 0
-13 | 基础梁 | m3 | 4.745 | 460.36 | 2184 |  | 0
-14 | 独立基础 | m3 | 17.496 | 454.89 | 7959 |  | 0
-15 | 矩形柱 | m3 | 4.32 | 474 | 2048 |  | 0
-16 | 构造柱 | m3 | 5.697 | 640.3 | 3648 |  | 0
-17 | 圈梁 | m3 | 0.868 | 642.67 | 558 |  | 0
-18 | 压顶 | m3 | 0.26 | 602.84 | 157 |  | 0
-19 | 现浇构件钢筋 | t | 0.03 | 6030.17 | 181 |  | 0
-20 | 现浇构件钢筋 | t | 0.019 | 5809.12 | 110 |  | 0
-21 | 现浇构件钢筋 | t | 0.203 | 5894.21 | 1197 |  | 0
-22 | 现浇构件钢筋 | t | 0.817 | 5570.15 | 4551 |  | 0
-23 | 现浇构件钢筋 | t | 0.072 | 5303.56 | 382 |  | 0
-24 | 现浇构件钢筋 | t | 0.449 | 5234.54 | 2350 |  | 0
-25 | 现浇构件钢筋 | t | 1.251 | 4869.98 | 6092 |  | 0
-26 | 散水、坡道 | m2 | 25.2 | 52.53 | 1324 |  | 0
-27 | 立面砂浆找平层 | m2 | 222.707 | 34.35 | 7650 |  | 0
-28 | 抹灰面油漆涂料 | m2 | 222.707 | 14.5 | 3229 |  | 0
-29 | 立面砂浆找平层 | m2 | 237.319 | 53.23 | 12632 |  | 0
-30 | 金属（塑钢、断桥）窗 | m2 | 16.2 | 346.04 | 5606 |  | 0
-31 | 抹灰面油漆涂料 | m2 | 237.319 | 45.53 | 10805 |  | 0
-32 | 空腹钢柱 | t | 4.097 | 9421.88 | 38601 |  | 0
-33 | 钢梁 | t | 5.078 | 8250.75 | 41897 |  | 0
-34 | 螺栓 | t | 0.21 | 10374.01 | 2179 |  | 0
-35 | 预埋铁件 | t | 0.709 | 8981.37 | 6368 |  | 0
-36 | 预埋铁件 | t | 0.015 | 7724.71 | 116 |  | 0
-37 | 钢檩条 | t | 1.472 | 9502.38 | 13988 |  | 0
-38 | 钢支撑、钢拉条 | t | 0.144 | 7232.29 | 1041 |  | 0
-39 | 型材屋面 | m2 | 266.196 | 71.37 | 18998 |  | 0
-40 | 钢板天沟 | m | 42 | 151.3 | 6355 |  | 0
-41 | 金属构件刷防火涂料 | m2 | 53.993 | 70.72 | 3818 |  | 0
-42 | 金属构件刷防火涂料 | m2 | 150.291 | 70.72 | 10629 |  | 0
-43 | 金属面油漆 | m2 | 212.64 | 31.08 | 6609 |  | 0
-44 | 塑料管 | m | 27.9 | 25.21 | 703 |  | 0
-45 | 砌筑脚手架 | m2 | 312.252 | 10.24 | 3197 |  | 0
-46 | 外脚手架及垂直封闭安全网 | m2 | 320.838 | 48.76 | 15644 |  | 0
-47 | 垫层模板 | m2 | 16.57 | 62.95 | 1043 |  | 0
-48 | 基础梁模板 | m2 | 42.635 | 55.11 | 2350 |  | 0
-49 | 基础模板 | m2 | 38.88 | 64.03 | 2489 |  | 0
-50 | 柱模板 | m2 | 20.1 | 68.4 | 1375 |  | 0
-51 | 构造柱模板 | m2 | 68.256 | 88.61 | 6048 |  | 0
-52 | 圈梁模板 | m2 | 10.84 | 58.6 | 635 |  | 0
-53 | 其他现浇构件模板 | m2 | 2.6 | 59.24 | 154 |  | 0
-54 | 大型机械设备进出场及安拆 | 项 | 1 | 2883.33 | 2883 |  | 0
-55 | 脚手架搭拆 | 项 | 1 | 13.68 | 14 |  | 0
708 | 小车停车库
-1 | 挖基坑土方 | m3 | 82.432 | 5.41 | 446 |  | 0
-2 | 回填方 | m3 | 63.12 | 8.12 | 513 |  | 0
-3 | 独立基础 | m3 | 12 | 439.28 | 5271 |  | 0
-4 | 垫层 | m3 | 2.992 | 422.62 | 1264 |  | 0
-5 | 矩形柱 | m3 | 4.32 | 455.13 | 1966 |  | 0
-6 | 现浇构件钢筋 | t | 0.517 | 5319.03 | 2750 |  | 0
-7 | 现浇构件钢筋 | t | 0.494 | 4946.36 | 2444 |  | 0
-8 | 现浇构件钢筋 | t | 0.548 | 4685.26 | 2568 |  | 0
-9 | 空腹钢柱 | t | 0.593 | 8469.07 | 5022 |  | 0
-10 | 钢梁 | t | 0.898 | 8083.33 | 7259 |  | 0
-11 | 钢支撑、钢拉条 | t | 0.879 | 6847.46 | 6019 |  | 0
-12 | 预埋铁件 | t | 0.364 | 8503.21 | 3095 |  | 0
-13 | 螺栓 | t | 0.161 | 9859.25 | 1587 |  | 0
-14 | 钢结构基底灌浆 | m3 | 0.648 | 615.15 | 399 |  | 0
-15 | 膜结构屋面 | m2 | 242.83 | 427.41 | 103788 |  | 0
-16 | 金属面油漆 | m2 | 95.337 | 63.08 | 6014 |  | 0
-17 | 基础模板 | m2 | 28 | 57.86 | 1620 |  | 0
-18 | 垫层模板 | m2 | 6.24 | 58.04 | 362 |  | 0
-19 | 柱模板 | m2 | 24 | 62.02 | 1488 |  | 0
清单 第700章 合计 人民币(元) |  |  |  |  | 467034 |  | 0

## 第700章做法明细
工程量清单
项目名称：三明南出入口服务区三通一平及车库工程
第700章 绿化及环境保护措施做法明细
子目号 | 子目名称 | 单位 | 明细
707 | 清障车车库
-1 | 挖基坑土方 | m3 | (1)土壤类别:三类土(2)挖土深度:2m以内
-2 | 挖沟槽土方 | m3 | (1)土壤类别:三类土(2)挖土深度:2m以内
-3 | 回填方 | m3 | (1)密实度要求:符合规范及设计要求、(2)填方材料品种:回填土、(3)填方粒径要求:符合规范及设计要求、(4)填方来源、运距:挖方利用
-4 | 余方弃置 | m3 | (1)废弃料品种:废弃土、(2)运距:3km
-5 | 水泥搅拌桩 | m3 | (1)地层情况:根据地勘报告、(2)空桩长度、桩长:桩长暂按6米计入、(3)桩截面尺寸:Φ550、(4)水泥强度等级、掺量:水泥掺量17%
-6 | 水泥搅拌桩 | m3 | (1)空孔、(2)空桩长度、桩长:暂按1m、(3)桩截面尺寸:Φ550
-7 | 截（凿）桩头 | m3 | (1)桩类型:水泥搅拌水泥搅拌桩、(2)桩头截面、高度:Φ550mm、0.5m、(3)有无钢筋:无
-8 | 垫层 | m3 | (1)垫层材料种类、配合比、厚度:250mm厚 级配碎石
-9 | 余方弃置 | m3 | (1)废弃料品种:桩头、(2)运距:3km
-10 | 砌块墙 | m3 | (1)砌块品种、规格、强度等级:蒸压加气混凝土砌块A5.0、(2)墙体类型、砌筑高度:外墙、(3)砂浆强度等级:加气混凝土专用砌筑砂浆
-11 | 砌筑超高增加费 | m3 | (1)超高高度:3.6~5.5m
-12 | 垫层 | m3 | (1)混凝土种类（商品混凝土、现场拌制，泵送、非泵送）:预拌非泵送普通混凝土 (2)混凝土强度等级:C20
-13 | 基础梁 | m3 | (1)混凝土种类（商品混凝土、现场拌制，泵送、非泵送）:预拌非泵送普通混凝土 (2)混凝土强度等级:C30
-14 | 独立基础 | m3 | (1)混凝土种类（商品混凝土、现场拌制，泵送、非泵送）:预拌非泵送普通混凝土 (2)混凝土强度等级:C30
-15 | 矩形柱 | m3 | (1)混凝土种类（商品混凝土、现场拌制，泵送、非泵送）:预拌非泵送普通混凝土 (2)混凝土强度等级:C30
-16 | 构造柱 | m3 | (1)混凝土种类（商品混凝土、现场拌制，泵送、非泵送）:预拌非泵送普通混凝土 (2)混凝土强度等级:C20
-17 | 圈梁 | m3 | (1)混凝土种类（商品混凝土、现场拌制，泵送、非泵送）:预拌非泵送普通混凝土 (2)混凝土强度等级:C20、(3)部位:水平系梁
-18 | 压顶 | m3 | (1)断面尺寸:详见图纸、(2)混凝土种类（商品混凝土、现场拌制，泵送、非泵送）:预拌非泵送普通混凝土、(3)混凝土强度等级:C20
-19 | 现浇构件钢筋 | t | (1)钢筋种类、规格:圆钢、HPB300 Ф6
-20 | 现浇构件钢筋 | t | (1)钢筋种类、规格:圆钢、HPB300 Ф10
-21 | 现浇构件钢筋 | t | (1)钢筋种类、规格:线材、HRB400EΦ6
-22 | 现浇构件钢筋 | t | (1)钢筋种类、规格:线材、HRB400EΦ10
-23 | 现浇构件钢筋 | t | (1)钢筋种类、规格:螺纹钢筋、HRB400EΦ12
-24 | 现浇构件钢筋 | t | (1)钢筋种类、规格:螺纹钢筋、HRB400EΦ14
-25 | 现浇构件钢筋 | t | (1)钢筋种类、规格:螺纹钢筋、HRB400EΦ20
-26 | 散水、坡道 | m2 | (1)坡道、(2)混凝土种类（商品混凝土、现场拌制，泵送、非泵送）:预拌非泵送普通混凝土、(3)混凝土强度等级:C20
-27 | 立面砂浆找平层 | m2 | (1)基层类型:加气混凝土砌块、(2)界面剂类型:3mm厚加气混凝土专用砂浆打底或界面剂一道、(3)找平层砂浆厚度、配合比:混合砂浆1:1:6
-28 | 抹灰面油漆涂料 | m2 | (1)部位:内墙面、(2)基层类型:抹灰、(3)腻子种类、遍数:无、(4)防护材料种类:无、(5)油漆涂料品种、遍数（或厚度）:白色无机涂料，两底两面
-29 | 立面砂浆找平层 | m2 | (1)基层类型:蒸压加气混凝土砌块墙、(2)界面剂类型:专用界面剂甩毛 (3)找平层砂浆厚度、配合比:底：9mm厚1:3专用水泥砂浆打底扫毛或划出纹道，面：6mm厚1:2.5水泥砂浆找平
-30 | 金属（塑钢、断桥）窗 | m2 | (1)铝合金推拉窗、(2)框、扇材质:铝合金型材、(3)玻璃品种、厚度:6mm厚蓝色透明玻璃、(4)含五金配件
-31 | 抹灰面油漆涂料 | m2 | (1)部位:外墙面、(2)基层类型:抹灰、(3)腻子种类、遍数:2道腻子、(4)油漆涂料品种、遍数（或厚度）:丙烯酸一底两面
-32 | 空腹钢柱 | t | (1)柱类型:300*300*10mm、(2)钢材品种、规格:钢板Q235B、(3)单根柱质量:3t以内、(4)金属构件运输(一类金属构件 运距10km以内)
-33 | 钢梁 | t | (1)梁类型:HN300x150x6.9x9、HN300x150x6.9x9、HN350x175x7x11、梁梁连接大样(328*84*10mm、328*119*10mm)、柱梁连接大样（227*94*10mm、282*72*8mm、145*35*7mm、258*95*10mm）、(2)钢材品种、规格:Q235B、(3)单根质量:1.5t以内、(4)金属构件运输(一类金属构件 运距10km以内)
-34 | 螺栓 | t | (1)螺栓种类:柱脚锚栓、(2)规格:M24
-35 | 预埋铁件 | t | (1)钢材种类:钢板、(2)规格:20*80*80mm、70*70*20、540*540*24、100*100*10、(3)铁件尺寸:详见棚柱基础平面布置图
-36 | 预埋铁件 | t | (1)钢材种类:槽钢抗剪键、(2)铁件尺寸:工字钢10
-37 | 钢檩条 | t | (1)钢材品种、规格:C200x70x20x2.0（Q235A）、(2)构件类型:镀锌钢板、(3)单根质量:0.3t以内、(4)安装高度:5.5米、(5)金属构件运输(二类金属构件 运距10km以内)
-38 | 钢支撑、钢拉条 | t | (1)钢材品种、规格:Ф12圆钢，Ф12圆钢套Ф30x2套管（Q235）、(2)构件类型:斜拉条、直拉条、撑杆、(3)金属构件运输(二类金属构件 运距10km以内)
-39 | 型材屋面 | m2 | (1)型材品种、规格:0.60mm双面热镀铝锌浅灰色彩钢板(波高大于50mm,公称镀层重75g/m^U2^U),正面聚酯类PE涂层2层共20μm,反面聚酯类PE涂层1层共5μm(2)2.5mm厚不锈钢板屋脊
-40 | 钢板天沟 | m | (1)屋面天沟、(2)1.0mm厚不锈钢板内天沟
-41 | 金属构件刷防火涂料 | m2 | (1)喷刷防火涂料构件名称:钢柱、柱间支撑、(2)防护材料种类:金属面防火涂料 (3)防火涂料品种、遍数（或厚度）:钢结构防火涂料 薄型 耐火极限1.5小时
-42 | 金属构件刷防火涂料 | m2 | (1)喷刷防火涂料构件名称:钢架、钢梁、(2)防护材料种类:金属面防火涂料 (3)防火涂料品种、遍数（或厚度）:钢结构防火涂料 薄型 耐火极限1.5小时
-43 | 金属面油漆 | m2 | (1)钢柱、钢梁、(2)底漆：C53-31红丹醇酸防锈漆1遍、(3)中间漆：云铁醇酸防锈漆2遍 (4)面漆：C04-42醇酸调和漆2遍
-44 | 塑料管 | m | (1)φ100UPVC
-45 | 砌筑脚手架 | m2 | (1)服务对象:砌筑、(2)搭设高度:3.6~6m
-46 | 外脚手架及垂直封闭安全网 | m2 | (1)服务对象:外墙、(2)搭设方式:双排、(3)搭设高度:30m以内、(4)脚手架材质:钢管、(5)安全网材质:密目安全网（阻燃）
-47 | 垫层模板 | m2 | (1)构件类型:基础垫层、(2)支撑高度:3.6m以内
-48 | 基础梁模板 | m2 | (1)支撑高度:3.6m以内、(2)构件形状:矩形
-49 | 基础模板 | m2 | (1)基础类型:独立基础
-50 | 柱模板 | m2 | (1)支撑高度:3.6m以内、(2)构件形状:矩形、(3)止水措施:无
-51 | 构造柱模板 | m2 | (1)支撑高度:3.6~6m
-52 | 圈梁模板 | m2 | (1)支撑高度:3.6m以内
-53 | 其他现浇构件模板 | m2 | (1)构件类型:压顶
-54 | 大型机械设备进出场及安拆 | 项
-55 | 脚手架搭拆 | 项
708 | 小车停车库
-1 | 挖基坑土方 | m3 | (1)土壤类别:三类土、(2)挖土深度:2m内
-2 | 回填方 | m3 | (1)密实度要求:符合规范及设计要求、(2)填方材料品种:回填土、(3)填方粒径要求:符合规范及设计要求(4)填方来源、运距:挖方利用
-3 | 独立基础 | m3 | (1)混凝土种类（商品混凝土、现场拌制，泵送、非泵送）:预拌非泵送(2)混凝土强度等级:C30
-4 | 垫层 | m3 | (1)混凝土种类（商品混凝土、现场拌制，泵送、非泵送）:预拌非泵送(2)混凝土强度等级:C20
-5 | 矩形柱 | m3 | (1)混凝土种类（商品混凝土、现场拌制，泵送、非泵送）:预拌非泵送(2)混凝土强度等级:C30
-6 | 现浇构件钢筋 | t | (1)钢筋种类、规格:三级钢直径10
-7 | 现浇构件钢筋 | t | (1)钢筋种类、规格:三级钢直径16
-8 | 现浇构件钢筋 | t | (1)钢筋种类、规格:三级钢直径20
-9 | 空腹钢柱 | t | (1)柱类型:H500~400*100*6*8、(2)钢材品种、规格:、(3)单根柱质量:3t以内 (4)金属构件运输(一类金属构件 运距10km以内)
-10 | 钢梁 | t | (1)梁类型:H300~120*100*6*8、(2)钢材品种、规格:、(3)单根质量:1.5t以内 (4)金属构件运输(一类金属构件 运距10km以内)
-11 | 钢支撑、钢拉条 | t | (1)钢材品种、规格:Ф114*3、Ф89*3、(2)构件类型:斜拉条、直拉条、撑杆 (3)金属构件运输(二类金属构件 运距10km以内)
-12 | 预埋铁件 | t | (1)钢材种类:钢板、(2)规格:MJ1、加筋板-1~4、铰接板 (3)铁件尺寸:详见棚柱基础平面布置图
-13 | 螺栓 | t | (1)螺栓种类:柱脚锚栓、(2)规格:M22
-14 | 钢结构基底灌浆 | m3 | (1)部位:钢柱底、(2)灌浆料种类:150mm厚C20素混凝土包裹 (3)预拌非泵送
-15 | 膜结构屋面 | m2 | (1)膜布品种、规格:PVDF膜材
-16 | 金属面油漆 | m2 | (1)钢柱、钢梁、(2)抛丸除锈、(3)底漆：C53-31红丹醇酸防锈漆1遍、(4)中间漆：云铁醇酸防锈漆2遍、(5)面漆：C04-42醇酸调和漆2遍
-17 | 基础模板 | m2 | (1)独立基础
-18 | 垫层模板 | m2 | (1)构件类型:基础垫层、(2)支撑高度:3.6m以内
-19 | 柱模板 | m2 | (1)支撑高度:3.6m以内、(2)构件形状:矩形、(3)止水措施:无

## Sheet1 (3) (hidden)
苗木数量清单报价表
序号 | 名称 | 规格与相关要求 | 单位 | 数量 | 土球直径 (宽度*厚度cm) | 苗木报价 | 备注
1 | 巴西野牡丹 | H30xP25，25株/m2 | 株 | 41650 | 袋装苗 |  | 株型自然饱满
2 | 扶桑 | H30xP25，25株/m2 | 株 | 17375 | 袋装苗 |  | 株型自然饱满
3 | 红花继木 | H30xP20，36株/m2 | 株 | 117540 | 袋装苗 |  | 株型自然饱满
4 | 红叶石楠 | H30xP25，25株/m2 | 株 | 134550 | 袋装苗 |  | 株型自然饱满
5 | 黄金叶 | H30xP20，36株/m2 | 株 | 167688 | 袋装苗 |  | 株型自然饱满
6 | 金森女贞 | H30xP25，25株/m2 | 株 | 138825 | 袋装苗 |  | 株型自然饱满
7 | 蓝花莉 | H25xP20，36株/m2 | 株 | 17928 | 袋装苗 |  | 株型自然饱满
8 | 毛杜鹃 | H30xP25，25株/m2 | 株 | 36850 | 袋装苗 |  | 株型自然饱满
9 | 紫花马缨丹 | H20xP20，49株/m2 | 株 | 20188 | 袋装苗 |  | 株型自然饱满
10 | 阔叶结缕草 | 满铺 | ㎡ | 12974 | 满铺
11 | 丛生小叶紫薇 | （丛生）火焰红，低分枝，地径5-6cm，自然高＞2.2m，冠幅＞1.8m | 株 | 348 | 40*30 |  | 容器苗，树型完整，冠幅饱满
12 | 大腹木棉 | 腹径29-34cm，自然高≥6.0m，冠幅≥2.5m，枝下高＞2.8m，全冠 | 株 | 11 | 120*100 |  | 容器苗，五轮分枝以上，树姿优美
13 | 粉花单瓣夹竹桃 | 自然高150cm，冠幅130cm | 株 | 814 | 40*30 |  | 容器苗，树型完整，冠幅饱满
14 | 枫香 | 胸径10-11cm，自然高≥5.0m，冠幅≥2.5m，枝下高＞2.8m，全冠 | 株 | 72 | 80*60 |  | 地栽苗，三级分枝以上，树型完整
15 | 宫粉紫荆 | 胸径12-14cm，自然高≥4.5m，冠幅≥2.5m，枝下高＞2.5m，全冠 | 株 | 187 | 80*60 |  | 容器苗，三级分枝以上，树型完整
16 | 红花继木球 | 自然高150cm，冠幅150cm | 株 | 3 | 40*30 |  | 容器苗，树型完整，冠幅饱满
17 | 红花夹竹桃 | 自然高150cm，冠幅130cm | 株 | 221 | 40*30 |  | 容器苗，树型完整，冠幅饱满
18 | 红叶石楠球 | 自然高150cm，冠幅150cm | 株 | 198 | 40*30 |  | 容器苗，树型完整，冠幅饱满
19 | 黄山栾树 | 胸径10-11cm，自然高≥5.0m，冠幅≥2.5m，枝下高＞2.8m，全冠 | 株 | 176 | 80*60 |  | 移植苗，三级分枝以上，树型完整
20 | 金桂 | 地径8-9cm，枝下高<0.6m，自然高≥2.5m，冠幅≥2.2m，全冠 | 株 | 29 | 50*40 |  | 容器苗，5分枝以上,树型完整，冠幅饱满
21 | 柳叶红千层 | 地径5-6cm，自然高250cm，冠幅150cm | 株 | 738 | 40*30 |  | 容器苗，树型完整，冠幅饱满
22 | 麻楝A | 胸径17-19cm，高度≥6.0m，冠幅≥3.5m，三级以上分枝，全骨架 | 株 | 128 | 80*60 |  | 容器苗，三级分枝以上，树型完整
23 | 美国凌霄 | 株长≥80cm，冠幅≥35cm,3株/m | 株 | 3954 | 20*15 |  | 容器苗，花量大多分枝，冠幅饱满，前期用竹竿牵引
24 | 美丽异木棉 | 胸径12-14cm，自然高≥5.0m，冠幅≥2.5m，枝下高＞2.8m，全骨架 | 株 | 189 | 80*60 |  | 移植苗，三轮分枝以上，树姿优美
25 | 爬山虎 | 株长≥80cm，冠幅≥35cm,3株/m | 株 | 4706 | 20*15 |  | 容器苗，冠幅饱满，前期用竹竿牵引
26 | 炮仗花 | 株长≥80cm，冠幅≥35cm,3株/m | 株 | 1057 | 20*15 |  | 容器苗，花量大多分枝，冠幅饱满，前期用竹竿牵引
27 | 乔化红叶石楠 | 地径8-9cm，自然高≥3.0m，冠幅≥2.2m，自然形 | 株 | 554 | 50*40 |  | 容器苗，树型完整，冠幅饱满
28 | 双荚槐 | 自然高200cm，冠幅150cm | 株 | 448 | 40*30 |  | 容器苗，树姿优美，冠幅饱满
29 | 同安红三角梅A | 地径5-6cm，自然高≥1.8m，冠幅≥1.5m，自然形 | 株 | 313 | 40*30 |  | 容器苗，树型完整，冠幅饱满
30 | 同安红三角梅B | 地径3-4cm，自然高≥1.5m，冠幅≥1.2m，自然形 | 株 | 401 | 40*30 |  | 容器苗，树姿优美，冠幅饱满
31 | 香樟B | 胸径15-17cm，自然高≥5.5m，冠幅≥3.5m，枝下高＞2.8m，全冠 | 株 | 65 | 80*60 |  | 移植苗，三级分枝以上树姿优美，冠幅饱满
32 | 香樟C | 胸径12-14cm，自然高≥5.0m，冠幅≥3.0m，枝下高＞2.8m，全冠 | 株 | 93 | 80*60 |  | 移植苗，三级分枝以上，树姿优美，冠幅饱满
33 | 洋紫荆 | 胸径12-14cm，自然高≥4.5m，冠幅≥2.5m，枝下高＞2.5m，全冠 | 株 | 48 | 80*60 |  | 容器苗，三级分枝以上，树型完整
34 | 银叶金合欢 | 自然高200cm，冠幅150cm | 株 | 29 | 40*30 |  | 容器苗，树型完整，冠幅饱满
35 | 紫叶李 | 地径8-9cm，自然高≥3.0m，冠幅≥2.2m，自然形 | 株 | 277 | 50*40 |  | 容器苗，树型完整，冠幅饱满