## 报价汇总表
报价汇总表
工程名称:上京服务区提升改造工程
序号 | 单项工程名称 | 金额(元)
1 | A区工程
2 | B区工程
3 | A区修缮工程
4 | 暂列金 | 178686
合 计

## 分部分项工程量清单
分部分项工程量清单
工程名称：上京服务区提升改造工程
序号 | 项目编码 | 项目名称 | 项目特征描述 | 计量单位 | 工程量 | 金 额(元)
[6 empty] | 综合单价 | 合价
A区工程 | [7 empty] | 单项工程(17房屋建筑与装饰)
装饰工程 | [7 empty] | 单位工程(17房屋建筑与装饰)
拆除 | [7 empty] | 分项工程(17房屋建筑与装饰)
【墙体拆除，详图PL-03】
1 | 011601001001 | 砖（石）砌体拆除 | (1)砌体名称:拆墙 (2)砌体材质:实心砖墙 | m3 | 122.893
2 | 011601001002 | 砖（石）砌体拆除 | (1)砌体名称:打门洞 (2)砌体材质:实心砖墙 (3)墙体凿门窗洞口面积:M0921、M1221、M2110 | m3 | 1.302
3 | 011602002001 | 钢筋混凝土构件拆除 | (1)构件名称:拆构造柱 (2)混凝土种类:钢筋混凝土 | m3 | 0.845
4 | 011609002001 | 隔断隔墙拆除 | (1)拆除隔墙的饰面种类:玻璃隔断 | m2 | 66.595
5 | 011610001001 | 门窗拆除 | (1)构件名称:拆门 (2)材质:木 (3)门窗面积:M0921、M0821 | 樘 | 10
6 | 011610001002 | 门窗拆除 | (1)构件名称:拆门 (2)材质:木 (3)门窗面积:M1221、M1821 | 樘 | 2
7 | 011610001003 | 门窗拆除 | (1)做法:未明确尺寸， 暂定 (2)构件名称:拆卫生间窗 (3)材质:铝合金 (4)门窗面积:C1509 | 樘 | 1
8 | 011610001004 | 门窗拆除 | (1)构件名称:拆J轴外墙窗 (2)材质:铝合金 (3)门窗面积:C2118 | 樘 | 2
9 | 011610001052 | 门窗拆除 | (1)拆大门卷帘门 (2)金属 (3)M6840 | 樘 | 1
10 | 011607003001 | 屋面附着层拆除 | (1)做法:未说明， 暂定 (2)附着层种类:大门屋檐 | m2 | 13.284
11 | 011602002003 | 钢筋混凝土构件拆除 | (1)拆除建筑外扩区域梁、板、柱 (2)未明确尺寸，工程量暂定 | m3 | 7.128
12 | 010103002001 | 余方弃置 | (1)废弃料品种:拆除垃圾 (2)运距:暂定20KM | m3 | 215.119
【室外拆除，详图PL-04】
分部分项工程量清单
工程名称：上京服务区提升改造工程
序号 | 项目编码 | 项目名称 | 项目特征描述 | 计量单位 | 工程量 | 金 额(元)
[6 empty] | 综合单价 | 合价
13 | 081201004001 | 拆除路缘石 | (1)部位:花坛 (2)材质:路缘石 | m | 20.8
14 | 041001001003 | 拆除路面 | (1)花坛处水泥路面 (2)240厚C35水凝混凝士 (3)200厚5%水泥稳定层 | m2 | 27.44
15 | 010101004001 | 挖基坑土方 | (1)花坛 (2)一、二类土 (3)250mm | m3 | 11.036
16 | 010103002035 | 余方弃置 | (1)废弃料品种:拆除垃圾 (2)运距:暂定20KM | m3 | 30.394
【室内地面拆除，详图PL-04】
17 | 011601001003 | 砖（石）砌体拆除 | (1)砌体名称:拆蹲位垫高 (2)砌体材质:实心砖墙 | m3 | 1.022
18 | 011605001001 | 平面块料拆除 | (1)拆除的基层类型:水泥砂浆找平层 (2)饰面材料种类:地砖 | m2 | 1099.164
19 | 011605001002 | 平面块料拆除 | (1)做法:未说明， 暂定 (2)拆除的基层类型:水泥砂浆找平层 (3)饰面材料种类:石材 | m2 | 45.037
20 | 011605002001 | 立面块料拆除 | (1)拆除的基层类型:水泥砂浆 (2)饰面材料种类:卫生间墙砖 | m2 | 66.12
21 | 011605002008 | 立面块料拆除 | (1)水泥砂浆 (2)除卫生间外墙砖 | m2 | 161.19
22 | 011609002002 | 隔断隔墙拆除 | (1)做法:未说明， 暂定 (2)拆除隔墙的骨架种类:卫隔断 (3)拆除隔墙的饰面种类:防潮板 | m2 | 22.54
23 | 011614008001 | 块料、石材台池槽拆除 | (1)做法:未说明， 暂定 (2)构件名称:拆女卫洗漱台 | m | 1.12
24 | 011612002001 | 卫生洁具拆除 | (1)做法:未说明， 暂定 (2)卫生洁具种类:小便斗 | 套 | 2
25 | 011609001001 | 栏杆、栏板拆除 | (1)做法:未说明， 暂定 (2)栏杆、栏板种类和高度:坡道不锈钢栏杆 | m | 3.3
26 | 011608001001 | 铲除油漆涂料面 | (1)做法:未明确， 暂定 | m2 | 555.074
分部分项工程量清单
工程名称：上京服务区提升改造工程
序号 | 项目编码 | 项目名称 | 项目特征描述 | 计量单位 | 工程量 | 金 额(元)
[6 empty] | 综合单价 | 合价
(2)铲除部位名称:内墙涂料
27 | 010103002002 | 余方弃置 | (1)废弃料品种:拆除垃圾 (2)运距:暂定20KM | m3 | 125.367
【吊顶拆除，详图PL-05】
28 | 011606003001 | 天棚面龙骨及饰面拆除 | (1)拆除的基层类型:吊顶 (2)龙骨及饰面种类:轻钢龙骨铝扣板 | m2 | 897.829
29 | 011608001038 | 铲除油漆涂料面 | (1)天棚油漆 | m2 | 202.691
砌筑 | [7 empty] | 分项工程(17房屋建筑与装饰)
30 | 010401003001 | 实心砖墙 | (1)砖品种、规格、强度等级:烧结煤矸石普通砖240×115×53 (2)墙体类型、砌筑高度:4225mm (3)砂浆强度等级、配合比:现拌混合砂浆M5(42.5) | m3 | 37.438
31 | 010503004001 | 圈梁 | (1)做法:未说明， 暂定 (2)混凝土种类（商品混凝土、现场拌制，泵送、非泵送）:非泵送 (3)混凝土强度等级:C25 | m3 | 0.961
32 | 010503005001 | 过梁 | (1)混凝土种类（商品混凝土、现场拌制，泵送、非泵送）:非泵送 (2)混凝土强度等级:C25 | m3 | 0.479
33 | 010515001002 | 现浇构件钢筋 | (1)做法:未说明， 暂定 (2)钢筋种类、规格:圆钢筋HPB300以内(直径8mm) | t | 0.002
34 | 010515001003 | 现浇构件钢筋 | (1)做法:未说明， 暂定 (2)钢筋种类、规格:圆钢筋HPB300以内(直径6mm) | t | 0.01
35 | 010515001004 | 现浇构件钢筋 | (1)做法:未说明， 暂定 (2)钢筋种类、规格:圆钢筋HPB300以内(直径12mm) | t | 0.036
36 | 010516004001 | 建筑植筋 | (1)植筋方式:注入式建筑植筋 (2)规格:φ4 (3)深度:深度15d | 个 | 272
37 | 010515001001 | 现浇构件钢筋 | (1)钢筋种类、规格:HPB300以内(直径4mm) | t | 0.019
分部分项工程量清单
工程名称：上京服务区提升改造工程
序号 | 项目编码 | 项目名称 | 项目特征描述 | 计量单位 | 工程量 | 金 额(元)
[6 empty] | 综合单价 | 合价
38 | 011210001004 | 木隔断 | (1)部位:5-6轴、8-12轴外墙，17-19轴不锈钢隔断上，详图DY03-26 (2)骨架、边框材料种类、规格:双面轻钢龙骨 (3)隔板材料品种、规格、颜色:双面18厘阻燃板基层、双面9厘纸面石膏板面层 (4)嵌缝、塞口材料品种:隔音棉 | m2 | 16.861
39 | 011503002001 | 硬木扶手、栏杆、栏板 | (1)做法:未明确， 暂定 (2)扶手材料种类、规格:矮木隔断 (3)栏杆材料种类、规格:木栏杆木扶手 (4)详图EL-07 | m | 8.58
40 | 011404010009 | 木栅栏、木栏杆（带扶手）油漆 | (1)做法:未说明， 暂定 (2)防护材料种类:木栏杆展开面 (3)油漆品种、遍数:其他木材面 润油粉、刮腻子、油色 清漆二遍 | m2 | 18.876
41 | 040203007005 | 水泥混凝土 | (1)新建路面 (2)240厚C35水凝混凝士 (3)200厚5%水泥稳定层 (4)250厚天然级配砂石垫层 | m2 | 37.96
地面 | [7 empty] | 分项工程(17房屋建筑与装饰)
【室外】
42 | 050201003001 | 路牙铺设 | (1)部位:室外花坛 (2)路牙材料种类、规格:120*300路沿石 (3)砂浆强度等级:水泥砂浆1:3(32.5) | m | 17
43 | 050101009001 | 种植土回(换)填 | (1)部位:室外花坛 (2)回填土质要求:种植土 (3)取土运距:暂定20KM (4)回填厚度:暂定150mm | m3 | 10.976
【室内】
44 | 011102003010 | 块料楼地面 | (1)结合层厚度、砂浆配合比:30厚1：3干硬性水泥砂浆 (2)面层材料品种、规格、颜色:750*1500抛光砖 | m2 | 1074.58
分部分项工程量清单
工程名称：上京服务区提升改造工程
序号 | 项目编码 | 项目名称 | 项目特征描述 | 计量单位 | 工程量 | 金 额(元)
[6 empty] | 综合单价 | 合价
(3)嵌缝材料种类:勾缝
45 | 011103001001 | 橡胶板楼地面 | (1)部位:母婴室 (2)粘结层厚度、材料种类:氯丁橡胶粘接剂 (3)面层材料品种、规格、颜色:橡胶地板 (4)自流平水泥砂浆(4mm厚) | m2 | 19.72
46 | 011102001001 | 石材楼地面 | (1)30厚1：3干硬性水泥砂浆 (2)20厚黑金砂大理石 | m2 | 6.46
47 | 011104002001 | 竹、木（复合）地板 | (1)龙骨材料种类、规格、铺设间距:防腐木龙骨 (2)面层材料品种、规格、颜色:塑木地板 | m2 | 53.32
48 | 011101003001 | 细石混凝土楼地面 | (1)20厚C20细石砼找平层 (2)暂定 | m2 | 1100.76
49 | 011107002001 | 块料台阶面 | (1)结合层材料种类:25厚1：3干硬性水泥砂浆 (2)面层材料品种、规格、颜色:750*1500抛光砖 (3)勾缝材料种类:美缝 (4)找平层材料品种、规格、颜色:20厚1：3现拌抹灰砂浆 | m2 | 6.84
天棚 | [7 empty] | 分项工程(17房屋建筑与装饰)
【预留卖场、驿佳购、配电房、仓库、接待室】
50 | 011406001002 | 抹灰面油漆涂料 | (1)部位:天棚 (2)基层类型:水泥砂浆 (3)腻子种类、遍数:3厚底基防裂腻子分遍找平、2厚面层耐水你字刮平 (4)油漆涂料品种、遍数（或厚度）:灰色乳胶漆（防霉）一底两面 | m2 | 676.388
【母婴室】
51 | 011302001005 | 天棚吊顶 | (1)装配式U型轻钢(不上人型) 面层规格 600mm×600mm 跌级 (2)阻燃板基层(18mm) (3)9mm厚石膏板 | m2 | 19.72
52 | 011304001002 | 灯带槽 | (1)灯带型式、尺寸:120*80mm (2)材料品种、规格:18厘阻燃板基层、9厘石膏板面层 | m2 | 1.779
分部分项工程量清单
工程名称：上京服务区提升改造工程
序号 | 项目编码 | 项目名称 | 项目特征描述 | 计量单位 | 工程量 | 金 额(元)
[6 empty] | 综合单价 | 合价
(3)安装固定方式:附加式
53 | 011406001008 | 抹灰面油漆涂料 | (1)部位:天棚 (2)基层类型:水泥砂浆、石膏板 (3)腻子种类、遍数:3厚底基防裂腻子分遍找平、2厚面层耐水你字刮平 (4)油漆涂料品种、遍数（或厚度）:白色乳胶漆（防霉）一底两面 | m2 | 23.883
54 | 011304003003 | 天棚开孔 | (1)天棚面层开孔:筒灯孔 | 个（m） | 12
【大厅】
55 | 011302001040 | 天棚吊顶 | (1)装配式U型轻钢(不上人型) 面层规格 600mm×600mm (2)阻燃板基层(18mm) (3)9mm厚石膏板 | m2 | 338.813
56 | 011302001041 | 天棚吊顶 | (1)装配式U型轻钢(不上人型) 面层规格 600mm×600mm (2)阻燃板基层(18mm) (3)2厚木纹铝单板 | m2 | 57.4
57 | 011302002001 | 格栅吊顶 | (1)装配式U型轻钢(不上人型) 面层规格 600mm×600mm (2)120*60*6mm木纹铝方通 | m2 | 70.1
58 | 011304001001 | 灯带槽 | (1)灯带型式、尺寸:120*80mm (2)材料品种、规格:18厘阻燃板基层、9厘石膏板面层 (3)安装固定方式:附加式 | m2 | 3.104
59 | 011406001004 | 抹灰面油漆涂料 | (1)部位:天棚 (2)基层类型:水泥砂浆、石膏板 (3)腻子种类、遍数:3厚底基防裂腻子分遍找平、2厚面层耐水你字刮平 (4)油漆涂料品种、遍数（或厚度）:白色乳胶漆（防霉）一底两面 | m2 | 485.106
60 | 011304003001 | 天棚开孔 | (1)天棚面层开孔:筒灯孔 | 个（m） | 107
61 | 011304003002 | 天棚开孔 | (1)天棚面层开孔:线性灯槽 | 个（m） | 57.4
【10-14轴休息区】
62 | 011302001003 | 天棚吊顶 | (1)龙骨材料种类、规 | m2 | 30.467
分部分项工程量清单
工程名称：上京服务区提升改造工程
序号 | 项目编码 | 项目名称 | 项目特征描述 | 计量单位 | 工程量 | 金 额(元)
[6 empty] | 综合单价 | 合价
格、中距:装配式U型轻钢(不上人型) 面层规格 600mm×600mm 平面 (2)面层材料品种、规格:白色穿孔铝单板
63 | 011502001023 | 金属装饰线 | (1)120*60*6木纹铝方通圈边 | m | 61.8
【景观水池区】
64 | 011506003001 | 玻璃雨篷 |  | m2 | 30.87
65 | 010516002001 | 预埋铁件 | (1)后置预埋板 | t | 0.119
66 | 010516005001 | 化学螺栓 |  | 个 | 64
【三明文旅展示区】
67 | 011302001002 | 天棚吊顶 | (1)龙骨材料种类、规格、中距:装配式U型轻钢(不上人型) 面层规格 600mm×600mm 平面 (2)面层材料品种、规格:白色穿孔铝单板 | m2 | 50.09
68 | 011502001022 | 金属装饰线 | (1)120*60*6木纹铝方通圈边 | m | 72.6
69 | 011406001003 | 抹灰面油漆涂料 | (1)部位:天棚 (2)基层类型:水泥砂浆 (3)腻子种类、遍数:3厚底基防裂腻子分遍找平、2厚面层耐水你字刮平 (4)油漆涂料品种、遍数（或厚度）:灰色乳胶漆（防霉）一底两面 | m2 | 55.77
外墙面 | [7 empty] | 分项工程(17房屋建筑与装饰)
【正立面】
70 | 011204003001 | 块料墙面 | (1)墙体类型:实心砖墙 (2)安装方式:水泥砂浆粘贴 (3)面层材料品种、规格、颜色:60*240仿古红砖 (4)浅灰色勾缝 | m2 | 44.244
71 | 011209001001 | 带骨架幕墙 | (1)部位:14-19轴 (2)面层材料品种、规格、颜色:玻璃幕墙 明框 | m2 | 44.165
72 | 011210001001 | 木隔断 | (1)部位:19-21轴 (2)骨架、边框材料种类、规格:定制花纹户外木隔断 (3)隔板材料品种、规格、颜色:暂定防腐木 | m2 | 19.931
分部分项工程量清单
工程名称：上京服务区提升改造工程
序号 | 项目编码 | 项目名称 | 项目特征描述 | 计量单位 | 工程量 | 金 额(元)
[6 empty] | 综合单价 | 合价
73 | 011404010011 | 木栅栏、木栏杆（带扶手）油漆 | (1)做法:未说明， 暂定 (2)防护材料种类:木栏杆展开面 (3)油漆品种、遍数:其他木材面 润油粉、刮腻子、油色 清漆二遍 | m2 | 39.862
74 | 011608001002 | 铲除油漆涂料面 | (1)外墙真石漆底部 | m2 | 443.827
75 | 011406001009 | 抹灰面油漆涂料 | (1)外墙 (2)水泥砂浆 | m2 | 443.827
【6-8轴大门头】
76 | 010603003001 | 钢管柱 | (1)部位:大门，详DY03-23 (2)钢材品种、规格:镀锌方管250*250*4 (3)钢材品种、规格:柱脚钢板460*460*16 | t | 0.357
77 | 040901010001 | 高强螺栓 | (1)柱脚，未注明，暂定 (2)高强螺栓 | 套 | 8
78 | 011208001003 | 柱（梁）面装饰 | (1)部位:大门包柱 (2)龙骨材料种类、规格、中距:25*30*2镀锌钢管 (3)面层材料品种、规格、颜色:2厘铝单板 | m2 | 36.094
79 | 010604001001 | 钢梁 | (1)梁类型:大门玻璃门上梁 (2)钢材品种、规格:200*200*5镀锌钢管 (3)安装高度:2700mm | t | 0.098
80 | 011208001004 | 柱（梁）面装饰 | (1)大门包梁 (2)龙骨材料种类、规格、中距:40*25*2镀锌钢管 (3)面层材料品种、规格、颜色:2厘铝单板 | m2 | 8.282
81 | 011207001003 | 墙面装饰板 | (1)部位:大门上 (2)龙骨材料种类、规格、中距:30*40*2.5镀锌方管@500*500箱式安装 (3)基层材料种类、规格:18厘阻燃板 (4)压条材料种类、规格:40*50实木线条@80 | m2 | 11.551
82 | B001 | 门头造型 | (1)详EL01 (2)边框:圆形2厚铝单板窗套，木龙骨刷防火涂料二遍 (3)玻璃:艺术玻璃 (4)线条:20*20玫瑰金不锈钢方管 | 项 | 1
83 | 010901002001 | 型材屋面 | (1)型材品种、规格:1.0厚铝镁锰板，烤漆 | m2 | 21.24
分部分项工程量清单
工程名称：上京服务区提升改造工程
序号 | 项目编码 | 项目名称 | 项目特征描述 | 计量单位 | 工程量 | 金 额(元)
[6 empty] | 综合单价 | 合价
（与铝单板配色）
84 | 011001001002 | 保温隔热屋面 | (1)保温隔热材料品种、规格、厚度:40厚屋面挤塑板 | m2 | 21.24
85 | 010901002002 | 型材屋面 | (1)型材品种、规格:0.83厚波纹彩钢板 | m2 | 21.24
86 | 010602001001 | 钢屋架 | (1)钢材品种、规格:100*100*4镀锌方管梁、100*60*4镀锌方管檩条 (2)安装高度:5.68m | t | 0.643
87 | 011302001006 | 天棚吊顶 | (1)基层材料种类、规格:20*30*2镀锌方管@200*200 (2)面层材料品种、规格:2厚铝单板 | m2 | 14.669
【背立面】
88 | 011608001003 | 铲除油漆涂料面 | (1)外墙真石漆底部 | m2 | 596.205
89 | 011406001010 | 抹灰面油漆涂料 | (1)外墙 (2)水泥砂浆 | m2 | 596.205
【A-H轴立面】
90 | 011608001004 | 铲除油漆涂料面 | (1)外墙真石漆底部 | m2 | 243.277
91 | 011406001011 | 抹灰面油漆涂料 | (1)外墙 (2)水泥砂浆 | m2 | 243.277
【J-A轴立面】
92 | 011608001005 | 铲除油漆涂料面 | (1)外墙真石漆底部 | m2 | 168.946
93 | 011406001012 | 抹灰面油漆涂料 | (1)外墙 (2)水泥砂浆 | m2 | 168.946
内墙面 | [7 empty] | 分项工程(17房屋建筑与装饰)
【详PL-07墙身材质图】
94 | 011406001001 | 抹灰面油漆涂料 | (1)内墙 (2)实心砖墙 (3)三道 (4)乳胶漆一底两面 | m2 | 423.338
95 | 011201004004 | 立面砂浆找平层 | (1)新建砌体墙面粉刷 (2)9厚1:3水泥砂浆分遍抹平 | m2 | 195.187
96 | 011105003001 | 块料踢脚线 | (1)踢脚线高度:80mm (2)粘贴层厚度、材料种类:25厚1：2现拌抹灰砂浆 (3)黑色玻化砖 | m2 | 11.592
97 | 011208001001 | 柱（梁）面装饰 | (1)详DY03-19 (2)龙骨材料种类、规格、中距:30*40*2镀锌方管 (3)基层材料种类、规格:18厘阻燃板 (4)面层材料品种、规 | m2 | 44.07
分部分项工程量清单
工程名称：上京服务区提升改造工程
序号 | 项目编码 | 项目名称 | 项目特征描述 | 计量单位 | 工程量 | 金 额(元)
[6 empty] | 综合单价 | 合价
格、颜色:5厘21丝木纹铝塑板，2厚浅灰色铝单板 (5)面层材料种类、规格:
98 | B013 | 定制30厚LED超薄灯箱 | (1)定制成品中式屏风（选样） | m2 | 7.02
99 | 011208001002 | 柱（梁）面装饰 | (1)详DY03-18 (2)龙骨材料种类、规格、中距:30*40*2镀锌方管 (3)基层材料种类、规格:18厘阻燃板 (4)面层材料品种、规格、颜色:5厘21丝木纹铝塑板，2厚浅灰色铝单板、浅灰纹理岩板饰面 | m2 | 61.699
【E立面，详EL-03】
100 | B003 | 屏风 | (1)定制成品中式屏风（选样） | m2 | 4.8
101 | 010808004001 | 金属门窗套 | (1)部位:窗套 (2)龙骨材料种类:30*40*2.5镀锌方管 (3)基层材料种类:18厘阻燃板 (4)面层材料品种、规格:5厘21丝木纹铝塑板 | m2 | 4.425
102 | 011210003001 | 玻璃隔断 | (1)玻璃品种、规格、颜色:12厘钢化玻璃 | m2 | 4.761
103 | 011210002010 | 定制不锈钢旋转款条形屏风 |  | m | 84
【亲水景观池，详EL-04，详DY03-24】
104 | 010101004002 | 挖基坑土方 | (1)土壤类别:三类土 (2)挖土深度:480mm | m3 | 11.271
105 | 010103001001 | 回填方 | (1)密实度要求:大于93% (2)填方材料品种:土方 (3)填方来源、运距:场地土 | m3 | 4.949
106 | 010103002024 | 余方弃置 | (1)废弃料品种:挖出土方 (2)运距:暂定20KM | m3 | 6.322
107 | 080101010001 | 原土碾压、夯实 | (1)密实度:素土夯实 | m2 | 17.914
108 | 010404001003 | 垫层 | (1)垫层材料种类、配合比、厚度:100碎石夯实 | m3 | 1.791
109 | 010501001002 | 垫层 | (1)混凝土种类（商品混凝土、现场拌制，泵送、非泵送）:非泵送 (2)混凝土强度等级:C | m3 | 1.791
分部分项工程量清单
工程名称：上京服务区提升改造工程
序号 | 项目编码 | 项目名称 | 项目特征描述 | 计量单位 | 工程量 | 金 额(元)
[6 empty] | 综合单价 | 合价
15
110 | 040601006001 | 现浇混凝土池底 | (1)混凝土强度等级:C25 (2)防水、抗渗要求:抗渗等级S6 | m3 | 2.433
111 | 040601007001 | 现浇混凝土池壁（隔墙） | (1)混凝土强度等级:C25 (2)防水、抗渗要求:抗渗等级S6 | m3 | 1.442
112 | 010515001005 | 现浇构件钢筋 | (1)钢筋种类、规格:带肋钢筋HRB400以内(直径12mm) | t | 0.546
113 | 010515001006 | 现浇构件钢筋 | (1)钢筋种类、规格:带肋钢筋HRB400以内(直径10mm) | t | 0.079
114 | 011101006009 | 平面砂浆找平层 | (1)找平层厚度、砂浆配合比:20厚1:3现拌抹灰砂浆 (2)环氧水泥改性聚合物修平涂层 | m2 | 13.066
115 | 011201004001 | 立面砂浆找平层 | (1)钢筋混凝土 (2)混凝土界面处理剂1.5mm厚 (3)20厚现拌抹灰砂浆 (4)环氧水泥改性聚合物修平涂层(池内壁) | m2 | 17.354
116 | 011102001010 | 石材楼地面 | (1)结合层厚度、砂浆配合比:30厚1:3干硬性水泥砂浆 (2)面层材料品种、规格、颜色:600*600黑色花岗石 | m2 | 13.066
117 | 011204001003 | 石材墙面 | (1)部位:外立面 (2)墙体类型:钢筋混凝土 (3)安装方式:水泥砂浆粘贴 (4)面层材料品种、规格、颜色:20厚黑金砂大理石 | m2 | 7.88
118 | 011204001004 | 石材墙面 | (1)部位:内立面 (2)墙体类型:钢筋混凝土 (3)安装方式:水泥砂浆粘贴 (4)面层材料品种、规格、颜色:600*600黑色花岗石 | m2 | 8.668
119 | 010809004003 | 石材窗台板 | (1)粘结层厚度、砂浆配合比:30厚1:2现拌抹灰砂浆 (2)窗台板材质、规格、颜色:600*300*75厚黑色花岗岩压顶 | m2 | 3.312
【F立面，详EL-04】
分部分项工程量清单
工程名称：上京服务区提升改造工程
序号 | 项目编码 | 项目名称 | 项目特征描述 | 计量单位 | 工程量 | 金 额(元)
[6 empty] | 综合单价 | 合价
120 | 011507001001 | 平面、箱式招牌 | (1)名称:成品广告隔断 | m2 | 29.468
【H立面，详EL-04】
121 | 011210002011 | 定制不锈钢旋转款条形屏风 |  | m | 93
122 | 010808004003 | 金属门窗套 | (1)部位:门套 (2)龙骨材料种类:30*40*2.5镀锌方管 (3)基层材料种类:18厘阻燃板 (4)面层材料品种、规格:5厘21丝木纹铝塑板 | m2 | 3.231
123 | 011210001002 | 木隔断 | (1)30*40*2.5镀锌方管@500*500箱式 (2)双面18厘阻燃板基层、双面5厘铝塑板面层 | m2 | 4.669
【G立面，详EL-05】
124 | 011210001003 | 木隔断 | (1)部位:大门玻璃门上 (2)轻钢龙骨 (3)18厘阻燃板基层，9厘石膏板面层 | m2 | 4.42
【I立面，详EL-06、07】
125 | 010501003001 | 独立基础 | (1)混凝土种类（商品混凝土、现场拌制，泵送、非泵送）:非泵送 (2)混凝土强度等级:C25 | m3 | 0.265
126 | 010704002001 | 木柱 | (1)构件规格:150*150*3000mm (2)构件种类:防腐木 | m3 | 0.81
127 | 010704003001 | 木梁 | (1)构件规格:120*120mm (2)构件种类:防腐木 | m3 | 0.971
128 | 010704009001 | 椽木 | (1)300*150mm (2)构件种类:防腐木 | m3 | 0.869
129 | 011404010013 | 木栅栏、木栏杆（带扶手）油漆 | (1)油漆品种、遍数:其他木材面 润油粉、刮腻子、油色 清漆二遍 | m2 | 72.12
【母婴室，详EL-09】
130 | 011207001001 | 墙面装饰板 | (1)龙骨材料种类、规格:轻钢龙骨 (2)基层材料种类、规格:18厘细木工板阻燃处理 (3)龙骨材料种类、规格:木挂条阻燃处理 (4)面层材料品种、规格、颜色:石塑纤维护墙板 | m2 | 42.112
分部分项工程量清单
工程名称：上京服务区提升改造工程
序号 | 项目编码 | 项目名称 | 项目特征描述 | 计量单位 | 工程量 | 金 额(元)
[6 empty] | 综合单价 | 合价
131 | 011207001002 | 墙面装饰板 | (1)龙骨材料种类、规格:轻钢龙骨 (2)基层材料种类、规格:18厘细木工板阻燃处理 (3)龙骨材料种类、规格:木挂条阻燃处理 (4)面层材料品种、规格、颜色:PU面料软包 | m2 | 5.762
132 | 011501009001 | 厨房低柜 | (1)4500*800*600mm (2)生态板、人造石台面 (3)铜合页 | m2 | 3.6
门窗 | [7 empty] | 分项工程(17房屋建筑与装饰)
133 | 010801002001 | 木质门带套 | (1)母婴室 (2)M1221 (3)复合实木 | 樘 | 1
134 | 010805005001 | 全玻自由门 | (1)部位:大门，详EL-01 (2)框材质:无框 (3)玻璃品种、厚度:15厘钢化玻璃 | 樘 | 1
135 | 010802003001 | 钢质防火门 | (1)门框、扇材质:配电房，钢质防火门M0921 | m2 | 1.89
136 | 010802004001 | 防盗门 | (1)门框、扇材质:驿家购门，钢质防盗门M0921 | m2 | 1.89
安装工程 | [7 empty] | 单位工程(17安装)
强电 | [7 empty] | 分项工程(17安装)
137 | 030404017001 | 配电箱 | (1)名称:成套配电箱 (2)安装方式:挂墙明装 (3)型号:AL | 台 | 1
138 | 030404017002 | 配电箱 | (1)名称:成套配电箱 (2)安装方式:挂墙明装 (3)型号:BX | 台 | 1
139 | 030404017003 | 配电箱 | (1)名称:成套配电箱 (2)安装方式:挂墙明装 (3)型号:MX、KX、AX | 台 | 3
140 | 030411003001 | 桥架 | (1)规格:MR-200*100 | m | 50.38
141 | 030413001002 | 铁构件 | (1)名称:电缆桥架支撑架制作、安装 | kg | 26.701
142 | 030411001001 | 配管 | (1)材质:焊接钢管 (2)规格:SC150 (3)名称:电气配管 (4)接地要求:符合设计要求 (5)配置形式:暗配 | m | 10
143 | 030411001008 | 配管 | (1)材质:焊接钢管 (2)规格:SC20 (3)名称:电气配管 | m | 6.28
分部分项工程量清单
工程名称：上京服务区提升改造工程
序号 | 项目编码 | 项目名称 | 项目特征描述 | 计量单位 | 工程量 | 金 额(元)
[6 empty] | 综合单价 | 合价
(4)接地要求:符合设计要求 (5)配置形式:暗配
144 | 030411001009 | 配管 | (1)材质:焊接钢管 (2)规格:SC40 (3)名称:电气配管 (4)接地要求:符合设计要求 (5)配置形式:明配 | m | 38.03
145 | 030411001010 | 配管 | (1)材质:焊接钢管 (2)规格:SC40 (3)名称:电气配管 (4)接地要求:符合设计要求 (5)配置形式:暗配 | m | 13.8
146 | 030411001011 | 配管 | (1)材质:焊接钢管 (2)规格:SC50 (3)名称:电气配管 (4)接地要求:符合设计要求 (5)配置形式:暗配 | m | 5.29
147 | 030408001001 | 电力电缆 | (1)型号:WDZBN-YJV- (2)规格:4*95+1*50 (3)材质:铜芯 (4)名称:电力电缆 (5)电压等级(kV):小于1KV (6)敷设方式、部位:管内敷设 | m | 16.4
148 | 030408006001 | 电力电缆头 | (1)规格:4*95+1*50 (2)名称:电力电缆头 (3)安装部位:终端头 (4)型号:WDZBN-YJV- (5)电压等级(kV):小于1KV | 个 | 2
149 | 030408001013 | 电力电缆 | (1)型号:YJV- (2)规格:5*16 (3)材质:铜芯 (4)名称:电力电缆 (5)电压等级(kV):小于1KV (6)敷设方式、部位:管内敷设 | m | 121.575
150 | 030408006002 | 电力电缆头 | (1)规格:5*16 (2)名称:电力电缆头 (3)安装部位:终端头 (4)型号:WDZBN-YJV- (5)电压等级(kV):小于1KV | 个 | 6
151 | 030408001015 | 电力电缆 | (1)型号:YJV- (2)规格:4*35+1*16 (3)材质:铜芯 (4)名称:电力电缆 (5)电压等级(kV):小于1KV (6)敷设方式、部位:管内敷设 | m | 11.572
分部分项工程量清单
工程名称：上京服务区提升改造工程
序号 | 项目编码 | 项目名称 | 项目特征描述 | 计量单位 | 工程量 | 金 额(元)
[6 empty] | 综合单价 | 合价
152 | 030408006003 | 电力电缆头 | (1)规格:5*16 (2)名称:电力电缆头 (3)安装部位:终端头 (4)型号:WDZBN-YJV- (5)电压等级(kV):小于1KV | 个 | 2
153 | 030411001007 | 配管 | (1)材质:紧定式钢管 (2)规格:JDG16 (3)名称:电气配管 (4)接地要求:符合设计要求 (5)配置形式:明配 | m | 359.728
154 | 030411001002 | 配管 | (1)材质:紧定式钢管 (2)规格:JDG16 (3)名称:电气配管 (4)接地要求:符合设计要求 (5)配置形式:砖、混凝土结构暗配 | m | 90.7
155 | 030411001003 | 配管 | (1)材质:紧定式钢管 (2)规格:JDG20 (3)名称:电气配管 (4)接地要求:符合设计要求 (5)配置形式:明配 | m | 32.77
156 | 030411001004 | 配管 | (1)材质:紧定式钢管 (2)规格:JDG20 (3)名称:电气配管 (4)接地要求:符合设计要求 (5)配置形式:砖、混凝土结构暗配 | m | 15.35
157 | 030411001012 | 配管 | (1)材质:紧定式钢管 (2)规格:JDG25 (3)名称:电气配管 (4)接地要求:符合设计要求 (5)配置形式:明配 | m | 166.02
158 | 030411001013 | 配管 | (1)材质:紧定式钢管 (2)规格:JDG25 (3)名称:电气配管 (4)接地要求:符合设计要求 (5)配置形式:砖、混凝土结构暗配 | m | 28
159 | 030411001005 | 配管 | (1)材质:金属软管 (2)规格:DN15 每根长≤0.5m (3)名称:电气配管 (4)接地要求:符合设计要求 | m | 88
160 | 030413002001 | 凿(压)槽 | (1)规格:宽mm×深mm70×70 (2)类型:砖结构 (3)名称:凿(压)槽 (4)填充(恢复)方式:水泥砂浆 | m | 113.55
分部分项工程量清单
工程名称：上京服务区提升改造工程
序号 | 项目编码 | 项目名称 | 项目特征描述 | 计量单位 | 工程量 | 金 额(元)
[6 empty] | 综合单价 | 合价
161 | 030411004001 | 配线 | (1)材质:铜芯 (2)规格:2.5mm2 (3)名称:照明线路 (4)型号:NH-BYJ (5)配线形式:管内 | m | 23.34
162 | 030411004003 | 配线 | (1)材质:铜芯 (2)规格:2.5mm2 (3)名称:照明线路 (4)型号:WDZ(C)-BYJ (5)配线形式:管内 | m | 1744.672
163 | 030411004004 | 配线 | (1)材质:铜芯 (2)规格:2.5mm2 (3)名称:照明线路 (4)型号:WDZ(C)-BYJ (5)配线形式:桥架内 | m | 604.14
164 | 030411004002 | 配线 | (1)材质:铜芯 (2)规格:4mm2 (3)名称:动力线路 (4)型号:WDZ(C)-BYJ (5)配线形式:管内 | m | 1202.96
165 | 030411004005 | 配线 | (1)材质:铜芯 (2)规格:4.0mm2 (3)名称:动力线路 (4)型号:WDZ(C)-BYJ (5)配线形式:桥架内 | m | 1195.33
166 | 030411006001 | 接线盒 | (1)材质:塑料 (2)规格:DH75 (3)名称:灯头盒 (4)安装形式:暗装 | 个 | 176
167 | 030412004001 | 装饰灯 | (1)名称:全铝砂光圆形筒灯 (2)规格:6寸24W (3)安装形式:嵌入式 | 套 | 119
168 | 030412001001 | 普通灯具 | (1)名称:吸顶灯 | 套 | 2
169 | 030412004005 | 装饰灯 | (1)名称:700*400异形云朵灯 (2)安装形式:吸顶式 | 套 | 2
170 | 030412004003 | 装饰灯 | (1)名称:RA95高显120珠LED灯带 | m | 25.2
171 | 030412004002 | 装饰灯 | (1)名称:铝方通专用合金LED灯 (2)规格:1200长68W | 套 | 22
172 | 030412005003 | 荧光灯 | (1)装饰吊灯 | 套 | 3
173 | 030412004004 | 装饰灯 | (1)名称:LED嵌入式线性灯 | m | 70.6
174 | 030412005002 | 荧光灯 | (1)吊灯 | 套 | 4
175 | 030412004006 | 装饰灯 | (1)名称:轨道射灯 | 套 | 16
176 | 030411006002 | 接线盒 | (1)材质:钢制 (2)规格:86H50 (3)名称:开关、插座盒 (4)安装形式:暗装 | 个 | 13
177 | 030404034001 | 照明开关 | (1)规格:250V 10A | 个 | 2
分部分项工程量清单
工程名称：上京服务区提升改造工程
序号 | 项目编码 | 项目名称 | 项目特征描述 | 计量单位 | 工程量 | 金 额(元)
[6 empty] | 综合单价 | 合价
(2)名称:双联单控开关
178 | 030404034002 | 照明开关 | (1)规格:250V 10A (2)名称:三联单控开关 | 个 | 5
179 | 030404034003 | 照明开关 | (1)规格:250V 10A (2)名称:四联单控开关 | 个 | 3
180 | 030411006003 | 接线盒 | (1)名称:灯箱、卷帘门预留电源 | 个 | 15
181 | 030404035001 | 插座 | (1)规格:250V 10A (2)名称:二、三极插座(安全型) (3)安装方式:暗装 | 个 | 3
182 | 030414002001 | 送配电装置系统 | (1)类型:综合 (2)名称:送配电系统调试 (3)电压等级(kV):1kV以下 | 系统 | 1
应急照明 | [7 empty] | 分项工程(17安装)
183 | 030404017004 | 配电箱 | (1)名称:成套配电箱 (2)安装方式:挂墙明装 (3)型号:AEL | 台 | 1
184 | 030411001014 | 配管 | (1)材质:焊接钢管 (2)规格:SC20 (3)名称:电气配管 (4)接地要求:符合设计要求 (5)配置形式:明配 | m | 124.77
185 | 030411001015 | 配管 | (1)材质:焊接钢管 (2)规格:SC20 (3)名称:电气配管 (4)接地要求:符合设计要求 (5)配置形式:暗配 | m | 10.2
186 | 030411001016 | 配管 | (1)材质:金属软管 (2)规格:DN15 每根长≤0.5m (3)名称:电气配管 (4)接地要求:符合设计要求 | m | 12
187 | 030413002003 | 凿(压)槽 | (1)规格:宽mm×深mm70×70 (2)类型:砖结构 (3)名称:凿(压)槽 (4)填充(恢复)方式:水泥砂浆 | m | 10.2
188 | 030411004006 | 配线 | (1)材质:铜芯 (2)名称:应急照明线路 (3)型号:NH-RVS-2*2.5 (4)配线形式:管内 | m | 150.27
189 | 030411006004 | 接线盒 | (1)材质:塑料 | 个 | 27
分部分项工程量清单
工程名称：上京服务区提升改造工程
序号 | 项目编码 | 项目名称 | 项目特征描述 | 计量单位 | 工程量 | 金 额(元)
[6 empty] | 综合单价 | 合价
(2)规格:DH75 (3)名称:灯头盒 (4)安装形式:暗装
190 | 030412004008 | 装饰灯 | (1)名称:应急LED灯（带罩） (2)规格:A型/DC36V 1*5W（巡检、开灯、灭灯） (3)安装形式:嵌入式 | 套 | 24
191 | 030412004009 | 装饰灯 | (1)名称:多信息复合标志灯 (2)规格:A型，中型/DC36V 1W（巡检、常亮、频闪） (3)安装形式:吊杆式 | 套 | 1
192 | 030412004010 | 装饰灯 | (1)名称:安全出口标志灯 (2)规格:A型，中型/DC36V 1W（巡检、常亮、频闪） (3)安装形式:吊杆式 | 套 | 2
弱电 | [7 empty] | 分项工程(17安装)
193 | 030411001018 | 配管 | (1)材质:紧定式钢管 (2)规格:JDG20 (3)名称:电气配管 (4)接地要求:符合设计要求 (5)配置形式:明配 | m | 150.68
194 | 030411001019 | 配管 | (1)材质:紧定式钢管 (2)规格:JDG20 (3)名称:电气配管 (4)接地要求:符合设计要求 (5)配置形式:砖、混凝土结构暗配 | m | 16
195 | 030411001021 | 配管 | (1)材质:紧定式钢管 (2)规格:JDG25 (3)名称:电气配管 (4)接地要求:符合设计要求 (5)配置形式:明配 | m | 537.46
196 | 030411001022 | 配管 | (1)材质:紧定式钢管 (2)规格:JDG25 (3)名称:电气配管 (4)接地要求:符合设计要求 (5)配置形式:砖、混凝土结构暗配 | m | 48
197 | 030411001020 | 配管 | (1)材质:金属软管 (2)规格:DN15 每根长≤0.5m (3)名称:电气配管 (4)接地要求:符合设计要求 | m | 3.5
198 | 030411004007 | 配线 | (1)规格:RVH-2X.2.5 (2)名称:广播无氧铜音频线 | m | 87.63
分部分项工程量清单
工程名称：上京服务区提升改造工程
序号 | 项目编码 | 项目名称 | 项目特征描述 | 计量单位 | 工程量 | 金 额(元)
[6 empty] | 综合单价 | 合价
(3)配线部位:管内穿线
199 | 030502005001 | 双绞线缆 | (1)规格:UTP-11-6-4P (2)名称:六类4对非屏蔽双绞线 (3)敷设方式:管内穿线 (4)线缆对数:≤4对 | m | 387.78
200 | 030411004008 | 配线 | (1)规格:RVV-2*1.0 (2)监控电源线 (3)管内穿线 | m | 301.73
201 | 030502019001 | 双绞线缆测试 | (1)测试类别:网络、监控 (2)测试内容:4对双绞线缆 | 链路/点 | 8
水卫 | [7 empty] | 分项工程(17安装)
【给水】
202 | 031001006024 | 塑料管 | (1)连接形式:热熔 (2)安装部位:室内 (3)介质:PPR (4)材质、规格:De25 (5)压力试验及吹、洗设计要求:管道消毒冲洗 | m | 19.88
203 | 031001006003 | 塑料管 | (1)连接形式:热熔 (2)安装部位:室内 (3)介质:PPR (4)材质、规格:De20 (5)压力试验及吹、洗设计要求:管道消毒冲洗 | m | 9.86
204 | 030413002002 | 凿(压)槽 | (1)规格:宽mm×深mm70×70 (2)类型:砖结构 (3)名称:凿(压)槽 (4)填充(恢复)方式:水泥砂浆 | m | 3.1
205 | 031003001001 | 螺纹阀门 | (1)连接形式:螺纹 (2)材质:阀门 (3)规格、压力等级:DN25 | 个 | 1
206 | 011615001002 | 开孔（打洞） | (1)部位:墙体打洞 (2)打洞部位材质:砖墙 (3)洞尺寸:DN25 | 个 | 2
207 | 010101007001 | 管沟土方 | (1)土壤类别:三类土 (2)管外径:DN25 (3)挖沟深度:0.6m以内 (4)回填要求:夯实度大于93% | m | 18.78
【排水】
208 | 031001006002 | 塑料管 | (1)连接形式:粘接 (2)安装部位:室内 (3)介质:排水 | m | 0.55
分部分项工程量清单
工程名称：上京服务区提升改造工程
序号 | 项目编码 | 项目名称 | 项目特征描述 | 计量单位 | 工程量 | 金 额(元)
[6 empty] | 综合单价 | 合价
(4)材质、规格:PVC DN50 (5)压力试验及吹、洗设计要求:按设计要求
209 | 031001006005 | 塑料管 | (1)连接形式:粘接 (2)安装部位:室内 (3)介质:排水 (4)材质、规格:PVC DN75 (5)压力试验及吹、洗设计要求:按设计要求 | m | 5.38
210 | 031001006004 | 塑料管 | (1)连接形式:粘接 (2)安装部位:室内 (3)介质:排水 (4)材质、规格:PVC DN110 (5)压力试验及吹、洗设计要求:按设计要求 | m | 14.55
211 | 011615001001 | 开孔（打洞） | (1)部位:墙体打洞 (2)打洞部位材质:砖墙 (3)洞尺寸:DN110 | 个 | 2
212 | 010101007002 | 管沟土方 | (1)土壤类别:三类土 (2)管外径:DN100 (3)挖沟深度:0.6m以内 (4)回填要求:夯实度大于93% | m | 14.55
213 | 031004014001 | 给、排水附(配)件 | (1)材质:不锈钢地漏 (2)型号、规格:DN50 (3)安装方式:嵌入式 | 个/组 | 2
【雨水】
214 | 031001006025 | 塑料管 | (1)连接形式:粘接 (2)安装部位:室内 (3)介质:UPVC (4)材质、规格:DN110 | m | 1
215 | 040504009001 | 雨水口 | (1)塑料雨水斗 | 座 | 1
消防 | [7 empty] | 分项工程(17安装)
216 | 030901013001 | 灭火器 | (1)磷酸铵盐手提式干粉灭火器 MFA4 | 具/组 | 10
B区工程 | [7 empty] | 单项工程(17房屋建筑与装饰)
装饰工程 | [7 empty] | 单位工程(17房屋建筑与装饰)
拆除 | [7 empty] | 分项工程(17房屋建筑与装饰)
【墙体拆除，详图PL-03】
217 | 011601001035 | 砖（石）砌体拆除 | (1)砌体名称:拆墙 (2)砌体材质:实心砖墙 | m3 | 122.893
218 | 011601001036 | 砖（石）砌体拆除 | (1)砌体名称:打门洞 (2)砌体材质:实心砖墙 (3)墙体凿门窗洞口面积:M0921、M1221、M2 | m3 | 1.302
分部分项工程量清单
工程名称：上京服务区提升改造工程
序号 | 项目编码 | 项目名称 | 项目特征描述 | 计量单位 | 工程量 | 金 额(元)
[6 empty] | 综合单价 | 合价
110
219 | 011602002002 | 钢筋混凝土构件拆除 | (1)构件名称:拆构造柱 (2)混凝土种类:钢筋混凝土 | m3 | 0.845
220 | 011609002017 | 隔断隔墙拆除 | (1)拆除隔墙的饰面种类:玻璃隔断 | m2 | 66.595
221 | 011610001047 | 门窗拆除 | (1)构件名称:拆门 (2)材质:木 (3)门窗面积:M0921、M0821 | 樘 | 10
222 | 011610001048 | 门窗拆除 | (1)构件名称:拆门 (2)材质:木 (3)门窗面积:M1221、M1821 | 樘 | 2
223 | 011610001049 | 门窗拆除 | (1)做法:未明确尺寸， 暂定 (2)构件名称:拆卫生间窗 (3)材质:铝合金 (4)门窗面积:C1509 | 樘 | 1
224 | 011610001050 | 门窗拆除 | (1)构件名称:拆J轴外墙窗 (2)材质:铝合金 (3)门窗面积:C2118 | 樘 | 2
225 | 011610001053 | 门窗拆除 | (1)拆大门卷帘门 (2)金属 (3)M6840 | 樘 | 1
226 | 011607003006 | 屋面附着层拆除 | (1)做法:未说明， 暂定 (2)附着层种类:大门屋檐 | m2 | 13.284
227 | 011602002004 | 钢筋混凝土构件拆除 | (1)拆除建筑外扩区域梁、板、柱 (2)未明确尺寸，工程量暂定 | m3 | 7.128
228 | 010103002046 | 余方弃置 | (1)废弃料品种:拆除垃圾 (2)运距:暂定20KM | m3 | 215.119
【室外拆除，详图PL-04】
229 | 081201004002 | 拆除路缘石 | (1)部位:花坛 (2)材质:路缘石 | m | 20.8
230 | 041001001004 | 拆除路面 | (1)花坛处水泥路面 (2)240厚C35水凝混凝士 (3)200厚5%水泥稳定层 | m2 | 27.44
231 | 010101004007 | 挖基坑土方 | (1)花坛 (2)一、二类土 (3)250mm | m3 | 11.036
232 | 010103002047 | 余方弃置 | (1)废弃料品种:拆除垃圾 (2)运距:暂定20KM | m3 | 30.394
【室内地面拆除，详图PL-
分部分项工程量清单
工程名称：上京服务区提升改造工程
序号 | 项目编码 | 项目名称 | 项目特征描述 | 计量单位 | 工程量 | 金 额(元)
[6 empty] | 综合单价 | 合价
04】
233 | 011601001037 | 砖（石）砌体拆除 | (1)砌体名称:拆蹲位垫高 (2)砌体材质:实心砖墙 | m3 | 1.022
234 | 011605001037 | 平面块料拆除 | (1)拆除的基层类型:水泥砂浆找平层 (2)饰面材料种类:地砖 | m2 | 1099.164
235 | 011605001038 | 平面块料拆除 | (1)做法:未说明， 暂定 (2)拆除的基层类型:水泥砂浆找平层 (3)饰面材料种类:石材 | m2 | 45.037
236 | 011605002007 | 立面块料拆除 | (1)拆除的基层类型:水泥砂浆 (2)饰面材料种类:卫生间墙砖 | m2 | 66.12
237 | 011605002009 | 立面块料拆除 | (1)水泥砂浆 (2)除卫生间外墙砖 | m2 | 161.19
238 | 011609002018 | 隔断隔墙拆除 | (1)做法:未说明， 暂定 (2)拆除隔墙的骨架种类:卫隔断 (3)拆除隔墙的饰面种类:防潮板 | m2 | 22.54
239 | 011614008007 | 块料、石材台池槽拆除 | (1)做法:未说明， 暂定 (2)构件名称:拆女卫洗漱台 | m | 1.12
240 | 011612002002 | 卫生洁具拆除 | (1)做法:未说明， 暂定 (2)卫生洁具种类:小便斗 | 套 | 2
241 | 011609001002 | 栏杆、栏板拆除 | (1)做法:未说明， 暂定 (2)栏杆、栏板种类和高度:坡道不锈钢栏杆 | m | 3.3
242 | 011608001033 | 铲除油漆涂料面 | (1)做法:未明确， 暂定 (2)铲除部位名称:内墙涂料 | m2 | 555.074
243 | 010103002048 | 余方弃置 | (1)废弃料品种:拆除垃圾 (2)运距:暂定20KM | m3 | 125.367
【吊顶拆除，详图PL-05】
244 | 011606003009 | 天棚面龙骨及饰面拆除 | (1)拆除的基层类型:吊顶 (2)龙骨及饰面种类:轻钢龙骨铝扣板 | m2 | 897.829
245 | 011608001039 | 铲除油漆涂料面 | (1)天棚油漆 | m2 | 202.691
砌筑 | [7 empty] | 分项工程(17房屋建筑与装饰)
分部分项工程量清单
工程名称：上京服务区提升改造工程
序号 | 项目编码 | 项目名称 | 项目特征描述 | 计量单位 | 工程量 | 金 额(元)
[6 empty] | 综合单价 | 合价
246 | 010401003005 | 实心砖墙 | (1)砖品种、规格、强度等级:烧结煤矸石普通砖240×115×53 (2)墙体类型、砌筑高度:4225mm (3)砂浆强度等级、配合比:现拌混合砂浆M5(42.5) | m3 | 37.438
247 | 010503004002 | 圈梁 | (1)做法:未说明， 暂定 (2)混凝土种类（商品混凝土、现场拌制，泵送、非泵送）:非泵送 (3)混凝土强度等级:C25 | m3 | 0.961
248 | 010503005002 | 过梁 | (1)混凝土种类（商品混凝土、现场拌制，泵送、非泵送）:非泵送 (2)混凝土强度等级:C25 | m3 | 0.479
249 | 010515001019 | 现浇构件钢筋 | (1)做法:未说明， 暂定 (2)钢筋种类、规格:圆钢筋HPB300以内(直径8mm) | t | 0.002
250 | 010515001020 | 现浇构件钢筋 | (1)做法:未说明， 暂定 (2)钢筋种类、规格:圆钢筋HPB300以内(直径6mm) | t | 0.01
251 | 010515001021 | 现浇构件钢筋 | (1)做法:未说明， 暂定 (2)钢筋种类、规格:圆钢筋HPB300以内(直径12mm) | t | 0.036
252 | 010516004002 | 建筑植筋 | (1)植筋方式:注入式建筑植筋 (2)规格:φ4 (3)深度:深度15d | 个 | 272
253 | 010515001022 | 现浇构件钢筋 | (1)钢筋种类、规格:HPB300以内(直径4mm) | t | 0.019
254 | 011210001013 | 木隔断 | (1)部位:5-6轴、8-12轴外墙，17-19轴不锈钢隔断上，详图DY03-26 (2)骨架、边框材料种类、规格:双面轻钢龙骨 (3)隔板材料品种、规格、颜色:双面18厘阻燃板基层、双面9厘纸面石膏板面层 (4)嵌缝、塞口材料品种:隔音棉 | m2 | 16.861
255 | 011503002002 | 硬木扶手、栏杆、栏板 | (1)做法:未明确， 暂 | m | 8.58
分部分项工程量清单
工程名称：上京服务区提升改造工程
序号 | 项目编码 | 项目名称 | 项目特征描述 | 计量单位 | 工程量 | 金 额(元)
[6 empty] | 综合单价 | 合价
定 (2)扶手材料种类、规格:矮木隔断 (3)栏杆材料种类、规格:木栏杆木扶手 (4)详图EL-07
256 | 011404010010 | 木栅栏、木栏杆（带扶手）油漆 | (1)做法:未说明， 暂定 (2)防护材料种类:木栏杆展开面 (3)油漆品种、遍数:润水粉、满刮腻子、硝基清漆五遍、 磨退出亮 | m2 | 18.876
257 | 040203007004 | 水泥混凝土 | (1)新建路面 (2)240厚C35水凝混凝士 (3)200厚5%水泥稳定层 (4)250厚天然级配砂石垫层 | m2 | 37.96
地面 | [7 empty] | 分项工程(17房屋建筑与装饰)
【室外】
258 | 050201003002 | 路牙铺设 | (1)部位:室外花坛 (2)路牙材料种类、规格:120*300路沿石 (3)砂浆强度等级:水泥砂浆1:3(32.5) | m | 17
259 | 050101009002 | 种植土回(换)填 | (1)部位:室外花坛 (2)回填土质要求:种植土 (3)取土运距:暂定20KM (4)回填厚度:暂定150mm | m3 | 10.976
【室内】
260 | 011102003011 | 块料楼地面 | (1)结合层厚度、砂浆配合比:30厚1：3干硬性水泥砂浆 (2)面层材料品种、规格、颜色:750*1500抛光砖 (3)嵌缝材料种类:勾缝 | m2 | 1074.58
261 | 011103001002 | 橡胶板楼地面 | (1)部位:母婴室 (2)粘结层厚度、材料种类:氯丁橡胶粘接剂 (3)面层材料品种、规格、颜色:橡胶地板 (4)自流平水泥砂浆(4mm厚) | m2 | 19.72
262 | 011102001021 | 石材楼地面 | (1)30厚1：3干硬性水泥砂浆 (2)20厚黑金砂大理石 | m2 | 6.46
263 | 011104002002 | 竹、木（复合）地板 | (1)龙骨材料种类、规 | m2 | 53.32
分部分项工程量清单
工程名称：上京服务区提升改造工程
序号 | 项目编码 | 项目名称 | 项目特征描述 | 计量单位 | 工程量 | 金 额(元)
[6 empty] | 综合单价 | 合价
格、铺设间距:防腐木龙骨 (2)面层材料品种、规格、颜色:塑木地板
264 | 011101003002 | 细石混凝土楼地面 | (1)20厚C20细石砼找平层 (2)暂定 | m2 | 1100.76
265 | 011107002002 | 块料台阶面 | (1)结合层材料种类:25厚1：3干硬性水泥砂浆 (2)面层材料品种、规格、颜色:750*1500抛光砖 (3)勾缝材料种类:美缝 (4)找平层材料品种、规格、颜色:20厚1：3现拌抹灰砂浆 | m2 | 6.84
天棚 | [7 empty] | 分项工程(17房屋建筑与装饰)
【预留卖场、驿佳购、配电房、仓库、接待室】
266 | 011406001075 | 抹灰面油漆涂料 | (1)部位:天棚 (2)基层类型:水泥砂浆 (3)腻子种类、遍数:3厚底基防裂腻子分遍找平、2厚面层耐水你字刮平 (4)油漆涂料品种、遍数（或厚度）:灰色乳胶漆（防霉）一底两面 | m2 | 676.388
【母婴室】
267 | 011302001035 | 天棚吊顶 | (1)装配式U型轻钢(不上人型) 面层规格 600mm×600mm 跌级 (2)阻燃板基层(18mm) (3)9mm厚石膏板 | m2 | 19.72
268 | 011304001007 | 灯带槽 | (1)灯带型式、尺寸:120*80mm (2)材料品种、规格:18厘阻燃板基层、9厘石膏板面层 (3)安装固定方式:附加式 | m2 | 1.779
269 | 011406001076 | 抹灰面油漆涂料 | (1)部位:天棚 (2)基层类型:水泥砂浆、石膏板 (3)腻子种类、遍数:3厚底基防裂腻子分遍找平、2厚面层耐水你字刮平 (4)油漆涂料品种、遍数（或厚度）:白色乳胶漆（防霉）一底两面 | m2 | 23.883
分部分项工程量清单
工程名称：上京服务区提升改造工程
序号 | 项目编码 | 项目名称 | 项目特征描述 | 计量单位 | 工程量 | 金 额(元)
[6 empty] | 综合单价 | 合价
270 | 011304003010 | 天棚开孔 | (1)天棚面层开孔:筒灯孔 | 个（m） | 12
【大厅】
271 | 011302001042 | 天棚吊顶 | (1)装配式U型轻钢(不上人型) 面层规格 600mm×600mm (2)阻燃板基层(18mm) (3)9mm厚石膏板 | m2 | 338.813
272 | 011302001043 | 天棚吊顶 | (1)装配式U型轻钢(不上人型) 面层规格 600mm×600mm (2)阻燃板基层(18mm) (3)2厚木纹铝单板 | m2 | 57.4
273 | 011302002002 | 格栅吊顶 | (1)装配式U型轻钢(不上人型) 面层规格 600mm×600mm (2)120*60*6mm木纹铝方通 | m2 | 70.1
274 | 011304001008 | 灯带槽 | (1)灯带型式、尺寸:120*80mm (2)材料品种、规格:18厘阻燃板基层、9厘石膏板面层 (3)安装固定方式:附加式 | m2 | 3.104
275 | 011406001077 | 抹灰面油漆涂料 | (1)部位:天棚 (2)基层类型:水泥砂浆、石膏板 (3)腻子种类、遍数:3厚底基防裂腻子分遍找平、2厚面层耐水你字刮平 (4)油漆涂料品种、遍数（或厚度）:白色乳胶漆（防霉）一底两面 | m2 | 485.106
276 | 011304003011 | 天棚开孔 | (1)天棚面层开孔:筒灯孔 | 个（m） | 107
277 | 011304003012 | 天棚开孔 | (1)天棚面层开孔:线性灯槽 | 个（m） | 57.4
【10-14轴休息区】
278 | 011302001037 | 天棚吊顶 | (1)龙骨材料种类、规格、中距:装配式U型轻钢(不上人型) 面层规格 600mm×600mm 平面 (2)面层材料品种、规格:白色穿孔铝单板 | m2 | 30.467
279 | 011502001024 | 金属装饰线 | (1)120*60*6木纹铝方通圈边 | m | 61.8
【景观水池区】
280 | 011506003004 | 玻璃雨篷 |  | m2 | 30.87
281 | 010516002002 | 预埋铁件 | (1)后置预埋板 | t | 0.119
分部分项工程量清单
工程名称：上京服务区提升改造工程
序号 | 项目编码 | 项目名称 | 项目特征描述 | 计量单位 | 工程量 | 金 额(元)
[6 empty] | 综合单价 | 合价
282 | 010516005002 | 化学螺栓 |  | 个 | 64
【三明文旅展示区】
283 | 011302001038 | 天棚吊顶 | (1)龙骨材料种类、规格、中距:装配式U型轻钢(不上人型) 面层规格 600mm×600mm 平面 (2)面层材料品种、规格:白色穿孔铝单板 | m2 | 50.09
284 | 011502001025 | 金属装饰线 | (1)120*60*6木纹铝方通圈边 | m | 72.6
285 | 011406001078 | 抹灰面油漆涂料 | (1)部位:天棚 (2)基层类型:水泥砂浆 (3)腻子种类、遍数:3厚底基防裂腻子分遍找平、2厚面层耐水你字刮平 (4)油漆涂料品种、遍数（或厚度）:灰色乳胶漆（防霉）一底两面 | m2 | 55.77
外墙面 | [7 empty] | 分项工程(17房屋建筑与装饰)
【正立面】
286 | 011204003010 | 块料墙面 | (1)墙体类型:实心砖墙 (2)安装方式:水泥砂浆粘贴 (3)面层材料品种、规格、颜色:60*240仿古红砖 (4)浅灰色勾缝 | m2 | 44.244
287 | 011209001002 | 带骨架幕墙 | (1)部位:14-19轴 (2)面层材料品种、规格、颜色:玻璃幕墙 明框 | m2 | 44.165
288 | 011210001014 | 木隔断 | (1)部位:19-21轴 (2)骨架、边框材料种类、规格:定制花纹户外木隔断 (3)隔板材料品种、规格、颜色:暂定防腐木 | m2 | 19.931
289 | 011404010012 | 木栅栏、木栏杆（带扶手）油漆 | (1)做法:未说明， 暂定 (2)防护材料种类:木栏杆展开面 (3)油漆品种、遍数:其他木材面 润油粉、刮腻子、油色 清漆二遍 | m2 | 39.862
290 | 011608001034 | 铲除油漆涂料面 | (1)外墙真石漆底部 | m2 | 443.827
291 | 011406001079 | 抹灰面油漆涂料 | (1)外墙 (2)水泥砂浆 | m2 | 443.827
【6-8轴大门头】
分部分项工程量清单
工程名称：上京服务区提升改造工程
序号 | 项目编码 | 项目名称 | 项目特征描述 | 计量单位 | 工程量 | 金 额(元)
[6 empty] | 综合单价 | 合价
292 | 010603003002 | 钢管柱 | (1)部位:大门，详DY03-23 (2)钢材品种、规格:镀锌方管250*250*4 (3)钢材品种、规格:柱脚钢板460*460*16 | t | 0.357
293 | 040901010002 | 高强螺栓 | (1)柱脚，未注明，暂定 (2)高强螺栓 | 套 | 8
294 | 011208001013 | 柱（梁）面装饰 | (1)部位:大门包柱 (2)龙骨材料种类、规格、中距:25*30*2镀锌钢管 (3)面层材料品种、规格、颜色:2厘铝单板 | m2 | 36.094
295 | 010604001002 | 钢梁 | (1)梁类型:大门玻璃门上梁 (2)钢材品种、规格:200*200*5镀锌钢管 (3)安装高度:2700mm | t | 0.098
296 | 011208001014 | 柱（梁）面装饰 | (1)大门包梁 (2)龙骨材料种类、规格、中距:40*25*2镀锌钢管 (3)面层材料品种、规格、颜色:2厘铝单板 | m2 | 8.282
297 | 011207001010 | 墙面装饰板 | (1)部位:大门上 (2)龙骨材料种类、规格、中距:30*40*2.5镀锌方管@500*500箱式安装 (3)基层材料种类、规格:18厘阻燃板 (4)压条材料种类、规格:40*50实木线条@80 | m2 | 11.551
298 | B011 | 门头造型 | (1)详EL01 (2)边框:圆形2厚铝单板窗套，木龙骨刷防火涂料二遍 (3)玻璃:艺术玻璃 (4)线条:20*20玫瑰金不锈钢方管 | 项 | 1
299 | 010901002007 | 型材屋面 | (1)型材品种、规格:1.0厚铝镁锰板，烤漆（与铝单板配色） | m2 | 21.24
300 | 011001001003 | 保温隔热屋面 | (1)保温隔热材料品种、规格、厚度:40厚屋面挤塑板 | m2 | 21.24
301 | 010901002008 | 型材屋面 | (1)型材品种、规格:0.83厚波纹彩钢板 | m2 | 21.24
302 | 010602001002 | 钢屋架 | (1)钢材品种、规格:100*100*4镀锌方管梁、100*60*4镀锌方管檩条 (2)安装高度:5.68m | t | 0.643
303 | 011302001039 | 天棚吊顶 | (1)基层材料种类、规 | m2 | 14.669
分部分项工程量清单
工程名称：上京服务区提升改造工程
序号 | 项目编码 | 项目名称 | 项目特征描述 | 计量单位 | 工程量 | 金 额(元)
[6 empty] | 综合单价 | 合价
格:20*30*2镀锌方管@200*200 (2)面层材料品种、规格:2厚铝单板
【背立面】
304 | 011608001035 | 铲除油漆涂料面 | (1)外墙真石漆底部 | m2 | 596.205
305 | 011406001080 | 抹灰面油漆涂料 | (1)外墙 (2)水泥砂浆 | m2 | 596.205
【A-H轴立面】
306 | 011608001036 | 铲除油漆涂料面 | (1)外墙真石漆底部 | m2 | 243.277
307 | 011406001081 | 抹灰面油漆涂料 | (1)外墙 (2)水泥砂浆 | m2 | 243.277
【J-A轴立面】
308 | 011608001037 | 铲除油漆涂料面 | (1)外墙真石漆底部 | m2 | 168.946
309 | 011406001082 | 抹灰面油漆涂料 | (1)外墙 (2)水泥砂浆 | m2 | 168.946
内墙面 | [7 empty] | 分项工程(17房屋建筑与装饰)
【详PL-07墙身材质图】
310 | 011406001083 | 抹灰面油漆涂料 | (1)内墙 (2)实心砖墙 (3)三道 (4)乳胶漆一底两面 | m2 | 423.338
311 | 011201004003 | 立面砂浆找平层 | (1)新建砌体墙面粉刷 (2)9厚1:3水泥砂浆分遍抹平 | m2 | 195.187
312 | 011105003007 | 块料踢脚线 | (1)踢脚线高度:80mm (2)粘贴层厚度、材料种类:25厚1：2现拌抹灰砂浆 (3)黑色玻化砖 | m2 | 11.592
313 | 011208001015 | 柱（梁）面装饰 | (1)详DY03-19 (2)龙骨材料种类、规格、中距:30*40*2镀锌方管 (3)基层材料种类、规格:18厘阻燃板 (4)面层材料品种、规格、颜色:5厘21丝木纹铝塑板，2厚浅灰色铝单板 (5)面层材料种类、规格: | m2 | 44.07
314 | B014 | 定制30厚LED超薄灯箱 | (1)定制成品中式屏风（选样） | m2 | 7.02
315 | 011208001016 | 柱（梁）面装饰 | (1)详DY03-18 (2)龙骨材料种类、规格、中距:30*40*2镀锌方管 (3)基层材料种类、规格:18厘阻燃板 | m2 | 61.699
分部分项工程量清单
工程名称：上京服务区提升改造工程
序号 | 项目编码 | 项目名称 | 项目特征描述 | 计量单位 | 工程量 | 金 额(元)
[6 empty] | 综合单价 | 合价
(4)面层材料品种、规格、颜色:5厘21丝木纹铝塑板，2厚浅灰色铝单板、浅灰纹理岩板饰面
【E立面，详EL-03】
316 | B012 | 屏风 | (1)定制成品中式屏风（选样） | m2 | 4.8
317 | 010808004010 | 金属门窗套 | (1)部位:窗套 (2)龙骨材料种类:30*40*2.5镀锌方管 (3)基层材料种类:18厘阻燃板 (4)面层材料品种、规格:5厘21丝木纹铝塑板 | m2 | 4.425
318 | 011210003002 | 玻璃隔断 | (1)玻璃品种、规格、颜色:12厘钢化玻璃 | m2 | 4.761
319 | 011210002012 | 定制不锈钢旋转款条形屏风 |  | m | 84
【亲水景观池，详EL-04，详DY03-24】
320 | 010101004008 | 挖基坑土方 | (1)土壤类别:三类土 (2)挖土深度:480mm | m3 | 11.271
321 | 010103001002 | 回填方 | (1)密实度要求:大于93% (2)填方材料品种:土方 (3)填方来源、运距:场地土 | m3 | 4.949
322 | 010103002050 | 余方弃置 | (1)废弃料品种:挖出土方 (2)运距:暂定20KM | m3 | 6.322
323 | 080101010002 | 原土碾压、夯实 | (1)密实度:素土夯实 | m2 | 17.914
324 | 010404001005 | 垫层 | (1)垫层材料种类、配合比、厚度:100碎石夯实 | m3 | 1.791
325 | 010501001003 | 垫层 | (1)混凝土种类（商品混凝土、现场拌制，泵送、非泵送）:非泵送 (2)混凝土强度等级:C15 | m3 | 1.791
326 | 040601006002 | 现浇混凝土池底 | (1)混凝土强度等级:C25 (2)防水、抗渗要求:抗渗等级S6 | m3 | 2.433
327 | 040601007002 | 现浇混凝土池壁（隔墙） | (1)混凝土强度等级:C25 (2)防水、抗渗要求:抗渗等级S6 | m3 | 1.442
328 | 010515001023 | 现浇构件钢筋 | (1)钢筋种类、规格:带肋钢筋HRB400以内(直径12mm) | t | 0.546
分部分项工程量清单
工程名称：上京服务区提升改造工程
序号 | 项目编码 | 项目名称 | 项目特征描述 | 计量单位 | 工程量 | 金 额(元)
[6 empty] | 综合单价 | 合价
329 | 010515001024 | 现浇构件钢筋 | (1)钢筋种类、规格:带肋钢筋HRB400以内(直径10mm) | t | 0.079
330 | 011101006022 | 平面砂浆找平层 | (1)找平层厚度、砂浆配合比:20厚1:3现拌抹灰砂浆 (2)环氧水泥改性聚合物修平涂层 | m2 | 13.066
331 | 011201004002 | 立面砂浆找平层 | (1)钢筋混凝土 (2)混凝土界面处理剂1.5mm厚 (3)20厚现拌抹灰砂浆 (4)环氧水泥改性聚合物修平涂层(池内壁) | m2 | 17.354
332 | 011102001022 | 石材楼地面 | (1)结合层厚度、砂浆配合比:30厚1:3干硬性水泥砂浆 (2)面层材料品种、规格、颜色:600*600黑色花岗石 | m2 | 13.066
333 | 011204001005 | 石材墙面 | (1)部位:外立面 (2)墙体类型:钢筋混凝土 (3)安装方式:水泥砂浆粘贴 (4)面层材料品种、规格、颜色:20厚黑金砂大理石 | m2 | 7.88
334 | 011204001006 | 石材墙面 | (1)部位:内立面 (2)墙体类型:钢筋混凝土 (3)安装方式:水泥砂浆粘贴 (4)面层材料品种、规格、颜色:600*600黑色花岗石 | m2 | 8.668
335 | 010809004004 | 石材窗台板 | (1)粘结层厚度、砂浆配合比:30厚1:2现拌抹灰砂浆 (2)窗台板材质、规格、颜色:600*300*75厚黑色花岗岩压顶 | m2 | 3.312
【F立面，详EL-04】
336 | 011507001002 | 平面、箱式招牌 | (1)名称:成品广告隔断 | m2 | 29.468
【H立面，详EL-04】
337 | 011210002013 | 定制不锈钢旋转款条形屏风 |  | m | 93
338 | 010808004012 | 金属门窗套 | (1)部位:门套 (2)龙骨材料种类:30*40*2.5镀锌方管 (3)基层材料种类:18厘阻燃板 (4)面层材料品种、规格:5厘21丝木纹铝塑板 | m2 | 3.231
分部分项工程量清单
工程名称：上京服务区提升改造工程
序号 | 项目编码 | 项目名称 | 项目特征描述 | 计量单位 | 工程量 | 金 额(元)
[6 empty] | 综合单价 | 合价
339 | 011210001015 | 木隔断 | (1)30*40*2.5镀锌方管@500*500箱式 (2)双面18厘阻燃板基层、双面5厘铝塑板面层 | m2 | 4.669
【G立面，详EL-05】
340 | 011210001016 | 木隔断 | (1)部位:大门玻璃门上 (2)轻钢龙骨 (3)18厘阻燃板基层，9厘石膏板面层 | m2 | 4.42
【I立面，详EL-06、07】
341 | 010501003002 | 独立基础 | (1)混凝土种类（商品混凝土、现场拌制，泵送、非泵送）:非泵送 (2)混凝土强度等级:C25 | m3 | 0.265
342 | 010704002002 | 木柱 | (1)构件规格:150*150*3000mm (2)构件种类:防腐木 | m3 | 0.81
343 | 010704003002 | 木梁 | (1)构件规格:120*120mm (2)构件种类:防腐木 | m3 | 0.971
344 | 010704009002 | 椽木 | (1)300*150mm (2)构件种类:防腐木 | m3 | 0.869
345 | 011404010014 | 木栅栏、木栏杆（带扶手）油漆 | (1)油漆品种、遍数:其他木材面 润油粉、刮腻子、油色 清漆二遍 | m2 | 72.12
【母婴室，详EL-09】
346 | 011207001011 | 墙面装饰板 | (1)龙骨材料种类、规格:轻钢龙骨 (2)基层材料种类、规格:18厘细木工板阻燃处理 (3)龙骨材料种类、规格:木挂条阻燃处理 (4)面层材料品种、规格、颜色:石塑纤维护墙板 | m2 | 42.112
347 | 011207001012 | 墙面装饰板 | (1)龙骨材料种类、规格:轻钢龙骨 (2)基层材料种类、规格:18厘细木工板阻燃处理 (3)龙骨材料种类、规格:木挂条阻燃处理 (4)面层材料品种、规格、颜色:PU面料软包 | m2 | 5.762
348 | 011501009004 | 厨房低柜 | (1)4500*800*600mm (2)生态板、人造石台面 (3)铜合页 | m2 | 3.6
门窗 | [7 empty] | 分项工程(17房屋建筑与装饰)
分部分项工程量清单
工程名称：上京服务区提升改造工程
序号 | 项目编码 | 项目名称 | 项目特征描述 | 计量单位 | 工程量 | 金 额(元)
[6 empty] | 综合单价 | 合价
349 | 010801002006 | 木质门带套 | (1)母婴室 (2)M1221 (3)复合实木 | 樘 | 1
350 | 010805005002 | 全玻自由门 | (1)部位:大门，详EL-01 (2)框材质:无框 (3)玻璃品种、厚度:15厘钢化玻璃 | 樘 | 1
351 | 010802003006 | 钢质防火门 | (1)门框、扇材质:配电房，钢质防火门M0921 | m2 | 1.89
352 | 010802004002 | 防盗门 | (1)门框、扇材质:驿家购门，钢质防盗门M0921 | m2 | 1.89
安装工程 | [7 empty] | 单位工程(17安装)
强电 | [7 empty] | 分项工程(17安装)
353 | 030404017014 | 配电箱 | (1)名称:成套配电箱 (2)安装方式:挂墙明装 (3)型号:AL | 台 | 1
354 | 030404017015 | 配电箱 | (1)名称:成套配电箱 (2)安装方式:挂墙明装 (3)型号:BX | 台 | 1
355 | 030404017016 | 配电箱 | (1)名称:成套配电箱 (2)安装方式:挂墙明装 (3)型号:MX、KX、AX | 台 | 3
356 | 030411003002 | 桥架 | (1)规格:MR-200*100 | m | 50.38
357 | 030413001003 | 铁构件 | (1)名称:电缆桥架支撑架制作、安装 | kg | 26.701
358 | 030411001131 | 配管 | (1)材质:焊接钢管 (2)规格:SC150 (3)名称:电气配管 (4)接地要求:符合设计要求 (5)配置形式:暗配 | m | 10
359 | 030411001132 | 配管 | (1)材质:焊接钢管 (2)规格:SC20 (3)名称:电气配管 (4)接地要求:符合设计要求 (5)配置形式:暗配 | m | 6.28
360 | 030411001133 | 配管 | (1)材质:焊接钢管 (2)规格:SC40 (3)名称:电气配管 (4)接地要求:符合设计要求 (5)配置形式:明配 | m | 38.03
361 | 030411001134 | 配管 | (1)材质:焊接钢管 (2)规格:SC40 (3)名称:电气配管 (4)接地要求:符合设计要求 | m | 13.8
分部分项工程量清单
工程名称：上京服务区提升改造工程
序号 | 项目编码 | 项目名称 | 项目特征描述 | 计量单位 | 工程量 | 金 额(元)
[6 empty] | 综合单价 | 合价
(5)配置形式:暗配
362 | 030411001135 | 配管 | (1)材质:焊接钢管 (2)规格:SC50 (3)名称:电气配管 (4)接地要求:符合设计要求 (5)配置形式:暗配 | m | 5.29
363 | 030408001010 | 电力电缆 | (1)型号:WDZBN-YJV- (2)规格:4*95+1*50 (3)材质:铜芯 (4)名称:电力电缆 (5)电压等级(kV):小于1KV (6)敷设方式、部位:管内敷设 | m | 16.4
364 | 030408006010 | 电力电缆头 | (1)规格:4*95+1*50 (2)名称:电力电缆头 (3)安装部位:终端头 (4)型号:WDZBN-YJV- (5)电压等级(kV):小于1KV | 个 | 2
365 | 030408001014 | 电力电缆 | (1)型号:YJV- (2)规格:5*16 (3)材质:铜芯 (4)名称:电力电缆 (5)电压等级(kV):小于1KV (6)敷设方式、部位:管内敷设 | m | 121.575
366 | 030408006011 | 电力电缆头 | (1)规格:5*16 (2)名称:电力电缆头 (3)安装部位:终端头 (4)型号:WDZBN-YJV- (5)电压等级(kV):小于1KV | 个 | 6
367 | 030408001016 | 电力电缆 | (1)型号:YJV- (2)规格:4*35+1*16 (3)材质:铜芯 (4)名称:电力电缆 (5)电压等级(kV):小于1KV (6)敷设方式、部位:管内敷设 | m | 11.572
368 | 030408006012 | 电力电缆头 | (1)规格:5*16 (2)名称:电力电缆头 (3)安装部位:终端头 (4)型号:WDZBN-YJV- (5)电压等级(kV):小于1KV | 个 | 2
369 | 030411001136 | 配管 | (1)材质:紧定式钢管 (2)规格:JDG16 (3)名称:电气配管 (4)接地要求:符合设计要求 (5)配置形式:明配 | m | 359.728
370 | 030411001137 | 配管 | (1)材质:紧定式钢管 (2)规格:JDG16 | m | 90.7
分部分项工程量清单
工程名称：上京服务区提升改造工程
序号 | 项目编码 | 项目名称 | 项目特征描述 | 计量单位 | 工程量 | 金 额(元)
[6 empty] | 综合单价 | 合价
(3)名称:电气配管 (4)接地要求:符合设计要求 (5)配置形式:砖、混凝土结构暗配
371 | 030411001138 | 配管 | (1)材质:紧定式钢管 (2)规格:JDG20 (3)名称:电气配管 (4)接地要求:符合设计要求 (5)配置形式:明配 | m | 32.77
372 | 030411001139 | 配管 | (1)材质:紧定式钢管 (2)规格:JDG20 (3)名称:电气配管 (4)接地要求:符合设计要求 (5)配置形式:砖、混凝土结构暗配 | m | 15.35
373 | 030411001140 | 配管 | (1)材质:紧定式钢管 (2)规格:JDG25 (3)名称:电气配管 (4)接地要求:符合设计要求 (5)配置形式:明配 | m | 166.02
374 | 030411001141 | 配管 | (1)材质:紧定式钢管 (2)规格:JDG25 (3)名称:电气配管 (4)接地要求:符合设计要求 (5)配置形式:砖、混凝土结构暗配 | m | 28
375 | 030411001142 | 配管 | (1)材质:金属软管 (2)规格:DN15 每根长≤0.5m (3)名称:电气配管 (4)接地要求:符合设计要求 | m | 88
376 | 030413002022 | 凿(压)槽 | (1)规格:宽mm×深mm70×70 (2)类型:砖结构 (3)名称:凿(压)槽 (4)填充(恢复)方式:水泥砂浆 | m | 113.55
377 | 030411004052 | 配线 | (1)材质:铜芯 (2)规格:2.5mm2 (3)名称:照明线路 (4)型号:NH-BYJ (5)配线形式:管内 | m | 23.34
378 | 030411004053 | 配线 | (1)材质:铜芯 (2)规格:2.5mm2 (3)名称:照明线路 (4)型号:WDZ(C)-BYJ (5)配线形式:管内 | m | 1744.672
379 | 030411004054 | 配线 | (1)材质:铜芯 (2)规格:2.5mm2 (3)名称:照明线路 (4)型号:WDZ(C)-BYJ | m | 604.14
分部分项工程量清单
工程名称：上京服务区提升改造工程
序号 | 项目编码 | 项目名称 | 项目特征描述 | 计量单位 | 工程量 | 金 额(元)
[6 empty] | 综合单价 | 合价
(5)配线形式:桥架内
380 | 030411004055 | 配线 | (1)材质:铜芯 (2)规格:4mm2 (3)名称:动力线路 (4)型号:WDZ(C)-BYJ (5)配线形式:管内 | m | 1202.96
381 | 030411004056 | 配线 | (1)材质:铜芯 (2)规格:4.0mm2 (3)名称:动力线路 (4)型号:WDZ(C)-BYJ (5)配线形式:桥架内 | m | 1195.33
382 | 030411006029 | 接线盒 | (1)材质:塑料 (2)规格:DH75 (3)名称:灯头盒 (4)安装形式:暗装 | 个 | 176
383 | 030412004029 | 装饰灯 | (1)名称:全铝砂光圆形筒灯 (2)规格:6寸24W (3)安装形式:嵌入式 | 套 | 119
384 | 030412001003 | 普通灯具 | (1)名称:吸顶灯 | 套 | 2
385 | 030412004030 | 装饰灯 | (1)名称:700*400异形云朵灯 (2)安装形式:吸顶式 | 套 | 2
386 | 030412004031 | 装饰灯 | (1)名称:RA95高显120珠LED灯带 | m | 25.2
387 | 030412004032 | 装饰灯 | (1)名称:铝方通专用合金LED灯 (2)规格:1200长68W | 套 | 22
388 | 030412005015 | 荧光灯 | (1)装饰吊灯 | 套 | 3
389 | 030412004033 | 装饰灯 | (1)名称:LED嵌入式线性灯 | m | 70.6
390 | 030412005016 | 荧光灯 | (1)吊灯 | 套 | 4
391 | 030412004034 | 装饰灯 | (1)名称:轨道射灯 | 套 | 16
392 | 030411006030 | 接线盒 | (1)材质:钢制 (2)规格:86H50 (3)名称:开关、插座盒 (4)安装形式:暗装 | 个 | 13
393 | 030404034021 | 照明开关 | (1)规格:250V 10A (2)名称:双联单控开关 | 个 | 2
394 | 030404034022 | 照明开关 | (1)规格:250V 10A (2)名称:三联单控开关 | 个 | 5
395 | 030404034023 | 照明开关 | (1)规格:250V 10A (2)名称:四联单控开关 | 个 | 3
396 | 030411006031 | 接线盒 | (1)名称:灯箱、卷帘门预留电源 | 个 | 15
397 | 030404035005 | 插座 | (1)规格:250V 10A (2)名称:二、三极插座(安全型) | 个 | 3
分部分项工程量清单
工程名称：上京服务区提升改造工程
序号 | 项目编码 | 项目名称 | 项目特征描述 | 计量单位 | 工程量 | 金 额(元)
[6 empty] | 综合单价 | 合价
(3)安装方式:暗装
398 | 030414002003 | 送配电装置系统 | (1)类型:综合 (2)名称:送配电系统调试 (3)电压等级(kV):1kV以下 | 系统 | 1
应急照明 | [7 empty] | 分项工程(17安装)
399 | 030404017017 | 配电箱 | (1)名称:成套配电箱 (2)安装方式:挂墙明装 (3)型号:AEL | 台 | 1
400 | 030411001143 | 配管 | (1)材质:焊接钢管 (2)规格:SC20 (3)名称:电气配管 (4)接地要求:符合设计要求 (5)配置形式:明配 | m | 124.77
401 | 030411001144 | 配管 | (1)材质:焊接钢管 (2)规格:SC20 (3)名称:电气配管 (4)接地要求:符合设计要求 (5)配置形式:暗配 | m | 10.2
402 | 030411001145 | 配管 | (1)材质:金属软管 (2)规格:DN15 每根长≤0.5m (3)名称:电气配管 (4)接地要求:符合设计要求 | m | 12
403 | 030413002023 | 凿(压)槽 | (1)规格:宽mm×深mm70×70 (2)类型:砖结构 (3)名称:凿(压)槽 (4)填充(恢复)方式:水泥砂浆 | m | 10.2
404 | 030411004057 | 配线 | (1)材质:铜芯 (2)名称:应急照明线路 (3)型号:NH-RVS-2*2.5 (4)配线形式:管内 | m | 150.27
405 | 030411006032 | 接线盒 | (1)材质:塑料 (2)规格:DH75 (3)名称:灯头盒 (4)安装形式:暗装 | 个 | 27
406 | 030412004035 | 装饰灯 | (1)名称:应急LED灯（带罩） (2)规格:A型/DC36V 1*5W（巡检、开灯、灭灯） (3)安装形式:嵌入式 | 套 | 24
407 | 030412004036 | 装饰灯 | (1)名称:多信息复合标志灯 (2)规格:A型，中型/DC36V 1W（巡检、常亮、频闪） | 套 | 1
分部分项工程量清单
工程名称：上京服务区提升改造工程
序号 | 项目编码 | 项目名称 | 项目特征描述 | 计量单位 | 工程量 | 金 额(元)
[6 empty] | 综合单价 | 合价
(3)安装形式:吊杆式
408 | 030412004037 | 装饰灯 | (1)名称:安全出口标志灯 (2)规格:A型，中型/DC36V 1W（巡检、常亮、频闪） (3)安装形式:吊杆式 | 套 | 2
弱电 | [7 empty] | 分项工程(17安装)
409 | 030411001146 | 配管 | (1)材质:紧定式钢管 (2)规格:JDG20 (3)名称:电气配管 (4)接地要求:符合设计要求 (5)配置形式:明配 | m | 150.68
410 | 030411001147 | 配管 | (1)材质:紧定式钢管 (2)规格:JDG20 (3)名称:电气配管 (4)接地要求:符合设计要求 (5)配置形式:砖、混凝土结构暗配 | m | 16
411 | 030411001148 | 配管 | (1)材质:紧定式钢管 (2)规格:JDG25 (3)名称:电气配管 (4)接地要求:符合设计要求 (5)配置形式:明配 | m | 537.46
412 | 030411001149 | 配管 | (1)材质:紧定式钢管 (2)规格:JDG25 (3)名称:电气配管 (4)接地要求:符合设计要求 (5)配置形式:砖、混凝土结构暗配 | m | 48
413 | 030411001150 | 配管 | (1)材质:金属软管 (2)规格:DN15 每根长≤0.5m (3)名称:电气配管 (4)接地要求:符合设计要求 | m | 3.5
414 | 030411004058 | 配线 | (1)规格:RVH-2X.2.5 (2)名称:广播无氧铜音频线 (3)配线部位:管内穿线 | m | 87.63
415 | 030502005002 | 双绞线缆 | (1)规格:UTP-11-6-4P (2)名称:六类4对非屏蔽双绞线 (3)敷设方式:管内穿线 (4)线缆对数:≤4对 | m | 387.78
416 | 030411004059 | 配线 | (1)规格:RVV-2*1.0 (2)监控电源线 (3)管内穿线 | m | 301.73
417 | 030502019002 | 双绞线缆测试 | (1)测试类别:网络、监控 | 链路/点 | 8
分部分项工程量清单
工程名称：上京服务区提升改造工程
序号 | 项目编码 | 项目名称 | 项目特征描述 | 计量单位 | 工程量 | 金 额(元)
[6 empty] | 综合单价 | 合价
(2)测试内容:4对双绞线缆
水卫 | [7 empty] | 分项工程(17安装)
【给水】
418 | 031001006042 | 塑料管 | (1)连接形式:热熔 (2)安装部位:室内 (3)介质:PPR (4)材质、规格:De25 (5)压力试验及吹、洗设计要求:管道消毒冲洗 | m | 19.88
419 | 031001006043 | 塑料管 | (1)连接形式:热熔 (2)安装部位:室内 (3)介质:PPR (4)材质、规格:De20 (5)压力试验及吹、洗设计要求:管道消毒冲洗 | m | 9.86
420 | 030413002024 | 凿(压)槽 | (1)规格:宽mm×深mm70×70 (2)类型:砖结构 (3)名称:凿(压)槽 (4)填充(恢复)方式:水泥砂浆 | m | 3.1
421 | 031003001005 | 螺纹阀门 | (1)连接形式:螺纹 (2)材质:阀门 (3)规格、压力等级:DN25 | 个 | 1
422 | 011615001009 | 开孔（打洞） | (1)部位:墙体打洞 (2)打洞部位材质:砖墙 (3)洞尺寸:DN25 | 个 | 2
423 | 010101007007 | 管沟土方 | (1)土壤类别:三类土 (2)管外径:DN25 (3)挖沟深度:0.6m以内 (4)回填要求:夯实度大于93% | m | 18.78
【排水】
424 | 031001006044 | 塑料管 | (1)连接形式:粘接 (2)安装部位:室内 (3)介质:排水 (4)材质、规格:PVC DN50 (5)压力试验及吹、洗设计要求:按设计要求 | m | 0.55
425 | 031001006045 | 塑料管 | (1)连接形式:粘接 (2)安装部位:室内 (3)介质:排水 (4)材质、规格:PVC DN75 (5)压力试验及吹、洗设计要求:按设计要求 | m | 5.38
426 | 031001006046 | 塑料管 | (1)连接形式:粘接 (2)安装部位:室内 | m | 14.55
分部分项工程量清单
工程名称：上京服务区提升改造工程
序号 | 项目编码 | 项目名称 | 项目特征描述 | 计量单位 | 工程量 | 金 额(元)
[6 empty] | 综合单价 | 合价
(3)介质:排水 (4)材质、规格:PVC DN110 (5)压力试验及吹、洗设计要求:按设计要求
427 | 011615001010 | 开孔（打洞） | (1)部位:墙体打洞 (2)打洞部位材质:砖墙 (3)洞尺寸:DN110 | 个 | 2
428 | 010101007008 | 管沟土方 | (1)土壤类别:三类土 (2)管外径:DN100 (3)挖沟深度:0.6m以内 (4)回填要求:夯实度大于93% | m | 14.55
429 | 031004014005 | 给、排水附(配)件 | (1)材质:不锈钢地漏 (2)型号、规格:DN50 (3)安装方式:嵌入式 | 个/组 | 2
【雨水】
430 | 031001006047 | 塑料管 | (1)连接形式:粘接 (2)安装部位:室内 (3)介质:UPVC (4)材质、规格:DN110 | m | 1
431 | 040504009002 | 雨水口 | (1)塑料雨水斗 | 座 | 1
消防 | [7 empty] | 分项工程(17安装)
432 | 030901013002 | 灭火器 | (1)磷酸铵盐手提式干粉灭火器 MFA4 | 具/组 | 10
A区修缮工程 | [7 empty] | 单项工程(17房屋建筑与装饰)
装饰工程 | [7 empty] | 单位工程(17房屋建筑与装饰)
二层员工餐厅 | [7 empty] | 分项工程(17房屋建筑与装饰)
【拆除】
433 | 011606003004 | 天棚面龙骨及饰面拆除 | (1)拆除的基层类型:吊顶 (2)龙骨及饰面种类:轻钢龙骨铝扣板 | m2 | 39.846
434 | 011608001021 | 铲除油漆涂料面 | (1)铲除部位名称:墙面涂料 | m2 | 65.973
435 | 011610001022 | 门窗拆除 | (1)构件名称:拆门 (2)材质:木 (3)门窗面积:M0821 | 樘 | 2
436 | 011609002019 | 隔断隔墙拆除 | (1)拆除隔墙的饰面种类:玻璃隔断 | m2 | 20.3
437 | 010103002017 | 余方弃置 | (1)废弃料品种:拆除垃圾 (2)运距:暂定20KM | m3 | 3.014
【天棚】
438 | 011302001024 | 天棚吊顶 | (1)龙骨材料种类、规格、中距:铝合金方板天棚龙骨(不上人型)(浮搁式 面层规格 600mm×600mm) | m2 | 38.406
分部分项工程量清单
工程名称：上京服务区提升改造工程
序号 | 项目编码 | 项目名称 | 项目特征描述 | 计量单位 | 工程量 | 金 额(元)
[6 empty] | 综合单价 | 合价
(2)面层材料品种、规格:600*600铝方板 (3)压条材料种类、规格:铝扣板收边线
【墙面】
439 | 011406001042 | 抹灰面油漆涂料 | (1)内墙 (2)实心砖墙 (3)三道 (4)乳胶漆一底两面 | m2 | 33.197
440 | 011105003003 | 块料踢脚线 | (1)踢脚线高度:80mm (2)粘贴层厚度、材料种类:25厚1：2现拌抹灰砂浆 (3)黑色玻化砖 | m2 | 1.107
441 | 011204003005 | 块料墙面 | (1)墙体类型:实心砖墙 (2)安装方式:4厚粉状建筑胶 (3)面层材料品种、规格、颜色:400*800墙砖 (4)缝宽、嵌缝材料种类:美缝 | m2 | 33.497
442 | 010903002003 | 墙面涂膜防水 | (1)防水膜品种:聚氨脂防水涂膜，1.2m高 (2)涂膜厚度、遍数:2mm厚 | m2 | 20.076
443 | 011502001011 | 金属装饰线 | (1)基层类型:墙砖 (2)线条材料品种、规格、颜色:阳角铝合金收边线 | m | 13.2
444 | 011210003003 | 玻璃隔断 | (1)玻璃品种、规格、颜色:12厘钢化玻璃 | m2 | 20.3
【其他】
445 | 011501009003 | 厨房低柜 | (1)台柜规格:6540*800*700mm (2)材料种类、规格:18厘生态板，20厚人造石 (3)五金种类、规格:铜合页 | m2 | 5.232
二层门 | [7 empty] | 分项工程(17房屋建筑与装饰)
446 | 011610001035 | 门窗拆除 | (1)构件名称:拆门 (2)材质:木 (3)门窗面积:M0821 | 樘 | 16
447 | 011610001036 | 门窗拆除 | (1)构件名称:拆门 (2)材质:钢质防火门 (3)门窗面积:M1020 | 樘 | 2
448 | 010103002034 | 余方弃置 | (1)废弃料品种:拆除垃圾 (2)运距:暂定20KM | m3 | 3.555
449 | 010801002005 | 木质门带套 | (1)门代号及洞口尺寸:PM0820 (2)材质:实木复合单 | 樘 | 14
分部分项工程量清单
工程名称：上京服务区提升改造工程
序号 | 项目编码 | 项目名称 | 项目特征描述 | 计量单位 | 工程量 | 金 额(元)
[6 empty] | 综合单价 | 合价
开门
450 | 010802003005 | 钢质防火门 | (1)门框、扇材质:FM1020，钢质防火门 | m2 | 3.92
451 | 010802001001 | 金属（塑钢）门 | (1)GM0820 (2)成品铝合金玻璃门 | m2 | 3.2
二层露台 | [7 empty] | 分项工程(17房屋建筑与装饰)
【拆除】
452 | 011605001032 | 平面块料拆除 | (1)10厚隔离层拆除 (2)拆除的基层类型:20厚1:3水泥砂浆拆除 (3)饰面材料种类:原500*500地砖拆除 | m2 | 510.91
453 | 011607003007 | 屋面附着层拆除 | (1)铲除卷材防水层 无砂石保护层 | m2 | 578.95
454 | 011602001003 | 混凝土构件拆除 | (1)构件名称:混凝土 (2)混凝土种类:轻集料 | m3 | 15.327
455 | 010103002033 | 余方弃置 | (1)废弃料品种:拆除垃圾 (2)运距:暂定20KM | m3 | 70.607
【新建】
456 | 010404001004 | 垫层 | (1)垫层材料种类、配合比、厚度:LC5.0轻集料混凝土2%找坡 | m3 | 45.982
457 | 011101006016 | 平面砂浆找平层 | (1)20厚1:3水泥砂浆找平层 | m2 | 510.91
458 | 010902002004 | 屋面涂膜防水 | (1)防水膜品种:高聚合物改性沥青防水涂料 (2)涂膜厚度、遍数:3厚 | m2 | 578.95
459 | 010902001003 | 屋面卷材防水 | (1)卷材品种、规格、厚度:SBS改性沥青防水卷材 (2)防水层数:3厚 (3)收边做法: | m2 | 578.95
460 | 010902008002 | 屋面变形缝 | (1)镀锌铁皮泛水 | m | 130.6
461 | 011101001005 | 水泥砂浆楼地面 | (1)找平层厚度、砂浆配合比:10厚低标号砂浆隔离层 | m2 | 510.91
462 | 010902003002 | 屋面刚性防水 | (1)刚性层厚度:40mm厚 (2)混凝土种类:细石混凝土 (3)混凝土强度等级:C20 | m2 | 510.91
463 | 010515003002 | 钢筋网片 | (1)钢筋种类、规格:φ6@150*150 | t | 1.512
464 | 010902008001 | 屋面变形缝 | (1)盖缝材料:2厚铝合金 | m | 17.8
二层洗衣、晾衣间 | [7 empty] | 分项工程(17房屋建筑与装饰)
分部分项工程量清单
工程名称：上京服务区提升改造工程
序号 | 项目编码 | 项目名称 | 项目特征描述 | 计量单位 | 工程量 | 金 额(元)
[6 empty] | 综合单价 | 合价
【拆除】
465 | 011609002012 | 隔断隔墙拆除 | (1)拆除隔墙的饰面种类:防潮板隔断 | m2 | 22.33
466 | 011601001026 | 砖（石）砌体拆除 | (1)砌体名称:拆隔墙，3200mm高 (2)砌体材质:实心砖墙 | m3 | 6.52
467 | 011601001027 | 砖（石）砌体拆除 | (1)砌体名称:打门洞 (2)砌体材质:实心砖墙 (3)M3124 | m3 | 1.488
468 | 011601001028 | 砖（石）砌体拆除 | (1)砌体名称:拆蹲位，150mm高 (2)砌体材质:实心砖墙 | m3 | 1.057
469 | 011614008006 | 块料、石材台池槽拆除 | (1)构件名称:拆石材洗衣池、洗手台 | m | 2.42
470 | 011606003008 | 天棚面龙骨及饰面拆除 | (1)拆除的基层类型:吊顶 (2)龙骨及饰面种类:轻钢龙骨铝扣板 | m2 | 26.58
471 | 011605001025 | 平面块料拆除 | (1)拆除的基层类型:水泥砂浆找平层 (2)饰面材料种类:地砖 | m2 | 19.536
472 | 011605001026 | 平面块料拆除 | (1)拆除的基层类型:水泥砂浆找平层 (2)饰面材料种类:门槛石 | m2 | 0.58
473 | 011605002006 | 立面块料拆除 | (1)拆除的基层类型:水泥砂浆 (2)饰面材料种类:卫生间墙砖 | m2 | 38.76
474 | 011610001033 | 门窗拆除 | (1)构件名称:拆门 (2)材质:铝合金 (3)门窗面积:M0820 | 樘 | 2
475 | 011610001034 | 门窗拆除 | (1)构件名称:拆窗 (2)材质:铝合金 (3)门窗面积:C1818 | 樘 | 1
476 | 010103002027 | 余方弃置 | (1)废弃料品种:拆除垃圾 (2)运距:暂定20KM | m3 | 18.808
【砌筑】
477 | 010401003004 | 实心砖墙 | (1)水泥砖240×115×53 (2)3200mm高 (3)现拌混合砂浆M5(42.5) | m3 | 0.749
【地面】
478 | 011102003008 | 块料楼地面 | (1)结合层厚度、砂浆配合比:25厚1：3干硬性水泥砂浆 (2)面层材料品种、规 | m2 | 28.42
分部分项工程量清单
工程名称：上京服务区提升改造工程
序号 | 项目编码 | 项目名称 | 项目特征描述 | 计量单位 | 工程量 | 金 额(元)
[6 empty] | 综合单价 | 合价
格、颜色:400*400防滑砖 (3)嵌缝材料种类:
479 | 011102001013 | 石材楼地面 | (1)30厚1：3干硬性水泥砂浆 (2)20厚黑金砂大理石 | m2 | 0.62
480 | 010904002004 | 楼（地）面涂膜防水 | (1)防水膜品种:聚氨脂防水涂膜 (2)涂膜厚度、遍数:2mm厚 | m2 | 29.04
【天棚】
481 | 011406001055 | 抹灰面油漆涂料 | (1)部位:天棚 (2)基层类型:水泥砂浆、石膏板 (3)腻子种类、遍数:3厚底基防裂腻子分遍找平、2厚面层耐水你字刮平 (4)油漆涂料品种、遍数（或厚度）:白色乳胶漆（防霉）一底两面 | m2 | 28.42
482 | 011505002003 | 晒衣架 | (1)材料品种、规格、颜色:304#不锈钢φ30管晾衣架 | 个 | 1
【墙面】
483 | 011204003009 | 块料墙面 | (1)墙体类型:实心砖墙 (2)安装方式:4厚粉状建筑胶 (3)面层材料品种、规格、颜色:400*800墙砖 (4)缝宽、嵌缝材料种类:美缝 | m2 | 21.36
484 | 010903002007 | 墙面涂膜防水 | (1)防水膜品种:聚氨脂防水涂膜，1.8m高 (2)涂膜厚度、遍数:2mm厚 | m2 | 27.9
485 | 011502001015 | 金属装饰线 | (1)基层类型:墙砖 (2)线条材料品种、规格、颜色:阳角铝合金收边线 | m | 4.8
486 | 011406001056 | 抹灰面油漆涂料 | (1)内墙 (2)实心砖墙 (3)三道 (4)乳胶漆一底两面 | m2 | 33.653
487 | 011201004005 | 立面砂浆找平层 | (1)新建砌体墙面粉刷 (2)9厚1:3水泥砂浆分遍抹平 | m2 | 4.16
488 | 011105003006 | 块料踢脚线 | (1)踢脚线高度:100mm (2)粘贴层厚度、材料种类:10厚水泥砂浆结合层 | m2 | 0.67
分部分项工程量清单
工程名称：上京服务区提升改造工程
序号 | 项目编码 | 项目名称 | 项目特征描述 | 计量单位 | 工程量 | 金 额(元)
[6 empty] | 综合单价 | 合价
(3)面层材料品种、规格、颜色:400*400防滑砖
【其他】
489 | 011503001003 | 金属扶手、栏杆、栏板 | (1)栏杆材料种类、规格:定制护栏 | m | 3.2
490 | 011505001005 | 洗衣池 | (1)材料品种、规格、颜色:25厚磨光花岗岩 | m2 | 6.3
【门窗】
491 | 010808001003 | 木门窗套 | (1)面层材料品种、规格:实木门套 | m | 8
三层洗衣、晾衣间 | [7 empty] | 分项工程(17房屋建筑与装饰)
【拆除】
492 | 011609002010 | 隔断隔墙拆除 | (1)拆除隔墙的饰面种类:防潮板隔断 | m2 | 22.33
493 | 011601001014 | 砖（石）砌体拆除 | (1)砌体名称:拆隔墙，3200mm高 (2)砌体材质:实心砖墙 | m3 | 6.52
494 | 011601001016 | 砖（石）砌体拆除 | (1)砌体名称:打门洞 (2)砌体材质:实心砖墙 (3)M3124 | m3 | 1.488
495 | 011601001015 | 砖（石）砌体拆除 | (1)砌体名称:拆蹲位，150mm高 (2)砌体材质:实心砖墙 | m3 | 1.057
496 | 011614008004 | 块料、石材台池槽拆除 | (1)构件名称:拆石材洗衣池、洗手台 | m | 2.42
497 | 011606003006 | 天棚面龙骨及饰面拆除 | (1)拆除的基层类型:吊顶 (2)龙骨及饰面种类:轻钢龙骨铝扣板 | m2 | 26.58
498 | 011605001017 | 平面块料拆除 | (1)拆除的基层类型:水泥砂浆找平层 (2)饰面材料种类:地砖 | m2 | 19.536
499 | 011605001018 | 平面块料拆除 | (1)拆除的基层类型:水泥砂浆找平层 (2)饰面材料种类:门槛石 | m2 | 0.58
500 | 011605002004 | 立面块料拆除 | (1)拆除的基层类型:水泥砂浆 (2)饰面材料种类:卫生间墙砖 | m2 | 38.76
501 | 011610001025 | 门窗拆除 | (1)构件名称:拆门 (2)材质:铝合金 (3)门窗面积:M0820 | 樘 | 2
502 | 011610001026 | 门窗拆除 | (1)构件名称:拆窗 (2)材质:铝合金 (3)门窗面积:C1818 | 樘 | 1
503 | 010103002025 | 余方弃置 | (1)废弃料品种:拆除 | m3 | 18.808
分部分项工程量清单
工程名称：上京服务区提升改造工程
序号 | 项目编码 | 项目名称 | 项目特征描述 | 计量单位 | 工程量 | 金 额(元)
[6 empty] | 综合单价 | 合价
垃圾 (2)运距:暂定20KM
【砌筑】
504 | 010401003002 | 实心砖墙 | (1)水泥砖240×115×53 (2)3200mm高 (3)现拌混合砂浆M5(42.5) | m3 | 0.749
【地面】
505 | 011102003006 | 块料楼地面 | (1)结合层厚度、砂浆配合比:25厚1：3干硬性水泥砂浆 (2)面层材料品种、规格、颜色:400*400防滑砖 (3)嵌缝材料种类: | m2 | 28.42
506 | 011102001011 | 石材楼地面 | (1)30厚1：3干硬性水泥砂浆 (2)20厚黑金砂大理石 | m2 | 0.62
507 | 010904002002 | 楼（地）面涂膜防水 | (1)防水膜品种:聚氨脂防水涂膜 (2)涂膜厚度、遍数:2mm厚 | m2 | 29.04
【天棚】
508 | 011406001047 | 抹灰面油漆涂料 | (1)部位:天棚 (2)基层类型:水泥砂浆、石膏板 (3)腻子种类、遍数:3厚底基防裂腻子分遍找平、2厚面层耐水你字刮平 (4)油漆涂料品种、遍数（或厚度）:白色乳胶漆（防霉）一底两面 | m2 | 28.42
509 | 011505002001 | 晒衣架 | (1)材料品种、规格、颜色:304#不锈钢φ30管晾衣架 | 个 | 1
【墙面】
510 | 011204003007 | 块料墙面 | (1)墙体类型:实心砖墙 (2)安装方式:4厚粉状建筑胶 (3)面层材料品种、规格、颜色:400*800墙砖 (4)缝宽、嵌缝材料种类:美缝 | m2 | 21.36
511 | 010903002005 | 墙面涂膜防水 | (1)防水膜品种:聚氨脂防水涂膜，1.8m高 (2)涂膜厚度、遍数:2mm厚 | m2 | 27.9
512 | 011502001013 | 金属装饰线 | (1)基层类型:墙砖 (2)线条材料品种、规 | m | 4.8
分部分项工程量清单
工程名称：上京服务区提升改造工程
序号 | 项目编码 | 项目名称 | 项目特征描述 | 计量单位 | 工程量 | 金 额(元)
[6 empty] | 综合单价 | 合价
格、颜色:阳角铝合金收边线
513 | 011406001048 | 抹灰面油漆涂料 | (1)内墙 (2)实心砖墙 (3)三道 (4)乳胶漆一底两面 | m2 | 33.653
514 | 011201004006 | 立面砂浆找平层 | (1)新建砌体墙面粉刷 (2)9厚1:3水泥砂浆分遍抹平 | m2 | 4.16
515 | 011105003004 | 块料踢脚线 | (1)踢脚线高度:100mm (2)粘贴层厚度、材料种类:10厚水泥砂浆结合层 (3)面层材料品种、规格、颜色:400*400防滑砖 | m2 | 0.67
【其他】
516 | 011503001001 | 金属扶手、栏杆、栏板 | (1)栏杆材料种类、规格:定制护栏 | m | 3.2
517 | 011505001003 | 洗衣池 | (1)材料品种、规格、颜色:25厚磨光花岗岩 | m2 | 6.3
【门窗】
518 | 010808001001 | 木门窗套 | (1)面层材料品种、规格:实木门套 | m | 8
四层洗衣、晾衣间 | [7 empty] | 分项工程(17房屋建筑与装饰)
【拆除】
519 | 011609002011 | 隔断隔墙拆除 | (1)拆除隔墙的饰面种类:防潮板隔断 | m2 | 22.33
520 | 011601001020 | 砖（石）砌体拆除 | (1)砌体名称:拆隔墙，3200mm高 (2)砌体材质:实心砖墙 | m3 | 6.52
521 | 011601001021 | 砖（石）砌体拆除 | (1)砌体名称:打门洞 (2)砌体材质:实心砖墙 (3)M3124 | m3 | 1.488
522 | 011601001022 | 砖（石）砌体拆除 | (1)砌体名称:拆蹲位，150mm高 (2)砌体材质:实心砖墙 | m3 | 1.057
523 | 011614008005 | 块料、石材台池槽拆除 | (1)构件名称:拆石材洗衣池、洗手台 | m | 2.42
524 | 011606003007 | 天棚面龙骨及饰面拆除 | (1)拆除的基层类型:吊顶 (2)龙骨及饰面种类:轻钢龙骨铝扣板 | m2 | 26.58
525 | 011605001021 | 平面块料拆除 | (1)拆除的基层类型:水泥砂浆找平层 (2)饰面材料种类:地砖 | m2 | 19.536
526 | 011605001022 | 平面块料拆除 | (1)拆除的基层类型: | m2 | 0.58
分部分项工程量清单
工程名称：上京服务区提升改造工程
序号 | 项目编码 | 项目名称 | 项目特征描述 | 计量单位 | 工程量 | 金 额(元)
[6 empty] | 综合单价 | 合价
水泥砂浆找平层 (2)饰面材料种类:门槛石
527 | 011605002005 | 立面块料拆除 | (1)拆除的基层类型:水泥砂浆 (2)饰面材料种类:卫生间墙砖 | m2 | 38.76
528 | 011610001029 | 门窗拆除 | (1)构件名称:拆门 (2)材质:铝合金 (3)门窗面积:M0820 | 樘 | 2
529 | 011610001030 | 门窗拆除 | (1)构件名称:拆窗 (2)材质:铝合金 (3)门窗面积:C1818 | 樘 | 1
530 | 010103002026 | 余方弃置 | (1)废弃料品种:拆除垃圾 (2)运距:暂定20KM | m3 | 18.808
【砌筑】
531 | 010401003003 | 实心砖墙 | (1)水泥砖240×115×53 (2)3200mm高 (3)现拌混合砂浆M5(42.5) | m3 | 0.749
【地面】
532 | 011102003007 | 块料楼地面 | (1)结合层厚度、砂浆配合比:25厚1：3干硬性水泥砂浆 (2)面层材料品种、规格、颜色:400*400防滑砖 (3)嵌缝材料种类: | m2 | 28.42
533 | 011102001012 | 石材楼地面 | (1)30厚1：3干硬性水泥砂浆 (2)20厚黑金砂大理石 | m2 | 0.62
534 | 010904002003 | 楼（地）面涂膜防水 | (1)防水膜品种:聚氨脂防水涂膜 (2)涂膜厚度、遍数:2mm厚 | m2 | 29.04
【天棚】
535 | 011406001051 | 抹灰面油漆涂料 | (1)部位:天棚 (2)基层类型:水泥砂浆、石膏板 (3)腻子种类、遍数:3厚底基防裂腻子分遍找平、2厚面层耐水你字刮平 (4)油漆涂料品种、遍数（或厚度）:白色乳胶漆（防霉）一底两面 | m2 | 28.42
536 | 011505002002 | 晒衣架 | (1)材料品种、规格、颜色:304#不锈钢φ30管晾衣架 | 个 | 1
【墙面】
分部分项工程量清单
工程名称：上京服务区提升改造工程
序号 | 项目编码 | 项目名称 | 项目特征描述 | 计量单位 | 工程量 | 金 额(元)
[6 empty] | 综合单价 | 合价
537 | 011204003008 | 块料墙面 | (1)墙体类型:实心砖墙 (2)安装方式:4厚粉状建筑胶 (3)面层材料品种、规格、颜色:400*800墙砖 (4)缝宽、嵌缝材料种类:美缝 | m2 | 21.36
538 | 010903002006 | 墙面涂膜防水 | (1)防水膜品种:聚氨脂防水涂膜，1.8m高 (2)涂膜厚度、遍数:2mm厚 | m2 | 27.9
539 | 011502001014 | 金属装饰线 | (1)基层类型:墙砖 (2)线条材料品种、规格、颜色:阳角铝合金收边线 | m | 4.8
540 | 011406001052 | 抹灰面油漆涂料 | (1)内墙 (2)实心砖墙 (3)三道 (4)乳胶漆一底两面 | m2 | 33.653
541 | 011201004007 | 立面砂浆找平层 | (1)新建砌体墙面粉刷 (2)9厚1:3水泥砂浆分遍抹平 | m2 | 4.16
542 | 011105003005 | 块料踢脚线 | (1)踢脚线高度:100mm (2)粘贴层厚度、材料种类:10厚水泥砂浆结合层 (3)面层材料品种、规格、颜色:400*400防滑砖 | m2 | 0.67
【其他】
543 | 011503001002 | 金属扶手、栏杆、栏板 | (1)栏杆材料种类、规格:定制护栏 | m | 3.2
544 | 011505001004 | 洗衣池 | (1)材料品种、规格、颜色:25厚磨光花岗岩 | m2 | 6.3
【门窗】
545 | 010808001002 | 木门窗套 | (1)面层材料品种、规格:实木门套 | m | 8
五层涂料 | [7 empty] | 分项工程(17房屋建筑与装饰)
546 | 011608001022 | 铲除油漆涂料面 | (1)铲除部位名称:天棚、墙面涂料 | m2 | 195.5
547 | 011406001046 | 抹灰面油漆涂料 | (1)部位:天棚 (2)基层类型:水泥砂浆 (3)腻子种类、遍数:3厚底基防裂腻子分遍找平、2厚面层耐水你字刮平 (4)油漆涂料品种、遍数（或厚度）:灰色乳胶漆（防霉）一底两面 | m2 | 69.02
分部分项工程量清单
工程名称：上京服务区提升改造工程
序号 | 项目编码 | 项目名称 | 项目特征描述 | 计量单位 | 工程量 | 金 额(元)
[6 empty] | 综合单价 | 合价
548 | 011406001044 | 抹灰面油漆涂料 | (1)内墙 (2)实心砖墙 (3)三道 (4)9厚1:3水泥砂浆分遍抹平 (5)乳胶漆一底两面 | m2 | 126.48
顶层屋面 | [7 empty] | 分项工程(17房屋建筑与装饰)
【拆除】
549 | 011607003004 | 屋面附着层拆除 | (1)附着层种类:铲除卷材防水层 带砂石保护层 | m2 | 225.096
550 | 011602001002 | 混凝土构件拆除 | (1)构件名称:混凝土 (2)混凝土种类:轻集料 | m3 | 5.872
551 | 010103002021 | 余方弃置 | (1)废弃料品种:拆除垃圾 (2)运距:暂定20KM | m3 | 19.642
【屋面】
552 | 010404001002 | 垫层 | (1)垫层材料种类、配合比、厚度:LC5.0轻集料混凝土2%找坡 | m3 | 17.617
553 | 011101006007 | 平面砂浆找平层 | (1)20厚1:3水泥砂浆找平层 | m2 | 195.746
554 | 010902002001 | 屋面涂膜防水 | (1)防水膜品种:高聚合物改性沥青防水涂料 (2)涂膜厚度、遍数:3厚 | m2 | 225.096
555 | 010902001002 | 屋面卷材防水 | (1)卷材品种、规格、厚度:SBS改性沥青防水卷材 (2)防水层数:3厚 (3)收边做法: | m2 | 225.096
556 | 010902008003 | 屋面变形缝 | (1)镀锌铁皮泛水 | m | 117.4
557 | 011101001004 | 水泥砂浆楼地面 | (1)找平层厚度、砂浆配合比:10厚低标号砂浆隔离层 | m2 | 195.746
558 | 010902003001 | 屋面刚性防水 | (1)刚性层厚度:40mm厚 (2)混凝土种类:细石混凝土 (3)混凝土强度等级:C20 | m2 | 195.746
559 | 010515003001 | 钢筋网片 | (1)钢筋种类、规格:φ6@150*150 | t | 0.579
【雨蓬】
560 | 011506003003 | 玻璃雨篷 | (1)玻璃雨篷固定方式:托架式 (2)龙骨材料种类、规格、中距:型钢 (3)玻璃材料品种、规格:钢化夹层玻璃6+0.76PVB+6 | m2 | 45.394
分部分项工程量清单
工程名称：上京服务区提升改造工程
序号 | 项目编码 | 项目名称 | 项目特征描述 | 计量单位 | 工程量 | 金 额(元)
[6 empty] | 综合单价 | 合价
安装工程 | [7 empty] | 单位工程(17安装)
强电 | [7 empty] | 分项工程(17安装)
【员工餐厅】
561 | 030404017005 | 配电箱 | (1)名称:成套配电箱 (2)安装方式:挂墙明装 (3)型号:AL | 台 | 1
562 | 030411001083 | 配管 | (1)材质:紧定式钢管 (2)规格:JDG16 (3)名称:电气配管 (4)接地要求:符合设计要求 (5)配置形式:明配 | m | 28.67
563 | 030411001084 | 配管 | (1)材质:紧定式钢管 (2)规格:JDG16 (3)名称:电气配管 (4)接地要求:符合设计要求 (5)配置形式:砖、混凝土结构暗配 | m | 26.75
564 | 030411001086 | 配管 | (1)材质:紧定式钢管 (2)规格:JDG20 (3)名称:电气配管 (4)接地要求:符合设计要求 (5)配置形式:明配 | m | 19.24
565 | 030411001087 | 配管 | (1)材质:紧定式钢管 (2)规格:JDG20 (3)名称:电气配管 (4)接地要求:符合设计要求 (5)配置形式:砖、混凝土结构暗配 | m | 13.9
566 | 030411001085 | 配管 | (1)材质:金属软管 (2)规格:DN15 每根长≤0.5m (3)名称:电气配管 (4)接地要求:符合设计要求 | m | 2
567 | 030413002014 | 凿(压)槽 | (1)规格:宽mm×深mm70×70 (2)类型:砖结构 (3)名称:凿(压)槽 (4)填充(恢复)方式:水泥砂浆 | m | 40.65
568 | 030411004033 | 配线 | (1)材质:铜芯 (2)规格:2.5mm2 (3)名称:照明线路 (4)型号:WDZ(C)-BYJ (5)配线形式:管内 | m | 168
569 | 030411004034 | 配线 | (1)材质:铜芯 (2)规格:4mm2 (3)名称:动力线路 (4)型号:WDZ(C)-BYJ (5)配线形式:管内 | m | 108.33
分部分项工程量清单
工程名称：上京服务区提升改造工程
序号 | 项目编码 | 项目名称 | 项目特征描述 | 计量单位 | 工程量 | 金 额(元)
[6 empty] | 综合单价 | 合价
570 | 030411006017 | 接线盒 | (1)材质:塑料 (2)规格:DH75 (3)名称:灯头盒 (4)安装形式:暗装 | 个 | 4
571 | 030412005010 | 荧光灯 | (1)规格:600*600 (2)名称:LED平板灯 (3)安装形式:嵌入式 | 套 | 4
572 | 030411006018 | 接线盒 | (1)材质:钢制 (2)规格:86H50 (3)名称:开关、插座盒 (4)安装形式:暗装 | 个 | 12
573 | 030404034013 | 照明开关 | (1)规格:250V 10A (2)名称:单联单控开关 | 个 | 2
574 | 030404035002 | 插座 | (1)规格:250V 10A (2)名称:二、三极插座(安全型) (3)安装方式:暗装 | 个 | 4
575 | 030404035003 | 插座 | (1)规格:250V 10A (2)名称:二、三极插座(安全型，防溅) (3)安装方式:暗装 | 个 | 6
576 | 030414002002 | 送配电装置系统 | (1)类型:综合 (2)名称:送配电系统调试 (3)电压等级(kV):1kV以下 | 系统 | 1
【二~四层洗衣、晾衣间】
577 | 030411001088 | 配管 | (1)材质:紧定式钢管 (2)规格:JDG16 (3)名称:电气配管 (4)接地要求:符合设计要求 (5)配置形式:明配 | m | 30.96
578 | 030411001089 | 配管 | (1)材质:紧定式钢管 (2)规格:JDG16 (3)名称:电气配管 (4)接地要求:符合设计要求 (5)配置形式:砖、混凝土结构暗配 | m | 50.16
579 | 030411001090 | 配管 | (1)材质:金属软管 (2)规格:DN15 每根长≤0.5m (3)名称:电气配管 (4)接地要求:符合设计要求 | m | 6
580 | 030413002015 | 凿(压)槽 | (1)规格:宽mm×深mm70×70 (2)类型:砖结构 (3)名称:凿(压)槽 (4)填充(恢复)方式:水泥砂浆 | m | 20.55
581 | 030411004035 | 配线 | (1)材质:铜芯 (2)规格:2.5mm2 | m | 288.36
分部分项工程量清单
工程名称：上京服务区提升改造工程
序号 | 项目编码 | 项目名称 | 项目特征描述 | 计量单位 | 工程量 | 金 额(元)
[6 empty] | 综合单价 | 合价
(3)名称:照明线路 (4)型号:WDZ(C)-BYJ (5)配线形式:管内
582 | 030411006019 | 接线盒 | (1)材质:塑料 (2)规格:DH75 (3)名称:灯头盒 (4)安装形式:暗装 | 个 | 12
583 | 030412001002 | 普通灯具 | (1)名称:吸顶灯 | 套 | 12
584 | 030411006020 | 接线盒 | (1)材质:钢制 (2)规格:86H50 (3)名称:开关、插座盒 (4)安装形式:暗装 | 个 | 18
585 | 030404034014 | 照明开关 | (1)规格:250V 10A (2)名称:双联单控开关 | 个 | 3
586 | 030404035004 | 插座 | (1)规格:250V 10A (2)名称:二、三极插座(安全型) (3)安装方式:暗装 | 个 | 15
水卫 | [7 empty] | 分项工程(17安装)
【给水】
587 | 031001006021 | 塑料管 | (1)连接形式:热熔 (2)安装部位:室内 (3)介质:PPR (4)材质、规格:De15 (5)压力试验及吹、洗设计要求:管道消毒冲洗 | m | 13.91
588 | 031001006026 | 塑料管 | (1)连接形式:热熔 (2)安装部位:室内 (3)介质:PPR (4)材质、规格:De20 (5)压力试验及吹、洗设计要求:管道消毒冲洗 | m | 2.52
589 | 031001006027 | 塑料管 | (1)连接形式:热熔 (2)安装部位:室内 (3)介质:PPR (4)材质、规格:De25 (5)压力试验及吹、洗设计要求:管道消毒冲洗 | m | 6.06
590 | 031001006028 | 塑料管 | (1)连接形式:热熔 (2)安装部位:室内 (3)介质:PPR (4)材质、规格:De32 (5)压力试验及吹、洗设计要求:管道消毒冲洗 | m | 10.8
591 | 030413002013 | 凿(压)槽 | (1)规格:宽mm×深mm70×70 (2)类型:砖结构 (3)名称:凿(压)槽 (4)填充(恢复)方式: | m | 12.2
分部分项工程量清单
工程名称：上京服务区提升改造工程
序号 | 项目编码 | 项目名称 | 项目特征描述 | 计量单位 | 工程量 | 金 额(元)
[6 empty] | 综合单价 | 合价
水泥砂浆
592 | 031003001003 | 螺纹阀门 | (1)连接形式:螺纹 (2)材质:阀门 (3)规格、压力等级:DN20 | 个 | 1
593 | 031003001004 | 螺纹阀门 | (1)连接形式:螺纹 (2)材质:阀门 (3)规格、压力等级:DN32 | 个 | 3
594 | 011615001003 | 开孔（打洞） | (1)部位:外墙 (2)打洞部位材质:砖墙 (3)洞尺寸:DN20、DN32 | 个 | 4
【排水】
595 | 031001006022 | 塑料管 | (1)连接形式:粘接 (2)安装部位:室内 (3)介质:排水 (4)材质、规格:PVC DN50 (5)压力试验及吹、洗设计要求:按设计要求 | m | 5.52
596 | 031001006029 | 塑料管 | (1)连接形式:粘接 (2)安装部位:室内 (3)介质:排水 (4)材质、规格:PVC DN75 (5)压力试验及吹、洗设计要求:按设计要求 | m | 1.12
597 | 031001006023 | 塑料管 | (1)连接形式:粘接 (2)安装部位:室内 (3)介质:排水 (4)材质、规格:PVC DN110 (5)压力试验及吹、洗设计要求:按设计要求 | m | 17.64
598 | 011615001004 | 开孔（打洞） | (1)部位:墙体打洞 (2)打洞部位材质:砖墙 (3)洞尺寸:DN110 | 个 | 4
599 | 031004004001 | 洗涤盆 | (1)材质:不锈钢 (2)规格、类型:双槽 (3)附件名称、数量:洗菜盆 | 组 | 1
600 | 031004014003 | 给、排水附(配)件 | (1)型号、规格:洗衣池、洗衣机龙头 | 个/组 | 21
601 | 031004014004 | 给、排水附(配)件 | (1)材质:不锈钢地漏 (2)型号、规格:DN50 (3)安装方式:嵌入式 | 个/组 | 4
暂列金 | [7 empty] | 单项工程(17房屋建筑与装饰)
暂列金 | [7 empty] | 单位工程(17房屋建筑与装饰)
暂列金 | [7 empty] | 分项工程(17房屋建筑与装饰)
合 计

## 单价措施项目清单
单价措施项目清单
工程名称：上京服务区提升改造工程
序号 | 项目编码 | 项目名称 | 项目特征描述 | 计量单位 | 工程量 | 金 额(元)
[6 empty] | 综合单价 | 合价
A区工程 | [7 empty] | 单项工程(17房屋建筑与装饰)
装饰工程 | [7 empty] | 单位工程(17房屋建筑与装饰)
拆除 | [7 empty] | 分项工程(17房屋建筑与装饰)
砌筑 | [7 empty] | 分项工程(17房屋建筑与装饰)
1 | 011701003001 | 砌筑脚手架 | (1)服务对象:砌墙 (2)搭设高度:3.6m以内 | m2 | 100.631
2 | 011701003002 | 砌筑脚手架 | (1)服务对象:砌墙 (2)搭设高度:3.6m以外 | m2 | 32.664
3 | 011702008001 | 圈梁模板 | (1)支撑高度:300mm | m2 | 10.68
4 | 011702009001 | 过梁模板 | (1)支撑高度:2100mm | m2 | 9.059
地面 | [7 empty] | 分项工程(17房屋建筑与装饰)
天棚 | [7 empty] | 分项工程(17房屋建筑与装饰)
5 | 011701006001 | 满堂装饰脚手架 | (1)服务对象（天棚和墙面或天棚）:天棚和墙面 (2)服务高度:4.225m | m2 | 1106.99
外墙面 | [7 empty] | 分项工程(17房屋建筑与装饰)
【门头】
6 | 011701002001 | 外脚手架及垂直封闭安全网 | (1)服务对象:屋面 (2)搭设方式:落地式 (3)搭设高度:5.68m (4)脚手架材质:焊接钢管 | m2 | 56.232
【外墙】
7 | 011701002002 | 外脚手架及垂直封闭安全网 | (1)服务对象:外墙涂料 (2)搭设方式:落地式双排 (3)搭设高度:18.3m (4)脚手架材质:扣件式钢管 (5)安全网材质:阻燃安全网 | m2 | 2158.748
8 | 011701002003 | 外脚手架及垂直封闭安全网 | (1)服务对象:屋面 (2)搭设方式:落地式 (3)搭设高度:详图 (4)脚手架材质:焊接钢管 | m2 | 337.247
内墙面 | [7 empty] | 分项工程(17房屋建筑与装饰)
【亲水景观池，详EL-04，详DY03-24】
9 | 011702001002 | 基础模板 | (1)基础类型:垫层 | m2 | 1.736
【I立面，详EL-06、07】
10 | 011702001001 | 基础模板 | (1)基础类型:独立基础 | m2 | 5.04
门窗 | [7 empty] | 分项工程(17房屋建筑与装饰)
单价措施项目清单
工程名称：上京服务区提升改造工程
序号 | 项目编码 | 项目名称 | 项目特征描述 | 计量单位 | 工程量 | 金 额(元)
[6 empty] | 综合单价 | 合价
安装工程 | [7 empty] | 单位工程(17安装)
强电 | [7 empty] | 分项工程(17安装)
11 | 031301017001 | 脚手架搭拆 |  | 项 | 1
应急照明 | [7 empty] | 分项工程(17安装)
12 | 031301017002 | 脚手架搭拆 |  | 项 | 1
弱电 | [7 empty] | 分项工程(17安装)
13 | 031301017004 | 脚手架搭拆 |  | 项 | 1
水卫 | [7 empty] | 分项工程(17安装)
14 | 031301017003 | 脚手架搭拆 |  | 项 | 1
消防 | [7 empty] | 分项工程(17安装)
15 | 031301017020 | 脚手架搭拆 |  | 项 | 1
B区工程 | [7 empty] | 单项工程(17房屋建筑与装饰)
装饰工程 | [7 empty] | 单位工程(17房屋建筑与装饰)
拆除 | [7 empty] | 分项工程(17房屋建筑与装饰)
砌筑 | [7 empty] | 分项工程(17房屋建筑与装饰)
16 | 011701003010 | 砌筑脚手架 | (1)服务对象:砌墙 (2)搭设高度:3.6m以内 | m2 | 100.631
17 | 011701003011 | 砌筑脚手架 | (1)服务对象:砌墙 (2)搭设高度:3.6m以外 | m2 | 32.664
18 | 011702008002 | 圈梁模板 | (1)支撑高度:300mm | m2 | 10.68
19 | 011702009002 | 过梁模板 | (1)支撑高度:2100mm | m2 | 9.059
地面 | [7 empty] | 分项工程(17房屋建筑与装饰)
天棚 | [7 empty] | 分项工程(17房屋建筑与装饰)
20 | 011701006002 | 满堂装饰脚手架 | (1)服务对象（天棚和墙面或天棚）:天棚和墙面 (2)服务高度:4.225m | m2 | 1106.99
外墙面 | [7 empty] | 分项工程(17房屋建筑与装饰)
【门头】
21 | 011701002010 | 外脚手架及垂直封闭安全网 | (1)服务对象:屋面 (2)搭设方式:落地式 (3)搭设高度:5.68m (4)脚手架材质:焊接钢管 | m2 | 56.232
【外墙】
22 | 011701002011 | 外脚手架及垂直封闭安全网 | (1)服务对象:外墙涂料 (2)搭设方式:落地式双排 (3)搭设高度:18.3m (4)脚手架材质:扣件式钢管 (5)安全网材质:阻燃安全网 | m2 | 2158.748
23 | 011701002012 | 外脚手架及垂直封闭安全网 | (1)服务对象:屋面 | m2 | 337.247
单价措施项目清单
工程名称：上京服务区提升改造工程
序号 | 项目编码 | 项目名称 | 项目特征描述 | 计量单位 | 工程量 | 金 额(元)
[6 empty] | 综合单价 | 合价
(2)搭设方式:落地式 (3)搭设高度:详图 (4)脚手架材质:焊接钢管
内墙面 | [7 empty] | 分项工程(17房屋建筑与装饰)
【亲水景观池，详EL-04，详DY03-24】
24 | 011702001007 | 基础模板 | (1)基础类型:垫层 | m2 | 1.736
【I立面，详EL-06、07】
25 | 011702001008 | 基础模板 | (1)基础类型:独立基础 | m2 | 5.04
门窗 | [7 empty] | 分项工程(17房屋建筑与装饰)
安装工程 | [7 empty] | 单位工程(17安装)
强电 | [7 empty] | 分项工程(17安装)
26 | 031301017031 | 脚手架搭拆 |  | 项 | 1
应急照明 | [7 empty] | 分项工程(17安装)
27 | 031301017032 | 脚手架搭拆 |  | 项 | 1
弱电 | [7 empty] | 分项工程(17安装)
28 | 031301017033 | 脚手架搭拆 |  | 项 | 1
水卫 | [7 empty] | 分项工程(17安装)
29 | 031301017034 | 脚手架搭拆 |  | 项 | 1
消防 | [7 empty] | 分项工程(17安装)
30 | 031301017035 | 脚手架搭拆 |  | 项 | 1
A区修缮工程 | [7 empty] | 单项工程(17房屋建筑与装饰)
装饰工程 | [7 empty] | 单位工程(17房屋建筑与装饰)
二层员工餐厅 | [7 empty] | 分项工程(17房屋建筑与装饰)
【拆除】
31 | 011703001002 | 垂直运输 | (1)拆除垃圾，人工向下搬运至一层 | 项 | 1
【措施】
32 | 011708001003 | 二次搬运 | (1)装修材料 (2)人工搬至二层 | 项 | 1
二层门 | [7 empty] | 分项工程(17房屋建筑与装饰)
33 | 011703001010 | 垂直运输 | (1)拆除垃圾，人工向下搬运至一层 | 项 | 1
34 | 011708001009 | 二次搬运 | (1)装修材料 (2)人工搬至二层 | 项 | 1
二层露台 | [7 empty] | 分项工程(17房屋建筑与装饰)
35 | 011703001006 | 垂直运输 | (1)拆除垃圾，人工向下搬运至一层 | 项 | 1
【措施】
36 | 011708001008 | 二次搬运 | (1)装修材料 (2)人工搬至二层 | 项 | 1
二层洗衣、晾衣间 | [7 empty] | 分项工程(17房屋建筑与装饰)
【砌筑】
37 | 011701003005 | 砌筑脚手架 | (1)服务对象:砌墙 | m2 | 4.16
单价措施项目清单
工程名称：上京服务区提升改造工程
序号 | 项目编码 | 项目名称 | 项目特征描述 | 计量单位 | 工程量 | 金 额(元)
[6 empty] | 综合单价 | 合价
(2)搭设高度:3200mm
【措施】
38 | 011708001007 | 二次搬运 | (1)装修材料 (2)人工搬至二层 | 项 | 1
39 | 011703001012 | 垂直运输 | (1)拆除垃圾，人工向下搬运至一层 | 项 | 1
三层洗衣、晾衣间 | [7 empty] | 分项工程(17房屋建筑与装饰)
【砌筑】
40 | 011701003003 | 砌筑脚手架 | (1)服务对象:砌墙 (2)搭设高度:3200mm | m2 | 4.16
【措施】
41 | 011708001001 | 二次搬运 | (1)装修材料 (2)人工搬至三层 | 项 | 1
42 | 011703001013 | 垂直运输 | (1)拆除垃圾，人工向下搬运至一层 | 项 | 1
四层洗衣、晾衣间 | [7 empty] | 分项工程(17房屋建筑与装饰)
【砌筑】
43 | 011701003004 | 砌筑脚手架 | (1)服务对象:砌墙 (2)搭设高度:3200mm | m2 | 4.16
【措施】
44 | 011708001006 | 二次搬运 | (1)装修材料 (2)人工搬至四层 | 项 | 1
45 | 011703001014 | 垂直运输 | (1)拆除垃圾，人工向下搬运至一层 | 项 | 1
五层涂料 | [7 empty] | 分项工程(17房屋建筑与装饰)
【措施】
46 | 011708001005 | 二次搬运 | (1)装修材料 (2)人工搬至五层 | 项 | 1
顶层屋面 | [7 empty] | 分项工程(17房屋建筑与装饰)
【措施】
47 | 011708001004 | 二次搬运 | (1)装修材料 (2)人工搬至六层 | 项 | 1
48 | 011703001011 | 垂直运输 | (1)拆除垃圾，人工向下搬运至一层 | 项 | 1
安装工程 | [7 empty] | 单位工程(17安装)
强电 | [7 empty] | 分项工程(17安装)
49 | 031301017019 | 脚手架搭拆 |  | 项 | 1
水卫 | [7 empty] | 分项工程(17安装)
50 | 031301017017 | 脚手架搭拆 |  | 项 | 1
暂列金 | [7 empty] | 单项工程(17房屋建筑与装饰)
暂列金 | [7 empty] | 单位工程(17房屋建筑与装饰)
暂列金 | [7 empty] | 分项工程(17房屋建筑与装饰)
合 计

## 其他项目清单与计价汇总表
其他项目清单与计价汇总表
工程名称：上京服务区提升改造工程
序号 | 项 目 名 称 | 金额(元) | 备注
1 | 暂列金额 | 178686
2 | 专业工程暂估价
3 | 总承包服务费
合 计 |  | 178686 | ——