## 报价汇总表
报价汇总表
工程名称:三明北创客工作室装修工程
序号 | 单项工程名称 | 金额(元)
1 | 三明北创客工作室装修工程
合 计

## 分部分项工程量清单
分部分项工程量清单
工程名称：三明北创客工作室装修工程
序号 | 项目编码 | 项目名称 | 项目特征描述 | 计量单位 | 工程量 | 金 额(元)
[6 empty] | 综合单价 | 合价
单体建筑 | [7 empty] | 单项工程(17房屋建筑与装饰)
房屋建筑与装饰工程 | [7 empty] | 单位工程(17房屋建筑与装饰)
装饰 | [7 empty] | 分项工程(17房屋建筑与装饰)
1 | 01B004 | 定制隧道 | (1)时空隧道 (2)规格：L5000*W3300*H2400mm (3)1.钢管12*8规格做框架 (4)2.木作阻燃板打底，包管，做造型 (5)3.碳晶板饰面 (6)4.铝槽暖光及蓝光、造型方灯 (7)5.软膜灯箱 (8)6.不锈钢条 | m | 5
2 | 011210006001 | 其他隔断 | (1)轻钢龙骨 (2)双面阻燃板打底 (3)双面石膏板 | m2 | 36
3 | 011406001003 | 抹灰面油漆涂料 | (1)隔断墙 (2)基层类型:石膏板 (3)腻子种类、遍数:2道腻子 (4)油漆涂料品种、遍数（或厚度）:乳胶漆两底两面 | m2 | 36
4 | 011201004001 | 立面砂浆找平层 | (1)内墙（弧形） (2)20mm1：3水泥砂浆找平 (3)聚合物砂浆修补墙面 | m2 | 235.6
5 | 011406001002 | 抹灰面油漆涂料 | (1)内墙 (2)腻子种类、遍数:2遍 (3)油漆涂料品种、遍数（或厚度）:乳胶漆两底两面 | m2 | 235.6
6 | 011101006001 | 平面砂浆找平层 | (1)找平层厚度、砂浆配合比:60mmC20细石混凝土找平层 | m2 | 139.2
7 | 011101005001 | 自流坪楼地面 | (1)5mm厚自流平水泥砂浆楼地面+自流平专用界面剂 | m2 | 139.2
8 | 011103003001 | 塑料板楼地面 | (1)2mm同透PVC塑胶地板 | m2 | 139.2
9 | 011105006001 | 金属踢脚线 | (1)100mm高 (2)1.2mm哑光黑色不锈钢踢脚线 (3)12厚mm阻燃板木基层 | m | 56.1
10 | 011302001001 | 天棚吊顶 | (1)弧线型阶梯式吊灯 (2)9mm双层石膏板 (3)75系列轻钢龙骨 (4)12mm阻燃板基层打底 | m2 | 139.2
11 | 011304001001 | 灯带槽 | (1)弧形灯带槽 | m2 | 12
分部分项工程量清单
工程名称：三明北创客工作室装修工程
序号 | 项目编码 | 项目名称 | 项目特征描述 | 计量单位 | 工程量 | 金 额(元)
[6 empty] | 综合单价 | 合价
(2)18mm阻燃板
12 | 011406001001 | 抹灰面油漆涂料 | (1)部位:天棚 (2)基层类型:石膏板 (3)腻子种类、遍数:2遍 (4)油漆涂料品种、遍数（或厚度）:乳胶漆两底两面 | m2 | 139.2
13 | 011304003001 | 天棚开孔 |  | 个 | 41
14 | 011210003001 | 玻璃隔断 | (1)定制倒圆角玻璃隔断 (2)边框材料种类、规格:定制金属边框 (3)玻璃品种、规格、颜色:12mm钢化玻璃 | m2 | 12
15 | 01B001 | 成品办公椅 |  | 个 | 8
16 | 01B002 | 成品会议桌 | (1)规格：L3000mm*W2400mm | 个 | 1
17 | 010810001001 | 窗帘 | (1)定制窗帘纱 | m2 | 112
18 | 010810002001 | 木窗帘盒 | (1)18mm阻燃板基层板 (2)9mm石膏板 (3)乳胶漆饰面 | m | 28
19 | 010805005001 | 全玻自由门 | (1)规格:1900mm*3000mm (2)框材质:不锈钢门套 (3)玻璃品种、厚度:12mm钢化玻璃 | 樘 | 2
20 | 011507003001 | 定制木作造型软膜灯箱 | (1)木作边框 (2)UV软膜灯箱 (3)led灯组 | m2 | 12
21 | 011207001002 | 定制发展历程展板造型 | (1)定制发展历程展板造型 (2)烤漆板 配不锈钢黒钛 (3)软膜灯箱+铝槽灯 (4)迷你水晶字：发展历程 (5)迷你水晶字：development history | m2 | 6
22 | 011408002001 | 墙布墙面 | (1)入门屏风 (2)高清墙布 (3)专用粘贴剂 | m2 | 12
23 | 011501022001 | 标准化坐席桌 | (1)4套标准化坐席桌 | 个 | 1
24 | 01B005 | 坐席座椅 |  | 个 | 4
25 | 010602001001 | 门架 | (1)镀锌钢结构门架 (2)运输、制作、安装 | t | 2.2
26 | 011405001001 | 金属面油漆 | (1)构件名称:门架刷防火漆 (2)防锈漆二遍，面漆两编 | m2 | 117.744
27 | 011502001001 | 金属装饰线 | (1)金属线条 | m | 80
分部分项工程量清单
工程名称：三明北创客工作室装修工程
序号 | 项目编码 | 项目名称 | 项目特征描述 | 计量单位 | 工程量 | 金 额(元)
[6 empty] | 综合单价 | 合价
28 | 010503005001 | 过梁 | (1)混凝土种类（商品混凝土、现场拌制，泵送、非泵送）:非泵送商品混凝土 (2)混凝土强度等级:C20 | m3 | 0.192
29 | 011601001001 | 砖（石）砌体拆除 | (1)凿门洞 | m3 | 2.28
30 | 011610001001 | 门窗拆除 | (1)拆除原有门 | 樘 | 2
31 | 010103002001 | 余方弃置 | (1)废弃料品种:建筑垃圾 (2)运距:自行考虑 | m3 | 2.28
强电 | [7 empty] | 分项工程(17房屋建筑与装饰)
32 | 030411004001 | 配线 | (1)铜芯交联聚乙烯绝缘电线BYJ 450/750V 2.5 | m | 500
33 | 030411004002 | 配线 | (1)铜芯交联聚乙烯绝缘电线BYJ 450/750V 4.0 | m | 200
34 | 030411004004 | 配线 | (1)材质:铜芯 (2)规格:2×1.5mm2 (3)名称:音频线 (4)型号:RVVP- (5)配线形式:管内穿线 (6)配线部位:室内 | m | 150
35 | 030411001001 | 配管 | (1)PVC电工套管Φ25 | m | 600
36 | 030404017002 | 配电箱 | (1)配电箱 | 台 | 1
37 | 030404034001 | 照明开关 | (1)双极跷板开关 | 个 | 2
38 | 030404035001 | 插座 | (1)五孔插座 | 个 | 3
39 | 030404035002 | 插座 | (1)地插 | 个 | 4
40 | 030412004002 | 装饰灯 | (1)LED灯带 (2)3W (3)沿天棚顶敷设 | m | 60
41 | 030412004003 | 装饰灯 | (1)铝槽灯 | m | 100
42 | 030412004001 | 装饰灯 | (1)LED射灯 (2)4寸 (3)5W (4)吸顶安装 | 套 | 19
43 | 030412004004 | 装饰灯 | (1) 射灯（开孔70） | 套 | 22
44 | 030411006001 | 接线盒 | (1)接线盒安装(暗装开关(插座)盒) (2)根据开关插座安装高度暗装 | 个 | 17
45 | 030411006002 | 接线盒 | (1)接线盒安装(暗装灯具接线盒) (2)根据灯具安装高度暗装 | 个 | 41
46 | 030901013001 | 灭火器 | (1)灭火器安装手提式 | 具/组 | 2
分部分项工程量清单
工程名称：三明北创客工作室装修工程
序号 | 项目编码 | 项目名称 | 项目特征描述 | 计量单位 | 工程量 | 金 额(元)
[6 empty] | 综合单价 | 合价
弱电 | [7 empty] | 分项工程(17房屋建筑与装饰)
47 | 030502005001 | 双绞线缆 | (1)六类4对非屏蔽双绞线UTP-11-6-4P | m | 420
48 | 030411004005 | 配线 | (1)rvvvp4芯线 | m | 250
49 | 030502003001 | 弱电箱 | (1)弱电箱 | 个 | 1
50 | 030501009001 | 路由器 | (1)路由器tp-link 5620 | 台 | 2
合 计

## 单价措施项目清单
单价措施项目清单
工程名称：三明北创客工作室装修工程
序号 | 项目编码 | 项目名称 | 项目特征描述 | 计量单位 | 工程量 | 金 额(元)
[6 empty] | 综合单价 | 合价
单体建筑 | [7 empty] | 单项工程(17房屋建筑与装饰)
房屋建筑与装饰工程 | [7 empty] | 单位工程(17房屋建筑与装饰)
装饰 | [7 empty] | 分项工程(17房屋建筑与装饰)
1 | 011701006001 | 满堂装饰脚手架 | (1)服务对象（天棚和墙面或天棚）:内墙、天棚 (2)服务高度:3.6-5.2m | m2 | 139.2
2 | 081311005001 | 地上、地下设施、建筑物的临时保护设施 | (1)原有窗户保护 | m2 | 139.2
3 | 011703001001 | 垂直运输 |  | 项 | 1
4 | 011702009001 | 过梁模板 |  | m2 | 2.88
强电 | [7 empty] | 分项工程(17房屋建筑与装饰)
弱电 | [7 empty] | 分项工程(17房屋建筑与装饰)
合 计

## 其他项目清单与计价汇总表
其他项目清单与计价汇总表
工程名称：三明北创客工作室装修工程
序号 | 项 目 名 称 | 金额(元) | 备注
1 | 暂列金额 | 0
2 | 专业工程暂估价 | 0
3 | 总承包服务费
合 计 |  | 0 | ——