## 分部分项工程量清单与计价表
工程量清单报价表
工程名称：关东、桂湖服务区提升改造工程劳务协作队伍采购
序号 | 项目名称 | 项目特征描述 | 计量单位 | 工程量 | 报价(元)
[5 empty] | 综合单价 | 合价
关东服务区A区B区 | [6 empty] | 单项工程(17房屋建筑与装饰)
房屋建筑与装饰工程关东A区 | [6 empty] | 单位工程(17房屋建筑与装饰)
服务楼 | [6 empty] | 分项工程(17房屋建筑与装饰)
1 | 独立基础 | (1)混凝土种类（商品混凝土、现场拌制，泵送、非泵送）:泵送商品混凝土 (2)混凝土强度等级:C30 | m3 | 2.7
2 | 垫层 | (1)混凝土种类（商品混凝土、现场拌制，泵送、非泵送）:泵送商品混凝土 (2)混凝土强度等级:C20 | m3 | 2.092
3 | 基础梁 | (1)混凝土种类（商品混凝土、现场拌制，泵送、非泵送）:泵送商品混凝土 (2)混凝土强度等级:C30 | m3 | 5.45
4 | 矩形柱 | (1)混凝土种类（商品混凝土、现场拌制，泵送、非泵送）:泵送商品混凝土 (2)混凝土强度等级:C30 | m3 | 1.152
5 | 有梁板 | (1)混凝土种类（商品混凝土、现场拌制，泵送、非泵送）:泵送商品混凝土 (2)混凝土强度等级:C30 | m3 | 18.473
6 | 现浇构件钢筋 | (1)现浇构件带肋钢筋HRB400以内(直径8mm) | t | 3.25
7 | 现浇构件钢筋 | (1)现浇构件带肋钢筋HRB400以内(直径12mm) | t | 2.756
8 | 雨篷（仿古雨棚） | (1)仿古雨棚 (2)西班牙瓦及防水保温 | m3 | 1.92
9 | 有梁板 | (1)预拌非泵送普通混凝土 (2)C30 | m3 | 18
10 | 栏板 | (1)混凝土种类（商品混凝土、现场拌制，泵送、非泵送）:预拌非泵送普通混凝土 (2)混凝土强度等级:C25 | m3 | 5.112
房屋建筑与装饰工程关东B区 | [6 empty] | 单位工程(17房屋建筑与装饰)
服务楼 | [6 empty] | 分项工程(17房屋建筑与装饰)
11 | 栏板 | (1)混凝土种类（商品 | m3 | 8.4
混凝土、现场拌制，泵送、非泵送）:预拌非泵送普通混凝土 (2)混凝土强度等级:C25
12 | 栏板 | (1)混凝土种类（商品混凝土、现场拌制，泵送、非泵送）:预拌非泵送普通混凝土 (2)混凝土强度等级:C25 | m3 | 31.75
13 | 仿古雨棚 | (1)仿古雨棚 (2)西班牙瓦及防水 | m3 | 1.157
14 | 栏板 | (1)混凝土种类（商品混凝土、现场拌制，泵送、非泵送）:预拌非泵送普通混凝土 (2)混凝土强度等级:C25 | m3 | 5.602
15 | 独立基础 |  | m3 | 5.004
16 | 现浇构件钢筋 | (1)现浇构件带肋钢筋HRB400以内(直径8mm) | t | 2.56
17 | 现浇构件钢筋 | (1)现浇构件带肋钢筋HRB400以内(直径12mm) | t | 1.256
18 | 独立基础 | (1)混凝土种类（商品混凝土、现场拌制，泵送、非泵送）:泵送商品混凝土 (2)混凝土强度等级:C30 | m3 | 25.61
19 | 垫层 | (1)混凝土种类（商品混凝土、现场拌制，泵送、非泵送）:泵送商品混凝土 (2)混凝土强度等级:C20 | m3 | 17.8
20 | 带形基础 | (1)混凝土种类（商品混凝土、现场拌制，泵送、非泵送）:泵送商品混凝土 (2)混凝土强度等级:C30 | m3 | 6.6
21 | 基础梁 | (1)混凝土种类（商品混凝土、现场拌制，泵送、非泵送）:泵送商品混凝土 (2)混凝土强度等级:C30 | m3 | 37
22 | 圈梁 | (1)混凝土种类（商品混凝土、现场拌制，泵送、非泵送）:非泵送商品混凝土 (2)混凝土强度等级:C25 | m3 | 2.4
23 | 构造柱 | (1)混凝土种类（商品 | m3 | 7.722
混凝土、现场拌制，泵送、非泵送）:非泵送商品混凝土 (2)混凝土强度等级:C25
24 | 现浇构件钢筋 | (1)现浇构件带肋钢筋HRB400以内(直径8mm) | t | 6.325
25 | 现浇构件钢筋 | (1)现浇构件带肋钢筋HRB400以内(直径12mm) | t | 3.275
26 | 矩形柱 | (1)混凝土种类（商品混凝土、现场拌制，泵送、非泵送）:泵送商品混凝土 (2)混凝土强度等级:C30 | m3 | 6.912
27 | 有梁板 | (1)混凝土种类（商品混凝土、现场拌制，泵送、非泵送）:泵送商品混凝土 (2)混凝土强度等级:C30 | m3 | 106.952
总价措施费
1 | 安全文明施工费 |  | 项 | 1
2 | 其他总价措施费 |  | 项 | 1
3 | 防尘喷雾措施费 |  | 项 | 1
单价措施费
关东服务区A区B区
房屋建筑与装饰工程关东A区
服务楼
1 | 基础梁模板施工 | (1)支撑高度:3.6m以内 (2)构件形状:矩形 | m2 | 43.02
2 | 天沟、檐沟模板施工 |  | m2 | 18.4
3 | 栏板模板施工 |  | m2 | 30.112
4 | 基础模板施工 | 独立基础、垫层 | m2 | 21.815
5 | 基础梁模板施工 |  | m2 | 36.33
6 | 柱模板施工 | (1)3.6m以内 (2)矩形 | m2 | 11.52
7 | 有梁板模板施工 |  | m2 | 123.152
房屋建筑与装饰工程关东B区
服务楼
8 | 基础梁模板施工 | (1)支撑高度:3.6m以内 (2)构件形状:矩形 | m2 | 103.2
9 | 基础模板施工 | 独立基础、垫层 | m2 | 81.75
10 | 圈梁模板施工 |  | m2 | 16
11 | 基础梁模板施工 |  | m2 | 246.667
12 | 构造柱模板施工 |  | m2 | 102.96
13 | 柱模板施工 | (1)3.6m以内 (2)矩形 | m2 | 69.12
14 | 有梁板模板施工 |  | m2 | 839.93
合计 | [5 empty] | 0