## 分部分项工程量清单报价表
分部分项工程量清单报价表
工程名称：大湖岭、南台、仁山业态提升改造工程 | [6 empty] | 第1页 共85页
序号 | 项目编码 | 项目名称 | 项目特征描述 | 计量单位 | 工程量 | 竞价报价(元)
[6 empty] | 综合单价 |  | 合价
大湖岭服务区A区工程 | [8 empty] | 单项工程(17房屋建筑与装饰)
八闽好物购物区装饰 | [8 empty] | 单位工程(17房屋建筑与装饰)
天棚 | [8 empty] | 分项工程(17房屋建筑与装饰)
【外圈】
1 | 011302001086 | 天棚吊顶 | (1)部位:外圈，详DY01-4 (2)龙骨材料种类、规格、中距:装配式U型轻钢天棚龙骨(上人型)(面层规格 600mm×600mm 平面) (3)基层材料种类、规格:18厘阻燃板 (4)面层材料品种、规格:9厘石膏板 | m2 | 43.22
2 | 011406001128 | 抹灰面油漆涂料 | (1)部位:天棚 (2)基层类型:硅酸钙板或原顶 (3)腻子种类、遍数:2厚耐水腻子分遍刮平 (4)油漆涂料品种、遍数（或厚度）:乳胶漆一底两面 | m2 | 51.04
3 | 011304003006 | 天棚开孔 | (1)天棚面层开孔:筒灯孔 | 个（m） | 34
4 | 011304003008 | 天棚开孔 | (1)天棚面层开孔:线性灯槽 | 个（m） | 53.16
【中间】
5 | 011406001155 | 抹灰面油漆涂料 | (1)部位:天棚 (2)基层类型:硅酸钙板或原顶 (3)腻子种类、遍数:2厚耐水腻子分遍刮平 (4)油漆涂料品种、遍数（或厚度）:乳胶漆一底两面 | m2 | 138.958
6 | 011302001087 | 天棚吊顶 | (1)中间 (2)龙骨材料种类、规格、中距:装配式U型轻钢(不上人型) 面层规格 600mm×600mm 平面 (3)面层材料品种、规格:50*150木纹铝方通 | m2 | 44.647
7 | 011302001091 | 天棚吊顶 | (1)中间 (2)龙骨材料种类、规格、中距:装配式U型轻钢(不上人型) 面层规格 600mm×600mm 平面 (3)面层材料品种、规格:2厚穿孔铝单板 | m2 | 19.128
【入口】
8 | 011302001089 | 天棚吊顶 | (1)入口，详DY01-3 | m2 | 12.835
分部分项工程量清单与计价表
工程名称：大湖岭、南台、仁山业态提升改造工程 | [6 empty] | 第2页 共85页
序号 | 项目编码 | 项目名称 | 项目特征描述 | 计量单位 | 工程量 | 竞价报价(元)
[6 empty] | 综合单价 |  | 合价
(2)龙骨材料种类、规格、中距:装配式U型轻钢天棚龙骨(上人型)(面层规格 600mm×600mm 平面) (3)基层材料种类、规格:18厘阻燃板 (4)面层材料品种、规格:9厘石膏板、2厘铝单板
9 | 011406001129 | 抹灰面油漆涂料 | (1)部位:天棚 (2)基层类型:硅酸钙板或原顶 (3)腻子种类、遍数:2厚耐水腻子分遍刮平 (4)油漆涂料品种、遍数（或厚度）:乳胶漆一底两面 | m2 | 15.279
10 | 011304003007 | 天棚开孔 | (1)天棚面层开孔:线性灯槽 | 个（m） | 14.56
11 | 011302001088 | 天棚吊顶 | (1)入口3个造型 (2)龙骨材料种类、规格、中距:50*50*2镀锌方管@400 (3)基层材料种类、规格:18厘阻燃板 (4)面层材料品种、规格:2厘铝单板、4厚木饰面竹炭木金属板 (5)灯箱材料种类、规格:软膜 (6)挡板材料种类、规格:15厚渐变亚克力板 | m2 | 5.832
12 | 011406001247 | 抹灰面油漆涂料 | (1)部位:天棚 (2)基层类型:硅酸钙板或原顶 (3)腻子种类、遍数:2厚耐水腻子分遍刮平 (4)油漆涂料品种、遍数（或厚度）:艺术漆“蓝天白云” | m2 | 12.062
墙面 | [8 empty] | 分项工程(17房屋建筑与装饰)
【E轴窗户封堵】
13 | 011210001005 | 木隔断 | (1)骨架、边框材料种类、规格:单面木龙骨 防火涂料二遍 (2)隔板材料品种、规格、颜色:单面18厘阻燃板基层，6厘硅酸钙板面层 (3)嵌缝、塞口材料品种:遮光窗帘 | m2 | 14.04
【A立面-EL01】
14 | 011208001140 | 柱（梁）面装饰 | (1)部位:花格吊楣，详EL03-B (2)龙骨材料种类、规 | m2 | 5.753
分部分项工程量清单与计价表
工程名称：大湖岭、南台、仁山业态提升改造工程 | [6 empty] | 第3页 共85页
序号 | 项目编码 | 项目名称 | 项目特征描述 | 计量单位 | 工程量 | 竞价报价(元)
[6 empty] | 综合单价 |  | 合价
格、中距:50*50*2镀锌钢管骨架@400 (3)基层材料种类、规格:18厘阻燃板基层 (4)面层材料品种、规格、颜色:8厚木饰面竹炭木金属板、成品花格
15 | 011204003037 | 块料墙面 | (1)墙体类型:实心砖墙 (2)基层材料品种、规格、颜色:界面剂、水泥砂浆粉刷层 (3)安装方式:瓷砖专用背胶、瓷砖专用粘结剂 (4)面层材料品种、规格、颜色:600*1200墙砖 (5)缝宽、嵌缝材料种类:2mm美缝剂勾缝 | m2 | 11.926
16 | 011207001023 | 墙面装饰板 | (1)龙骨材料种类、规格、中距:40*30*2镀锌方管龙骨 (2)基层材料种类、规格:18厘阻燃板基层 (3)面层材料品种、规格、颜色:深渊镜 (4)压条材料种类、规格:2厘铝单板饰面 | m2 | 6.586
17 | 011207001022 | 墙面装饰板 | (1)部位:背景墙 (2)龙骨材料种类、规格、中距:40*60木龙骨刷防火涂料二遍 (3)基层材料种类、规格:18厘阻燃板 (4)面层材料品种、规格、颜色:2厚铝单板 | m2 | 2.88
18 | 01B001 | 广告字 | (1)1、精工字（304#不锈钢） (2)2、字体厚150mm，1.2mm厚304#拉丝不锈钢，打磨异形包边，3mm厚进口亚克力灯光板 (3)3、进口防水超亮LED漫反射模组灯源，字面上不锈钢这边10mm | 个 | 1
19 | 01B002 | 广告字 | (1)1、精工字（304#不锈钢） (2)2、字体厚150mm，1.2mm厚304#拉丝不锈钢，打磨异形包边，3mm厚进口亚克力灯光板 (3)3、进口防水超亮LED漫反射模组灯源，字面上不锈钢这边10m | 个 | 6
分部分项工程量清单与计价表
工程名称：大湖岭、南台、仁山业态提升改造工程 | [6 empty] | 第4页 共85页
序号 | 项目编码 | 项目名称 | 项目特征描述 | 计量单位 | 工程量 | 竞价报价(元)
[6 empty] | 综合单价 |  | 合价
m
20 | 01B003 | 广告字 | (1)1、精工字（304#不锈钢） (2)2、字体厚150mm，1.2mm厚304#拉丝不锈钢，打磨异形包边，3mm厚进口亚克力灯光板 (3)3、进口防水超亮LED漫反射模组灯源，字面上不锈钢这边10mm | 个 | 26
【B立面-EL01】
21 | 011208001150 | 柱（梁）面装饰 | (1)部位:花格吊楣，详EL03-B (2)龙骨材料种类、规格、中距:50*50*2镀锌钢管骨架@400 (3)基层材料种类、规格:18厘阻燃板基层 (4)面层材料品种、规格、颜色:8厚木饰面竹炭木金属板、成品花格 | m2 | 8.302
22 | B058 | 牌匾 | (1)材质:50厚巴西柚木实木牌匾，内雕刻纹样及文字 (2)尺寸:1600*500mm | m2 | 1.6
23 | 011208001144 | 柱（梁）面装饰 | (1)部位:灯箱基础，详EL03-B (2)龙骨材料种类、规格、中距:50*50*2镀锌钢管骨架@400 (3)基层材料种类、规格:18厘阻燃板基层 (4)面层材料品种、规格、颜色:8厚木饰面竹炭木金属板 | m2 | 3.676
24 | B059 | 定制30厚LED超薄灯箱 | (1)定制30厚LED超薄灯箱 | m2 | 2.785
25 | 011406001183 | 抹灰面油漆涂料 | (1)部位:内墙 (2)基层类型:水泥砂浆 (3)腻子种类、遍数:二遍 (4)油漆涂料品种、遍数（或厚度）:乳胶漆一底两面 | m2 | 25.852
26 | 011105006001 | 金属踢脚线 | (1)踢脚线高度:80mm (2)面层材料品种、规格、颜色:黑色铝合金踢脚 | m | 0.96
【C立面-EL02】
27 | 011208001200 | 柱（梁）面装饰 | (1)部位:吊楣 (2)龙骨材料种类、规格、中距:30*40*2镀 | m2 | 38.285
分部分项工程量清单与计价表
工程名称：大湖岭、南台、仁山业态提升改造工程 | [6 empty] | 第5页 共85页
序号 | 项目编码 | 项目名称 | 项目特征描述 | 计量单位 | 工程量 | 竞价报价(元)
[6 empty] | 综合单价 |  | 合价
锌钢管@500 (3)基层材料种类、规格:18厘阻燃板基层 (4)面层材料品种、规格、颜色:10厚专用美岩板雕刻驿佳心纹样
28 | 011208001151 | 柱（梁）面装饰 | (1)部位:包柱，详DY02-14 (2)基层材料种类、规格:18厘阻燃板基层 (3)面层材料品种、规格、颜色:2厚铝单板墙面、4厚布纹饰面板 | m2 | 12.096
29 | 011208001152 | 柱（梁）面装饰 | (1)部位:包柱，详DY02-12 (2)基层材料种类、规格:18厘阻燃板基层 (3)面层材料品种、规格、颜色:2厚铝单板墙面、4厚布纹饰面板 | m2 | 7.668
30 | B064 | 定制30厚LED超薄灯箱 | (1)定制30厚LED超薄灯箱 | m2 | 3.066
31 | 011406001184 | 抹灰面油漆涂料 | (1)部位:内墙 (2)基层类型:水泥砂浆 (3)腻子种类、遍数:二遍 (4)油漆涂料品种、遍数（或厚度）:乳胶漆一底两面 | m2 | 4.561
32 | 011105006002 | 金属踢脚线 | (1)踢脚线高度:80mm (2)面层材料品种、规格、颜色:黑色铝合金踢脚 | m | 16.55
【C-1立面-EL02】
33 | 011502001030 | 金属装饰线 | (1)基层类型:18厘阻燃板基层 (2)线条材料品种、规格、颜色:铝单板50mm槽线 | m | 3.285
34 | 011207001025 | 墙面装饰板 | (1)部位:屋檐造型 (2)龙骨材料种类、规格、中距:40*30*2镀锌方管龙骨 (3)基层材料种类、规格:18厘阻燃板基层 (4)面层材料品种、规格、颜色:2厘铝单板饰面 (5)压条材料种类、规格:花格 | m2 | 9.233
35 | 011207001037 | 墙面装饰板 | (1)龙骨材料种类、规格、中距:40*30*2镀锌方管龙骨 (2)基层材料种类、规格:18厘阻燃板基层 (3)面层材料品种、规 | m2 | 3.079
分部分项工程量清单与计价表
工程名称：大湖岭、南台、仁山业态提升改造工程 | [6 empty] | 第6页 共85页
序号 | 项目编码 | 项目名称 | 项目特征描述 | 计量单位 | 工程量 | 竞价报价(元)
[6 empty] | 综合单价 |  | 合价
格、颜色:素色护墙板
36 | 011210002001 | 金属隔断 | (1)隔板材料品种、规格、颜色:定制不锈钢仿古花格（木纹色） | m2 | 1.035
37 | 011105006003 | 金属踢脚线 | (1)踢脚线高度:80mm (2)面层材料品种、规格、颜色:黑色铝合金踢脚 | m | 3.75
【D立面-EL03】
38 | 011207001026 | 墙面装饰板 | (1)龙骨材料种类、规格、中距:40*30木龙骨刷防火涂料二遍 (2)基层材料种类、规格:18厘阻燃板基层 (3)面层材料品种、规格、颜色:8厚木饰面竹炭木金属板 | m2 | 18.866
39 | 011105006004 | 金属踢脚线 | (1)踢脚线高度:80mm (2)面层材料品种、规格、颜色:黑色铝合金踢脚 | m | 5.805
【E立面-EL03】
40 | 011208001153 | 柱（梁）面装饰 | (1)部位:花格吊楣，详EL03-B (2)龙骨材料种类、规格、中距:50*50*2镀锌钢管骨架@400 (3)基层材料种类、规格:18厘阻燃板基层 (4)面层材料品种、规格、颜色:8厚木饰面竹炭木金属板、成品花格 | m2 | 7.628
41 | B065 | 牌匾 | (1)材质:50厚巴西柚木实木牌匾，内雕刻纹样及文字 (2)尺寸:1600*500mm | m2 | 1.6
42 | 011208001154 | 柱（梁）面装饰 | (1)部位:灯箱基础，详EL03-B (2)龙骨材料种类、规格、中距:50*50*2镀锌钢管骨架@400 (3)基层材料种类、规格:18厘阻燃板基层 (4)面层材料品种、规格、颜色:8厚木饰面竹炭木金属板 | m2 | 3.046
43 | B066 | 定制30厚LED超薄灯箱 | (1)定制30厚LED超薄灯箱 | m2 | 2.308
44 | 011208001155 | 柱（梁）面装饰 | (1)部位:包柱，详DY02-13 (2)基层材料种类、规格:18厘阻燃板基层 (3)面层材料品种、规格、颜色:2厚铝单板 | m2 | 3.934
分部分项工程量清单与计价表
工程名称：大湖岭、南台、仁山业态提升改造工程 | [6 empty] | 第7页 共85页
序号 | 项目编码 | 项目名称 | 项目特征描述 | 计量单位 | 工程量 | 竞价报价(元)
[6 empty] | 综合单价 |  | 合价
墙面、4厚布纹饰面板
45 | 011208001202 | 柱（梁）面装饰 | (1)部位:包管 (2)龙骨材料种类、规格、中距:30*40*2镀锌钢管骨架 (3)基层材料种类、规格:18厘阻燃板基层 (4)面层材料品种、规格、颜色:9厘石膏板 | m2 | 2.002
46 | 011406001186 | 抹灰面油漆涂料 | (1)部位:内墙 (2)基层类型:水泥砂浆 (3)腻子种类、遍数:二遍 (4)油漆涂料品种、遍数（或厚度）:乳胶漆一底两面 | m2 | 22.869
47 | 011105006005 | 金属踢脚线 | (1)踢脚线高度:80mm (2)面层材料品种、规格、颜色:黑色铝合金踢脚 | m | 6.825
【F立面-EL03】
48 | 011208001156 | 柱（梁）面装饰 | (1)部位:花格吊楣，详EL03-B (2)龙骨材料种类、规格、中距:50*50*2镀锌钢管骨架@400 (3)基层材料种类、规格:18厘阻燃板基层 (4)面层材料品种、规格、颜色:8厚木饰面竹炭木金属板、成品花格 | m2 | 3.931
49 | B067 | 牌匾 | (1)材质:50厚巴西柚木实木牌匾，内雕刻纹样及文字 (2)尺寸:1600*500mm | m2 | 0.8
50 | 011208001157 | 柱（梁）面装饰 | (1)部位:灯箱基础，详EL03-B (2)龙骨材料种类、规格、中距:50*50*2镀锌钢管骨架@400 (3)基层材料种类、规格:18厘阻燃板基层 (4)面层材料品种、规格、颜色:8厚木饰面竹炭木金属板 | m2 | 1.673
51 | B068 | 定制30厚LED超薄灯箱 | (1)定制30厚LED超薄灯箱 | m2 | 1.268
52 | 011208001203 | 柱（梁）面装饰 | (1)部位:包管 (2)龙骨材料种类、规格、中距:30*40*2镀锌钢管骨架 (3)基层材料种类、规格:18厘阻燃板基层 (4)面层材料品种、规格、颜色:9厘石膏板 | m2 | 2.134
分部分项工程量清单与计价表
工程名称：大湖岭、南台、仁山业态提升改造工程 | [6 empty] | 第8页 共85页
序号 | 项目编码 | 项目名称 | 项目特征描述 | 计量单位 | 工程量 | 竞价报价(元)
[6 empty] | 综合单价 |  | 合价
53 | 011406001187 | 抹灰面油漆涂料 | (1)部位:内墙 (2)基层类型:水泥砂浆 (3)腻子种类、遍数:二遍 (4)油漆涂料品种、遍数（或厚度）:乳胶漆一底两面 | m2 | 11.75
54 | 011105006006 | 金属踢脚线 | (1)踢脚线高度:80mm (2)面层材料品种、规格、颜色:黑色铝合金踢脚 | m | 2.195
【独立柱1-EL03】
55 | 011208001158 | 柱（梁）面装饰 | (1)部位:独立柱包柱，详DY02-12 (2)基层材料种类、规格:18厘阻燃板基层 (3)面层材料品种、规格、颜色:2厚铝单板墙面、4厚布纹饰面板 (4)面层材料品种、规格、颜色:2厚铝单板雕刻钻孔墙面 亚克力发光板基层 | m2 | 9.798
56 | 011105006032 | 金属踢脚线 | (1)踢脚线高度:80mm (2)面层材料品种、规格、颜色:黑色铝合金踢脚 | m | 2.72
57 | B105 | 定制30厚LED超薄灯箱 | (1)定制30厚LED超薄灯箱 | m2 | 2.088
58 | 011406001248 | 抹灰面油漆涂料 | (1)部位:内墙 (2)基层类型:水泥砂浆 (3)腻子种类、遍数:二遍 (4)油漆涂料品种、遍数（或厚度）:蓝天白云艺术漆 | m2 | 1.3
【独立柱2-EL03】
59 | 011208001201 | 柱（梁）面装饰 | (1)部位:独立柱包柱，详DY02-12 (2)基层材料种类、规格:18厘阻燃板基层 (3)面层材料品种、规格、颜色:2厚铝单板墙面、4厚布纹饰面板 (4)面层材料品种、规格、颜色:2厚铝单板雕刻钻孔墙面 亚克力发光板基层 | m2 | 7.668
60 | 011105006034 | 金属踢脚线 | (1)踢脚线高度:80mm (2)面层材料品种、规格、颜色:黑色铝合金踢脚 | m | 2.72
61 | B107 | 定制30厚LED超薄灯箱 | (1)定制30厚LED超薄灯箱 | m2 | 1.044
分部分项工程量清单与计价表
工程名称：大湖岭、南台、仁山业态提升改造工程 | [6 empty] | 第9页 共85页
序号 | 项目编码 | 项目名称 | 项目特征描述 | 计量单位 | 工程量 | 竞价报价(元)
[6 empty] | 综合单价 |  | 合价
家具 | [8 empty] | 分项工程(17房屋建筑与装饰)
62 | 011501009033 | 厨房低柜 | (1)名称:热饮区，详DY03 (2)台柜规格:500*750*6725mm (3)材料种类、规格:18厘生态板、人造石台面 (4)五金种类、规格:铜合页 | m2 | 4.56
63 | 011501009034 | 收银台 | (1)名称:收银台 (2)台柜规格:600*900*（4205+1700）mm (3)材料种类、规格:18厘生态板、人造石台面 (4)五金种类、规格:铜合页 (5)防护材料种类:玻璃展示柜 | m2 | 5.31
64 | 011501018023 | 货架 | (1)实木靠墙陈列柜（1200内）*2200*350 | 个 | 16
65 | 011501018024 | 货架 | (1)中区实木货柜2000*1200*1400 | 个 | 10
66 | 011501018025 | 货架 | (1)实木堆头展示台组合1900*1700*1200 | 个 | 2
67 | B110 | 触控广告一体机 | (1)43寸触控广告一体机（55.3*96.3cm） | 个 | 3
预留卖场装饰 | [8 empty] | 单位工程(17房屋建筑与装饰)
天棚 | [8 empty] | 分项工程(17房屋建筑与装饰)
【外圈】
68 | 011302001098 | 天棚吊顶 | (1)部位:外圈，详DY01-4 (2)龙骨材料种类、规格、中距:装配式U型轻钢天棚龙骨(上人型)(面层规格 600mm×600mm 平面) (3)基层材料种类、规格:18厘阻燃板 (4)面层材料品种、规格:9厘石膏板 | m2 | 48.06
69 | 011406001146 | 抹灰面油漆涂料 | (1)部位:天棚 (2)基层类型:硅酸钙板或原顶 (3)腻子种类、遍数:2厚耐水腻子分遍刮平 (4)油漆涂料品种、遍数（或厚度）:乳胶漆一底两面 | m2 | 54.669
70 | 011304003012 | 天棚开孔 | (1)天棚面层开孔:筒灯孔 | 个（m） | 32
71 | 011304003013 | 天棚开孔 | (1)天棚面层开孔:线性灯槽 | 个（m） | 45.1
分部分项工程量清单与计价表
工程名称：大湖岭、南台、仁山业态提升改造工程 | [6 empty] | 第10页 共85页
序号 | 项目编码 | 项目名称 | 项目特征描述 | 计量单位 | 工程量 | 竞价报价(元)
[6 empty] | 综合单价 |  | 合价
【中间】
72 | 011406001156 | 抹灰面油漆涂料 | (1)部位:天棚 (2)基层类型:硅酸钙板或原顶 (3)腻子种类、遍数:2厚耐水腻子分遍刮平 (4)油漆涂料品种、遍数（或厚度）:乳胶漆一底两面 | m2 | 167.938
73 | 011302001099 | 天棚吊顶 | (1)中间 (2)龙骨材料种类、规格、中距:装配式U型轻钢(不上人型) 面层规格 600mm×600mm 平面 (3)面层材料品种、规格:50*150木纹铝方通 | m2 | 31.392
74 | 011507003072 | 灯箱 |  | 个 | 2
75 | 011302001100 | 天棚吊顶 | (1)中间 (2)龙骨材料种类、规格、中距:装配式U型轻钢(不上人型) 面层规格 600mm×600mm 平面 (3)基层材料种类、规格:18厘阻燃板 (4)面层材料品种、规格:4厚木饰面竹炭木金属板 | m2 | 13.39
76 | 011304003014 | 天棚开孔 | (1)天棚面层开孔:筒灯孔 | 个（m） | 6
墙面 | [8 empty] | 分项工程(17房屋建筑与装饰)
77 | 011406001149 | 抹灰面油漆涂料 | (1)部位:内墙 (2)基层类型:水泥砂浆 (3)腻子种类、遍数:二遍 (4)油漆涂料品种、遍数（或厚度）:乳胶漆一底两面 | m2 | 131.17
78 | 011105003043 | 块料踢脚线 | (1)踢脚线高度:80mm (2)粘贴层厚度、材料种类:10厚1:2现拌抹灰砂浆 (3)面层材料品种、规格、颜色:成品瓷砖踢脚 | m2 | 3.949
79 | B108 | 背景墙 |  | 项 | 1
八闽好物购物区安装工程 | [8 empty] | 单位工程(17安装)
强电 | [8 empty] | 分项工程(17安装)
80 | 030411001124 | 配管 | (1)材质:紧定式钢管 (2)规格:JDG16 (3)名称:电气配管 (4)接地要求:符合设 | m | 306.92
分部分项工程量清单与计价表
工程名称：大湖岭、南台、仁山业态提升改造工程 | [6 empty] | 第11页 共85页
序号 | 项目编码 | 项目名称 | 项目特征描述 | 计量单位 | 工程量 | 竞价报价(元)
[6 empty] | 综合单价 |  | 合价
计要求 (5)配置形式:明配
81 | 030411001125 | 配管 | (1)材质:紧定式钢管 (2)规格:JDG16 (3)名称:电气配管 (4)接地要求:符合设计要求 (5)配置形式:砖、混凝土结构暗配 | m | 228.13
82 | 030411001126 | 配管 | (1)材质:紧定式钢管 (2)规格:JDG16 (3)名称:电气配管 (4)接地要求:符合设计要求 (5)配置形式:明配 | m | 11.43
83 | 030411001127 | 配管 | (1)材质:紧定式钢管 (2)规格:JDG20 (3)名称:电气配管 (4)接地要求:符合设计要求 (5)配置形式:砖、混凝土结构暗配 | m | 4.75
84 | 030411001189 | 配管 | (1)材质:紧定式钢管 (2)规格:JDG25 (3)名称:电气配管 (4)接地要求:符合设计要求 (5)配置形式:明配 | m | 46.56
85 | 030411001128 | 配管 | (1)材质:紧定式钢管 (2)规格:JDG25 (3)名称:电气配管 (4)接地要求:符合设计要求 (5)配置形式:砖、混凝土结构暗配 | m | 15.9
86 | 030411001129 | 配管 | (1)材质:金属软管 (2)规格:DN15 每根长≤0.5m (3)名称:电气配管 (4)接地要求:符合设计要求 | m | 56.5
87 | 030413002053 | 凿(压)槽 | (1)规格:宽mm×深mm70×70 (2)类型:砖结构 (3)名称:凿(压)槽 (4)填充(恢复)方式:水泥砂浆 | m | 153.1
88 | 030411004036 | 配线 | (1)材质:铜芯 (2)规格:2.5mm2 (3)名称:照明线路 (4)型号:WDZ(C)-BYJ (5)配线形式:管内 | m | 1882.11
89 | 030411004037 | 配线 | (1)材质:铜芯 (2)规格:4mm2 (3)名称:动力线路 (4)型号:WDZ(C)-BYJ (5)配线形式:管内 | m | 382.84
分部分项工程量清单与计价表
工程名称：大湖岭、南台、仁山业态提升改造工程 | [6 empty] | 第12页 共85页
序号 | 项目编码 | 项目名称 | 项目特征描述 | 计量单位 | 工程量 | 竞价报价(元)
[6 empty] | 综合单价 |  | 合价
90 | 030411006044 | 接线盒 | (1)材质:塑料 (2)规格:DH75 (3)名称:灯头盒 (4)安装形式:暗装 | 个 | 78
91 | 030412004039 | 装饰灯 | (1)名称:全铝砂光圆形筒灯 (2)规格:6寸24W (3)安装形式:嵌入式 | 套 | 34
92 | 030412004061 | 装饰灯 | (1)名称:6寸24W全铝白框明装圆形筒灯 (2)规格:6寸24W (3)安装形式:嵌入式 | 套 | 16
93 | 030412004040 | 装饰灯 | (1)名称:中式装饰吊灯 (2)安装形式:吊装 | 套 | 2
94 | 030412004041 | 装饰灯 | (1)名称:LED嵌入式线性灯 | m | 86.965
95 | 030412004062 | 装饰灯 | (1)名称:软膜灯 | m2 | 1.523
96 | 030412005003 | 荧光灯 | (1)规格:1200长 (2)名称:铝方通专用LED灯 (3)型号:68W | 套 | 12
97 | 030404033001 | 风扇 | (1)名称:吊风扇 | 台 | 6
98 | 030411006045 | 接线盒 | (1)材质:钢制 (2)规格:86H50 (3)名称:开关、插座盒 (4)安装形式:暗装 | 个 | 55
99 | 030404034045 | 照明开关 | (1)规格:250V 10A (2)名称:双联单控开关 | 个 | 1
100 | 030404034047 | 照明开关 | (1)规格:250V 10A (2)名称:三联单控开关 | 个 | 2
101 | 030404034037 | 照明开关 | (1)规格:250V 10A (2)名称:四联单控开关 | 个 | 2
102 | 040801029001 | 照明开关 | (1)名称:风扇调速开关 | 个 | 6
103 | 030404035027 | 插座 | (1)规格:250V 10A (2)名称:二、三极插座(安全型) (3)安装方式:暗装 | 个 | 24
104 | 030404035029 | 插座 | (1)规格:250V 10A (2)名称:二、三极插座(安全型)带一开 (3)安装方式:暗装 | 个 | 20
105 | 030411006046 | 接线盒 | (1)名称:灯箱、卷帘门预留电源 | 个 | 11
106 | 030701003001 | 空调器 | (1)规格:12.5KW功率，不含铜管排水管 (2)名称:5P天花机 | 台/组 | 3
应急照明 | [8 empty] | 分项工程(17安装)
分部分项工程量清单与计价表
工程名称：大湖岭、南台、仁山业态提升改造工程 | [6 empty] | 第13页 共85页
序号 | 项目编码 | 项目名称 | 项目特征描述 | 计量单位 | 工程量 | 竞价报价(元)
[6 empty] | 综合单价 |  | 合价
107 | 030411001130 | 配管 | (1)材质:焊接钢管 (2)规格:SC20 (3)名称:电气配管 (4)接地要求:符合设计要求 (5)配置形式:明配 | m | 58.27
108 | 030411001192 | 配管 | (1)材质:金属软管 (2)规格:DN15 每根长≤0.5m (3)名称:电气配管 (4)接地要求:符合设计要求 | m | 5
109 | 030411004038 | 配线 | (1)材质:铜芯 (2)名称:应急照明线路 (3)型号:NH-RVS-2*2.5 (4)配线形式:管内 | m | 64.77
110 | 030411006047 | 接线盒 | (1)材质:塑料 (2)规格:DH75 (3)名称:灯头盒 (4)安装形式:明装 | 个 | 10
111 | 030412004042 | 装饰灯 | (1)名称:应急LED灯（带罩） (2)规格:A型/DC36V 1*5W（巡检、开灯、灭灯） (3)安装形式:嵌入式 | 套 | 10
弱电 | [8 empty] | 分项工程(17安装)
112 | 030411001194 | 配管 | (1)材质:紧定式钢管 (2)规格:JDG16 (3)名称:电气配管 (4)接地要求:符合设计要求 (5)配置形式:明配 | m | 52.69
113 | 030411001195 | 配管 | (1)材质:紧定式钢管 (2)规格:JDG20 (3)名称:电气配管 (4)接地要求:符合设计要求 (5)配置形式:砖、混凝土结构暗配 | m | 8.2
114 | 030411001134 | 配管 | (1)材质:PVC- (2)规格:DN25 (3)名称:电气配管 (4)接地要求:符合设计要求 (5)配置形式:暗配 | m | 59.92
115 | 030411001135 | 配管 | (1)材质:PVC- (2)规格:DN25 (3)名称:电气配管 (4)接地要求:符合设计要求 (5)配置形式:暗配 | m | 9
116 | 030411001136 | 配管 | (1)材质:金属软管 (2)规格:DN15 每根长≤0.5m | m | 1.5
分部分项工程量清单与计价表
工程名称：大湖岭、南台、仁山业态提升改造工程 | [6 empty] | 第14页 共85页
序号 | 项目编码 | 项目名称 | 项目特征描述 | 计量单位 | 工程量 | 竞价报价(元)
[6 empty] | 综合单价 |  | 合价
(3)名称:电气配管 (4)接地要求:符合设计要求
117 | 030413002056 | 凿(压)槽 | (1)规格:宽mm×深mm70×70 (2)类型:砖结构 (3)名称:凿(压)槽 (4)填充(恢复)方式:水泥砂浆 | m | 17.2
118 | 030502005008 | 双绞线缆 | (1)规格:UTP-11-6-4P (2)名称:六类4对非屏蔽双绞线 (3)敷设方式:管内穿线 (4)线缆对数:≤4对 | m | 202.7
119 | 030411004039 | 配线 | (1)规格:RVV-2*1.0 (2)名称:监控电源线 (3)配线部位:管内穿线 | m | 74.92
120 | 030502012008 | 信息插座 | (1)名称:8位模块式信息插座(双口) | 个/块 | 2
121 | 030502019008 | 双绞线缆测试 | (1)测试类别:网络、监控 (2)测试内容:4对双绞线缆 | 链路/点 | 7
水卫 | [8 empty] | 分项工程(17安装)
【给水】
122 | 031001006052 | 塑料管 | (1)连接形式:热熔 (2)安装部位:室内 (3)介质:PPR (4)材质、规格:De20 (5)压力试验及吹、洗设计要求:管道消毒冲洗 | m | 10.32
123 | 031001006053 | 塑料管 | (1)连接形式:热熔 (2)安装部位:室外 (3)介质:PPR (4)材质、规格:De20 (5)压力试验及吹、洗设计要求:管道消毒冲洗 | m | 5
124 | 030413002057 | 凿(压)槽 | (1)规格:宽mm×深mm70×70 (2)类型:砖结构 (3)名称:凿(压)槽 (4)填充(恢复)方式:水泥砂浆 | m | 0.5
125 | 031003001007 | 螺纹阀门 | (1)连接形式:螺纹 (2)材质:阀门 (3)规格、压力等级:DN20 | 个 | 1
126 | 011615001019 | 开孔（打洞） | (1)部位:墙体打洞 (2)打洞部位材质:砖墙 (3)洞尺寸:DN20 | 个 | 1
分部分项工程量清单与计价表
工程名称：大湖岭、南台、仁山业态提升改造工程 | [6 empty] | 第15页 共85页
序号 | 项目编码 | 项目名称 | 项目特征描述 | 计量单位 | 工程量 | 竞价报价(元)
[6 empty] | 综合单价 |  | 合价
127 | 010101007016 | 管沟土方 | (1)土壤类别:三类土 (2)管外径:DN25 (3)挖沟深度:0.6m以内 (4)回填要求:夯实度大于93% | m | 5
【排水】
128 | 031001006054 | 塑料管 | (1)连接形式:粘接 (2)安装部位:室内 (3)介质:排水 (4)材质、规格:PVC DN110 (5)压力试验及吹、洗设计要求:按设计要求 | m | 10.57
129 | 031001006055 | 塑料管 | (1)连接形式:粘接 (2)安装部位:室内 (3)介质:排水 (4)材质、规格:PVC DN110 (5)压力试验及吹、洗设计要求:按设计要求 | m | 5.5
130 | 010101007017 | 管沟土方 | (1)土壤类别:三类土 (2)管外径:DN160 (3)挖沟深度:0.8m (4)回填要求:夯实度大于93% | m | 5.5
131 | 011615001020 | 开孔（打洞） | (1)部位:墙体打洞 (2)打洞部位材质:砖墙 (3)洞尺寸:DN100 | 个 | 1
预留卖场安装工程 | [8 empty] | 单位工程(17安装)
强电 | [8 empty] | 分项工程(17安装)
132 | 030411001176 | 配管 | (1)材质:紧定式钢管 (2)规格:JDG16 (3)名称:电气配管 (4)接地要求:符合设计要求 (5)配置形式:明配 | m | 217.48
133 | 030411001177 | 配管 | (1)材质:紧定式钢管 (2)规格:JDG16 (3)名称:电气配管 (4)接地要求:符合设计要求 (5)配置形式:砖、混凝土结构暗配 | m | 151.78
134 | 030411001190 | 配管 | (1)材质:紧定式钢管 (2)规格:JDG25 (3)名称:电气配管 (4)接地要求:符合设计要求 (5)配置形式:明配 | m | 44.26
135 | 030411001191 | 配管 | (1)材质:紧定式钢管 (2)规格:JDG25 (3)名称:电气配管 (4)接地要求:符合设 | m | 10.6
分部分项工程量清单与计价表
工程名称：大湖岭、南台、仁山业态提升改造工程 | [6 empty] | 第16页 共85页
序号 | 项目编码 | 项目名称 | 项目特征描述 | 计量单位 | 工程量 | 竞价报价(元)
[6 empty] | 综合单价 |  | 合价
计要求 (5)配置形式:砖、混凝土结构暗配
136 | 030411001181 | 配管 | (1)材质:金属软管 (2)规格:DN15 每根长≤0.5m (3)名称:电气配管 (4)接地要求:符合设计要求 | m | 26
137 | 030413002071 | 凿(压)槽 | (1)规格:宽mm×深mm70×70 (2)类型:砖结构 (3)名称:凿(压)槽 (4)填充(恢复)方式:水泥砂浆 | m | 98.55
138 | 030411004052 | 配线 | (1)材质:铜芯 (2)规格:2.5mm2 (3)名称:照明线路 (4)型号:WDZ(C)-BYJ (5)配线形式:管内 | m | 1226.06
139 | 030411004053 | 配线 | (1)材质:铜芯 (2)规格:4mm2 (3)名称:动力线路 (4)型号:WDZ(C)-BYJ (5)配线形式:管内 | m | 289.3
140 | 030411006064 | 接线盒 | (1)材质:塑料 (2)规格:DH75 (3)名称:灯头盒 (4)安装形式:暗装 | 个 | 65
141 | 030412004055 | 装饰灯 | (1)名称:全铝砂光圆形筒灯 (2)规格:6寸24W (3)安装形式:嵌入式 | 套 | 38
142 | 030412004063 | 装饰灯 | (1)名称:双头斗胆灯 (2)型号:10cm木纹色方通用 (3)规格:6寸24W (4)安装形式:嵌入式 | 套 | 10
143 | 030412004057 | 装饰灯 | (1)名称:LED嵌入式线性灯 | m | 45.1
144 | 030412004064 | 装饰灯 | (1)名称:软膜灯 | m2 | 8.256
145 | 030412004065 | 装饰灯 |  | 套 | 14
146 | 030404033002 | 风扇 | (1)名称:吊风扇 | 台 | 6
147 | 030411006065 | 接线盒 | (1)材质:钢制 (2)规格:86H50 (3)名称:开关、插座盒 (4)安装形式:暗装 | 个 | 3
148 | 030404034035 | 照明开关 | (1)规格:250V 10A (2)名称:双联单控开关 | 个 | 1
149 | 030404034038 | 照明开关 | (1)规格:250V 10A (2)名称:四联单控开关 | 个 | 2
分部分项工程量清单与计价表
工程名称：大湖岭、南台、仁山业态提升改造工程 | [6 empty] | 第17页 共85页
序号 | 项目编码 | 项目名称 | 项目特征描述 | 计量单位 | 工程量 | 竞价报价(元)
[6 empty] | 综合单价 |  | 合价
150 | 040801029002 | 照明开关 | (1)名称:风扇调速开关 | 个 | 6
151 | 030404035039 | 插座 | (1)规格:250V 10A (2)名称:二、三极插座(安全型) (3)安装方式:暗装 | 个 | 12
152 | 030701003002 | 空调器 | (1)规格:12.5KW功率，不含铜管排水管 (2)名称:5P天花机 | 台/组 | 2
应急照明 | [8 empty] | 分项工程(17安装)
153 | 030411001182 | 配管 | (1)材质:焊接钢管 (2)规格:SC20 (3)名称:电气配管 (4)接地要求:符合设计要求 (5)配置形式:明配 | m | 56.96
154 | 030411001183 | 配管 | (1)材质:焊接钢管 (2)规格:SC20 (3)名称:电气配管 (4)接地要求:符合设计要求 (5)配置形式:暗配 | m | 5.2
155 | 030411001193 | 配管 | (1)材质:金属软管 (2)规格:DN15 每根长≤0.5m (3)名称:电气配管 (4)接地要求:符合设计要求 | m | 6
156 | 030413002073 | 凿(压)槽 | (1)规格:宽mm×深mm70×70 (2)类型:砖结构 (3)名称:凿(压)槽 (4)填充(恢复)方式:水泥砂浆 | m | 5.2
157 | 030411004054 | 配线 | (1)材质:铜芯 (2)名称:应急照明线路 (3)型号:NH-RVS-2*2.5 (4)配线形式:管内 | m | 69.66
158 | 030411006067 | 接线盒 | (1)材质:塑料 (2)规格:DH75 (3)名称:灯头盒 (4)安装形式:明装 | 个 | 12
159 | 030412004058 | 装饰灯 | (1)名称:应急LED灯（带罩） (2)规格:A型/DC36V 1*5W（巡检、开灯、灭灯） (3)安装形式:嵌入式 | 套 | 12
160 | 030411006068 | 接线盒 | (1)材质:塑料 (2)规格:DH75 (3)名称:灯头盒 (4)安装形式:暗装 | 个 | 2
161 | 030412004060 | 装饰灯 | (1)名称:疏散出口标志灯 | 套 | 2
分部分项工程量清单与计价表
工程名称：大湖岭、南台、仁山业态提升改造工程 | [6 empty] | 第18页 共85页
序号 | 项目编码 | 项目名称 | 项目特征描述 | 计量单位 | 工程量 | 竞价报价(元)
[6 empty] | 综合单价 |  | 合价
(2)型号:A型，中型/DC36V 1W LED光源（巡检，常亮，频闪）
弱电 | [8 empty] | 分项工程(17安装)
162 | 030411001203 | 配管 | (1)材质:PVC- (2)规格:DN25 (3)名称:电气配管 (4)接地要求:符合设计要求 (5)配置形式:暗配 | m | 191.62
163 | 030411001204 | 配管 | (1)材质:PVC- (2)规格:DN25 (3)名称:电气配管 (4)接地要求:符合设计要求 (5)配置形式:暗配 | m | 12
164 | 030411001205 | 配管 | (1)材质:金属软管 (2)规格:DN15 每根长≤0.5m (3)名称:电气配管 (4)接地要求:符合设计要求 | m | 2
165 | 030413002077 | 凿(压)槽 | (1)规格:宽mm×深mm70×70 (2)类型:砖结构 (3)名称:凿(压)槽 (4)填充(恢复)方式:水泥砂浆 | m | 12
166 | 030502005011 | 双绞线缆 | (1)规格:UTP-11-6-4P (2)名称:六类4对非屏蔽双绞线 (3)敷设方式:管内穿线 (4)线缆对数:≤4对 | m | 197.62
167 | 030411004056 | 配线 | (1)规格:RVV-2*1.0 (2)名称:监控电源线 (3)配线部位:管内穿线 | m | 197.62
168 | 030502019011 | 双绞线缆测试 | (1)测试类别:网络、监控 (2)测试内容:4对双绞线缆 | 链路/点 | 4
海丝驿厨安装工程 | [8 empty] | 单位工程(17安装)
强电 | [8 empty] | 分项工程(17安装)
169 | 030411001218 | 配管 | (1)材质:紧定式钢管 (2)规格:JDG16 (3)名称:电气配管 (4)接地要求:符合设计要求 (5)配置形式:明配 | m | 217.12
170 | 030411001219 | 配管 | (1)材质:紧定式钢管 (2)规格:JDG16 (3)名称:电气配管 (4)接地要求:符合设计要求 | m | 117.8
分部分项工程量清单与计价表
工程名称：大湖岭、南台、仁山业态提升改造工程 | [6 empty] | 第19页 共85页
序号 | 项目编码 | 项目名称 | 项目特征描述 | 计量单位 | 工程量 | 竞价报价(元)
[6 empty] | 综合单价 |  | 合价
(5)配置形式:砖、混凝土结构暗配
171 | 030411001223 | 配管 | (1)材质:紧定式钢管 (2)规格:JDG25 (3)名称:电气配管 (4)接地要求:符合设计要求 (5)配置形式:砖、混凝土结构暗配 | m | 52.14
172 | 030411001224 | 配管 | (1)材质:金属软管 (2)规格:DN15 每根长≤0.5m (3)名称:电气配管 (4)接地要求:符合设计要求 | m | 6
173 | 030413002079 | 凿(压)槽 | (1)规格:宽mm×深mm70×70 (2)类型:砖结构 (3)名称:凿(压)槽 (4)填充(恢复)方式:水泥砂浆 | m | 67
174 | 030411004060 | 配线 | (1)材质:铜芯 (2)规格:2.5mm2 (3)名称:照明线路 (4)型号:WDZ(C)-BYJ (5)配线形式:管内 | m | 1068.51
175 | 030411004061 | 配线 | (1)材质:铜芯 (2)规格:6mm2 (3)名称:动力线路 (4)型号:WDZ(C)-BYJ (5)配线形式:管内 | m | 305.7
176 | 030411006072 | 接线盒 | (1)材质:塑料 (2)规格:DH75 (3)名称:灯头盒 (4)安装形式:暗装 | 个 | 22
177 | 030412001001 | 普通灯具 | (1)规格:φ400 (2)名称:铝合金吸顶灯 (3)型号:50W | 套 | 5
178 | 030412005002 | 荧光灯 | (1)名称:600*600LED平板灯 | 套 | 3
179 | 030412006001 | 专用灯 | (1)规格:SPN0.1KW (2)名称:紫外线消毒灯 | 套 | 4
180 | 030412006002 | 专用灯 | (1)规格:SPN0.1KW (2)名称:灭蝇灯 | 套 | 3
181 | 030404033003 | 风扇 | (1)名称:吊风扇 | 台 | 7
182 | 030411006073 | 接线盒 | (1)材质:钢制 (2)规格:86H50 (3)名称:开关、插座盒 (4)安装形式:暗装 | 个 | 31
183 | 030404034046 | 照明开关 | (1)规格:250V 10A (2)名称:单联单控开关 | 个 | 1
分部分项工程量清单与计价表
工程名称：大湖岭、南台、仁山业态提升改造工程 | [6 empty] | 第20页 共85页
序号 | 项目编码 | 项目名称 | 项目特征描述 | 计量单位 | 工程量 | 竞价报价(元)
[6 empty] | 综合单价 |  | 合价
184 | 030404034042 | 照明开关 | (1)规格:250V 10A (2)名称:双联单控开关 | 个 | 2
185 | 030404034044 | 照明开关 | (1)规格:250V 10A (2)名称:四联单控开关 | 个 | 1
186 | 040801029003 | 照明开关 | (1)名称:风扇调速开关 | 个 | 7
187 | 030404035042 | 插座 | (1)规格:250V 10A (2)名称:二、三极插座(安全型) (3)安装方式:暗装 | 个 | 20
188 | 030411006074 | 接线盒 | (1)名称:预留电源 | 个 | 3
弱电 | [8 empty] | 分项工程(17安装)
189 | 030411001206 | 配管 | (1)材质:紧定式钢管 (2)规格:JDG16 (3)名称:电气配管 (4)接地要求:符合设计要求 (5)配置形式:明配 | m | 63.75
190 | 030411001207 | 配管 | (1)材质:紧定式钢管 (2)规格:JDG20 (3)名称:电气配管 (4)接地要求:符合设计要求 (5)配置形式:砖、混凝土结构暗配 | m | 6.45
191 | 030411001208 | 配管 | (1)材质:PVC- (2)规格:DN25 (3)名称:电气配管 (4)接地要求:符合设计要求 (5)配置形式:暗配 | m | 58.9
192 | 030411001209 | 配管 | (1)材质:PVC- (2)规格:DN25 (3)名称:电气配管 (4)接地要求:符合设计要求 (5)配置形式:暗配 | m | 3
193 | 030411001210 | 配管 | (1)材质:金属软管 (2)规格:DN15 每根长≤0.5m (3)名称:电气配管 (4)接地要求:符合设计要求 | m | 0.5
194 | 030413002078 | 凿(压)槽 | (1)规格:宽mm×深mm70×70 (2)类型:砖结构 (3)名称:凿(压)槽 (4)填充(恢复)方式:水泥砂浆 | m | 9.45
195 | 030502005012 | 双绞线缆 | (1)规格:UTP-11-6-4P (2)名称:六类4对非屏蔽双绞线 (3)敷设方式:管内穿 | m | 206.8
分部分项工程量清单与计价表
工程名称：大湖岭、南台、仁山业态提升改造工程 | [6 empty] | 第21页 共85页
序号 | 项目编码 | 项目名称 | 项目特征描述 | 计量单位 | 工程量 | 竞价报价(元)
[6 empty] | 综合单价 |  | 合价
线 (4)线缆对数:≤4对
196 | 030411004057 | 配线 | (1)规格:RVV-2*1.0 (2)名称:监控电源线 (3)配线部位:管内穿线 | m | 63.4
197 | 030502012009 | 信息插座 | (1)名称:8位模块式信息插座(双口) | 个/块 | 1
198 | 030502019012 | 双绞线缆测试 | (1)测试类别:网络、监控 (2)测试内容:4对双绞线缆 | 链路/点 | 3
水卫 | [8 empty] | 分项工程(17安装)
【给水】
199 | 031001006060 | 塑料管 | (1)连接形式:热熔 (2)安装部位:室内 (3)介质:PPR (4)材质、规格:De20 (5)压力试验及吹、洗设计要求:管道消毒冲洗 | m | 4.13
200 | 031001006064 | 塑料管 | (1)连接形式:热熔 (2)安装部位:室内 (3)介质:PPR (4)材质、规格:De25 (5)压力试验及吹、洗设计要求:管道消毒冲洗 | m | 5.85
201 | 031001006065 | 塑料管 | (1)连接形式:热熔 (2)安装部位:室内 (3)介质:PPR (4)材质、规格:De32 (5)压力试验及吹、洗设计要求:管道消毒冲洗 | m | 12.79
202 | 031001006061 | 塑料管 | (1)连接形式:热熔 (2)安装部位:室外 (3)介质:PPR (4)材质、规格:De40 (5)压力试验及吹、洗设计要求:管道消毒冲洗 | m | 5.8
203 | 030413002080 | 凿(压)槽 | (1)规格:宽mm×深mm70×70 (2)类型:砖结构 (3)名称:凿(压)槽 (4)填充(恢复)方式:水泥砂浆 | m | 3.2
204 | 031003001008 | 螺纹阀门 | (1)连接形式:螺纹 (2)材质:阀门 (3)规格、压力等级:DN40 | 个 | 1
205 | 011615001023 | 开孔（打洞） | (1)部位:墙体打洞 (2)打洞部位材质:砖墙 | 个 | 1
分部分项工程量清单与计价表
工程名称：大湖岭、南台、仁山业态提升改造工程 | [6 empty] | 第22页 共85页
序号 | 项目编码 | 项目名称 | 项目特征描述 | 计量单位 | 工程量 | 竞价报价(元)
[6 empty] | 综合单价 |  | 合价
(3)洞尺寸:DN40
206 | 010101007020 | 管沟土方 | (1)土壤类别:三类土 (2)管外径:DN25 (3)挖沟深度:0.6m以内 (4)回填要求:夯实度大于93% | m | 5.8
【排水】
207 | 031001006062 | 塑料管 | (1)连接形式:粘接 (2)安装部位:室内 (3)介质:排水 (4)材质、规格:PVC 75 (5)压力试验及吹、洗设计要求:按设计要求 | m | 3.7
208 | 031001006066 | 塑料管 | (1)连接形式:粘接 (2)安装部位:室内 (3)介质:排水 (4)材质、规格:PVC 160 (5)压力试验及吹、洗设计要求:按设计要求 | m | 11.94
209 | 031001006063 | 塑料管 | (1)连接形式:粘接 (2)安装部位:室外 (3)介质:排水 (4)材质、规格:PVC 110 (5)压力试验及吹、洗设计要求:按设计要求 | m | 5.8
210 | 010101007021 | 管沟土方 | (1)土壤类别:三类土 (2)管外径:DN160 (3)挖沟深度:0.8m (4)回填要求:夯实度大于93% | m | 5.8
211 | 011615001024 | 开孔（打洞） | (1)部位:墙体打洞 (2)打洞部位材质:砖墙 (3)洞尺寸:DN160 | 个 | 1
大湖岭服务区B区工程 | [8 empty] | 单项工程(17房屋建筑与装饰)
八闽好物购物区装饰 | [8 empty] | 单位工程(17房屋建筑与装饰)
天棚 | [8 empty] | 分项工程(17房屋建筑与装饰)
【外圈】
212 | 011302001132 | 天棚吊顶 | (1)部位:外圈，详DY02-9 (2)龙骨材料种类、规格、中距:装配式U型轻钢天棚龙骨(上人型)(面层规格 600mm×600mm 平面) (3)基层材料种类、规格:18厘阻燃板 (4)面层材料品种、规格:9厘石膏板 | m2 | 33.449
213 | 011406001223 | 抹灰面油漆涂料 | (1)部位:天棚 | m2 | 39.245
分部分项工程量清单与计价表
工程名称：大湖岭、南台、仁山业态提升改造工程 | [6 empty] | 第23页 共85页
序号 | 项目编码 | 项目名称 | 项目特征描述 | 计量单位 | 工程量 | 竞价报价(元)
[6 empty] | 综合单价 |  | 合价
(2)基层类型:硅酸钙板或原顶 (3)腻子种类、遍数:2厚耐水腻子分遍刮平 (4)油漆涂料品种、遍数（或厚度）:乳胶漆一底两面
214 | 011304003027 | 天棚开孔 | (1)天棚面层开孔:筒灯孔 | 个（m） | 25
215 | 011304003028 | 天棚开孔 | (1)天棚面层开孔:线性灯槽 | 个（m） | 39.16
【中间】
216 | 011406001224 | 抹灰面油漆涂料 | (1)部位:天棚 (2)基层类型:硅酸钙板或原顶 (3)腻子种类、遍数:2厚耐水腻子分遍刮平 (4)油漆涂料品种、遍数（或厚度）:乳胶漆一底两面 | m2 | 172.31
217 | 011302001133 | 天棚吊顶 | (1)中间 (2)龙骨材料种类、规格、中距:装配式U型轻钢(不上人型) 面层规格 600mm×600mm 平面 (3)面层材料品种、规格:50*150木纹铝方通 | m2 | 80.903
218 | 011302001134 | 天棚吊顶 | (1)中间 (2)龙骨材料种类、规格、中距:装配式U型轻钢(不上人型) 面层规格 600mm×600mm 平面 (3)面层材料品种、规格:2厚穿孔铝单板 | m2 | 62.216
【入口】
219 | 011302001135 | 天棚吊顶 | (1)入口，详DY01-8 (2)龙骨材料种类、规格、中距:装配式U型轻钢天棚龙骨(上人型)(面层规格 600mm×600mm 平面) (3)基层材料种类、规格:18厘阻燃板 (4)面层材料品种、规格:9厘石膏板、2厘铝单板 | m2 | 5.13
220 | 011406001225 | 抹灰面油漆涂料 | (1)部位:天棚 (2)基层类型:硅酸钙板或原顶 (3)腻子种类、遍数:2厚耐水腻子分遍刮平 (4)油漆涂料品种、遍数（或厚度）:乳胶漆一底两面 | m2 | 6.648
分部分项工程量清单与计价表
工程名称：大湖岭、南台、仁山业态提升改造工程 | [6 empty] | 第24页 共85页
序号 | 项目编码 | 项目名称 | 项目特征描述 | 计量单位 | 工程量 | 竞价报价(元)
[6 empty] | 综合单价 |  | 合价
221 | 011304003029 | 天棚开孔 | (1)天棚面层开孔:线性灯槽 | 个（m） | 7.84
222 | 011302001142 | 天棚吊顶 | (1)入口2个造型 (2)龙骨材料种类、规格、中距:50*50*2镀锌方管@400 (3)基层材料种类、规格:18厘阻燃板 (4)面层材料品种、规格:2厘铝单板 (5)挡板材料种类、规格:15厚渐变亚克力板 | m2 | 0.602
223 | 011406001246 | 抹灰面油漆涂料 | (1)部位:天棚 (2)基层类型:硅酸钙板或原顶 (3)腻子种类、遍数:2厚耐水腻子分遍刮平 (4)油漆涂料品种、遍数（或厚度）:艺术漆“蓝天白云” | m2 | 12.291
【仓库】
224 | 011406001241 | 抹灰面油漆涂料 | (1)部位:天棚 (2)基层类型:硅酸钙板或原顶 (3)腻子种类、遍数:2厚耐水腻子分遍刮平 (4)油漆涂料品种、遍数（或厚度）:乳胶漆一底两面 | m2 | 16.15
墙面 | [8 empty] | 分项工程(17房屋建筑与装饰)
【E轴窗户封堵】
225 | 011210001006 | 木隔断 | (1)骨架、边框材料种类、规格:单面木龙骨 防火涂料二遍 (2)隔板材料品种、规格、颜色:单面18厘阻燃板基层，6厘硅酸钙板面层 (3)嵌缝、塞口材料品种:遮光窗帘 | m2 | 10.92
【A立面-EL01】
226 | 011208001181 | 柱（梁）面装饰 | (1)部位:花格吊楣，详A区EL03-B (2)龙骨材料种类、规格、中距:50*50*2镀锌钢管骨架@400 (3)基层材料种类、规格:18厘阻燃板基层 (4)面层材料品种、规格、颜色:8厚木饰面竹炭木金属板、成品花格 | m2 | 14.472
227 | B101 | 牌匾 | (1)材质:50厚巴西柚木实木牌匾，内雕刻纹样及文字 (2)尺寸:1600*500mm | m2 | 2.4
分部分项工程量清单与计价表
工程名称：大湖岭、南台、仁山业态提升改造工程 | [6 empty] | 第25页 共85页
序号 | 项目编码 | 项目名称 | 项目特征描述 | 计量单位 | 工程量 | 竞价报价(元)
[6 empty] | 综合单价 |  | 合价
228 | 011208001195 | 柱（梁）面装饰 | (1)部位:灯箱基础，详A区EL03-B (2)龙骨材料种类、规格、中距:50*50*2镀锌钢管骨架@400 (3)基层材料种类、规格:18厘阻燃板基层 (4)面层材料品种、规格、颜色:8厚木饰面竹炭木金属板 | m2 | 5.247
229 | B100 | 定制30厚LED超薄灯箱 | (1)定制30厚LED超薄灯箱 | m2 | 3.975
230 | 011208001193 | 柱（梁）面装饰 | (1)部位:包柱，详DY03-11 (2)基层材料种类、规格:18厘阻燃板基层 (3)面层材料品种、规格、颜色:2厚铝单板墙面、4厚布纹饰面板 | m2 | 11.354
231 | B099 | 定制30厚LED超薄灯箱 | (1)定制30厚LED超薄灯箱 | m2 | 2.495
232 | 011406001242 | 抹灰面油漆涂料 | (1)部位:内墙 (2)基层类型:水泥砂浆 (3)腻子种类、遍数:二遍 (4)油漆涂料品种、遍数（或厚度）:乳胶漆一底两面 | m2 | 40.26
233 | 011105006029 | 金属踢脚线 | (1)踢脚线高度:80mm (2)面层材料品种、规格、颜色:黑色铝合金踢脚 | m | 4.26
【B立面-EL01】
234 | 011208001194 | 柱（梁）面装饰 | (1)部位:花格吊楣，详A区EL03-B (2)龙骨材料种类、规格、中距:50*50*2镀锌钢管骨架@400 (3)基层材料种类、规格:18厘阻燃板基层 (4)面层材料品种、规格、颜色:8厚木饰面竹炭木金属板、成品花格 | m2 | 8.604
235 | B102 | 牌匾 | (1)材质:50厚巴西柚木实木牌匾，内雕刻纹样及文字 (2)尺寸:1600*500mm | m2 | 0.8
236 | 011208001196 | 柱（梁）面装饰 | (1)部位:灯箱基础，详A区EL03-B (2)龙骨材料种类、规格、中距:50*50*2镀锌钢管骨架@400 (3)基层材料种类、规格:18厘阻燃板基层 (4)面层材料品种、规 | m2 | 1.865
分部分项工程量清单与计价表
工程名称：大湖岭、南台、仁山业态提升改造工程 | [6 empty] | 第26页 共85页
序号 | 项目编码 | 项目名称 | 项目特征描述 | 计量单位 | 工程量 | 竞价报价(元)
[6 empty] | 综合单价 |  | 合价
格、颜色:8厚木饰面竹炭木金属板
237 | B103 | 定制30厚LED超薄灯箱 | (1)定制30厚LED超薄灯箱 | m2 | 1.413
238 | 011204003058 | 块料墙面 | (1)墙体类型:实心砖墙 (2)基层材料品种、规格、颜色:界面剂、水泥砂浆粉刷层 (3)安装方式:瓷砖专用背胶、瓷砖专用粘结剂 (4)面层材料品种、规格、颜色:600*1200墙砖 (5)缝宽、嵌缝材料种类:2mm美缝剂勾缝 | m2 | 9.338
239 | 011502001025 | 金属装饰线 | (1)线条材料品种、规格、颜色:铝合金T型线 | m | 0.805
240 | 011207001036 | 墙面装饰板 | (1)部位:背景墙 (2)龙骨材料种类、规格、中距:40*60木龙骨刷防火涂料二遍 (3)基层材料种类、规格:18厘阻燃板 (4)面层材料品种、规格、颜色:8厚木饰面竹炭木金属板 | m2 | 2.328
241 | 01B010 | 广告字 | (1)1、精工字（304#不锈钢） (2)2、字体厚150mm，1.2mm厚304#拉丝不锈钢，打磨异形包边，3mm厚进口亚克力灯光板 (3)3、进口防水超亮LED漫反射模组灯源，字面上不锈钢这边10mm | 个 | 1
242 | 01B011 | 广告字 | (1)1、精工字（304#不锈钢） (2)2、字体厚150mm，1.2mm厚304#拉丝不锈钢，打磨异形包边，3mm厚进口亚克力灯光板 (3)3、进口防水超亮LED漫反射模组灯源，字面上不锈钢这边10mm | 个 | 6
243 | 01B012 | 广告字 | (1)1、精工字（304#不锈钢） (2)2、字体厚150mm，1.2mm厚304#拉丝不锈钢，打磨异形包边，3mm厚进口亚克力灯光板 | 个 | 26
分部分项工程量清单与计价表
工程名称：大湖岭、南台、仁山业态提升改造工程 | [6 empty] | 第27页 共85页
序号 | 项目编码 | 项目名称 | 项目特征描述 | 计量单位 | 工程量 | 竞价报价(元)
[6 empty] | 综合单价 |  | 合价
(3)3、进口防水超亮LED漫反射模组灯源，字面上不锈钢这边10mm
244 | 011406001243 | 抹灰面油漆涂料 | (1)部位:内墙 (2)基层类型:水泥砂浆 (3)腻子种类、遍数:二遍 (4)油漆涂料品种、遍数（或厚度）:乳胶漆一底两面 | m2 | 14.898
245 | 011105006030 | 金属踢脚线 | (1)踢脚线高度:80mm (2)面层材料品种、规格、颜色:黑色铝合金踢脚 | m | 0.4
【C、F立面-EL02、03】
246 | 011208001204 | 柱（梁）面装饰 | (1)部位:吊楣 (2)龙骨材料种类、规格、中距:30*40*2镀锌钢管@500 (3)基层材料种类、规格:18厘阻燃板基层 (4)面层材料品种、规格、颜色:10厚专用美岩板雕刻驿佳心纹样 | m2 | 34.5
247 | 011208001197 | 柱（梁）面装饰 | (1)部位:柱垛包柱，参考DY03-10 (2)基层材料种类、规格:18厘阻燃板基层 (3)面层材料品种、规格、颜色:2厚铝单板墙面、4厚布纹饰面板 | m2 | 7.392
248 | 011208001198 | 柱（梁）面装饰 | (1)部位:独立柱包柱，详DY03-10 (2)基层材料种类、规格:18厘阻燃板基层 (3)面层材料品种、规格、颜色:2厚铝单板墙面、4厚布纹饰面板 | m2 | 15.336
249 | 011105006031 | 金属踢脚线 | (1)踢脚线高度:80mm (2)面层材料品种、规格、颜色:黑色铝合金踢脚 | m | 7.92
250 | B104 | 定制30厚LED超薄灯箱 | (1)定制30厚LED超薄灯箱 | m2 | 3.062
【D立面-EL02】
251 | 011208001182 | 柱（梁）面装饰 | (1)部位:花格吊楣，详EL03-B (2)龙骨材料种类、规格、中距:50*50*2镀锌钢管骨架@400 (3)基层材料种类、规格:18厘阻燃板基层 (4)面层材料品种、规格、颜色:8厚木饰面 | m2 | 8.388
分部分项工程量清单与计价表
工程名称：大湖岭、南台、仁山业态提升改造工程 | [6 empty] | 第28页 共85页
序号 | 项目编码 | 项目名称 | 项目特征描述 | 计量单位 | 工程量 | 竞价报价(元)
[6 empty] | 综合单价 |  | 合价
竹炭木金属板、成品花格
252 | B090 | 牌匾 | (1)材质:50厚巴西柚木实木牌匾，内雕刻纹样及文字 (2)尺寸:1600*500mm | m2 | 2.4
253 | 011208001183 | 柱（梁）面装饰 | (1)部位:灯箱基础，详A区EL03-B (2)龙骨材料种类、规格、中距:50*50*2镀锌钢管骨架@400 (3)基层材料种类、规格:18厘阻燃板基层 (4)面层材料品种、规格、颜色:8厚木饰面竹炭木金属板 | m2 | 3.564
254 | B091 | 定制30厚LED超薄灯箱 | (1)定制30厚LED超薄灯箱 | m2 | 2.7
255 | 011208001199 | 柱（梁）面装饰 | (1)部位:包柱，详DY03-11 (2)基层材料种类、规格:18厘阻燃板基层 (3)面层材料品种、规格、颜色:2厚铝单板墙面、4厚布纹饰面板 | m2 | 6.992
256 | 011105006022 | 金属踢脚线 | (1)踢脚线高度:80mm (2)面层材料品种、规格、颜色:黑色铝合金踢脚 | m | 2.5
257 | B106 | 定制30厚LED超薄灯箱 | (1)定制30厚LED超薄灯箱 | m2 | 0.643
258 | 011406001226 | 抹灰面油漆涂料 | (1)部位:内墙 (2)基层类型:水泥砂浆 (3)腻子种类、遍数:二遍 (4)油漆涂料品种、遍数（或厚度）:乳胶漆一底两面 | m2 | 24.53
【E立面独立柱-EL03】
259 | 011208001205 | 柱（梁）面装饰 | (1)部位:独立柱包柱，详DY02-12 (2)基层材料种类、规格:18厘阻燃板基层 (3)面层材料品种、规格、颜色:2厚铝单板墙面、4厚布纹饰面板 (4)面层材料品种、规格、颜色:2厚铝单板雕刻钻孔墙面 亚克力发光板基层 | m2 | 29.77
260 | 011105006035 | 金属踢脚线 | (1)踢脚线高度:80mm (2)面层材料品种、规格、颜色:黑色铝合金踢脚 | m | 9.16
261 | B109 | 定制30厚LED超薄灯箱 | (1)定制30厚LED超薄 | m2 | 5.837
分部分项工程量清单与计价表
工程名称：大湖岭、南台、仁山业态提升改造工程 | [6 empty] | 第29页 共85页
序号 | 项目编码 | 项目名称 | 项目特征描述 | 计量单位 | 工程量 | 竞价报价(元)
[6 empty] | 综合单价 |  | 合价
灯箱
262 | 011406001249 | 抹灰面油漆涂料 | (1)部位:内墙 (2)基层类型:水泥砂浆 (3)腻子种类、遍数:二遍 (4)油漆涂料品种、遍数（或厚度）:蓝天白云艺术漆 | m2 | 3.9
【1/8~9轴/C轴，无立面】
263 | 011406001244 | 抹灰面油漆涂料 | (1)部位:内墙 (2)基层类型:水泥砂浆 (3)腻子种类、遍数:二遍 (4)油漆涂料品种、遍数（或厚度）:乳胶漆一底两面 | m2 | 6.349
264 | 011105006033 | 金属踢脚线 | (1)踢脚线高度:80mm (2)面层材料品种、规格、颜色:黑色铝合金踢脚 | m | 3.1
【仓库-无立面】
265 | 011406001245 | 抹灰面油漆涂料 | (1)部位:内墙 (2)基层类型:水泥砂浆 (3)腻子种类、遍数:二遍 (4)油漆涂料品种、遍数（或厚度）:乳胶漆一底两面 | m2 | 42.24
266 | 011105003046 | 块料踢脚线 | (1)踢脚线高度:80mm (2)粘贴层厚度、材料种类:10厚1:2现拌抹灰砂浆 (3)面层材料品种、规格、颜色:成品瓷砖踢脚 | m2 | 1.232
家具 | [8 empty] | 分项工程(17房屋建筑与装饰)
267 | 011501009042 | 厨房低柜 | (1)名称:热饮区，详EL06 (2)台柜规格:500*750*3450mm (3)材料种类、规格:18厘生态板、人造石台面 (4)五金种类、规格:铜合页 | m2 | 2.588
268 | 011501009043 | 收银台 | (1)名称:收银台 (2)台柜规格:600*900*3450mm (3)材料种类、规格:18厘生态板、人造石台面 (4)五金种类、规格:铜合页 | m2 | 3.105
分部分项工程量清单与计价表
工程名称：大湖岭、南台、仁山业态提升改造工程 | [6 empty] | 第30页 共85页
序号 | 项目编码 | 项目名称 | 项目特征描述 | 计量单位 | 工程量 | 竞价报价(元)
[6 empty] | 综合单价 |  | 合价
(5)防护材料种类:玻璃展示柜
269 | 011501018032 | 货架 | (1)实木靠墙陈列柜（1200内）*2200*350 | 个 | 30
270 | 011501018033 | 货架 | (1)中区实木货柜2000*1200*1400 | 个 | 11
271 | 011501018034 | 货架 | (1)实木堆头展示台组合1900*1700*1200 | 个 | 3
272 | B111 | 触控广告一体机 | (1)43寸触控广告一体机（55.3*96.3cm） | 个 | 3
八闽好物购物区安装工程 | [8 empty] | 单位工程(17安装)
强电 | [8 empty] | 分项工程(17安装)
273 | 030411001293 | 配管 | (1)材质:紧定式钢管 (2)规格:JDG16 (3)名称:电气配管 (4)接地要求:符合设计要求 (5)配置形式:明配 | m | 415.04
274 | 030411001294 | 配管 | (1)材质:紧定式钢管 (2)规格:JDG16 (3)名称:电气配管 (4)接地要求:符合设计要求 (5)配置形式:砖、混凝土结构暗配 | m | 236.74
275 | 030411001295 | 配管 | (1)材质:紧定式钢管 (2)规格:JDG16 (3)名称:电气配管 (4)接地要求:符合设计要求 (5)配置形式:明配 | m | 26.47
276 | 030411001296 | 配管 | (1)材质:紧定式钢管 (2)规格:JDG20 (3)名称:电气配管 (4)接地要求:符合设计要求 (5)配置形式:砖、混凝土结构暗配 | m | 4.75
277 | 030411001297 | 配管 | (1)材质:紧定式钢管 (2)规格:JDG25 (3)名称:电气配管 (4)接地要求:符合设计要求 (5)配置形式:明配 | m | 95.58
278 | 030411001298 | 配管 | (1)材质:紧定式钢管 (2)规格:JDG25 (3)名称:电气配管 (4)接地要求:符合设计要求 (5)配置形式:砖、混凝土结构暗配 | m | 21.2
279 | 030411001299 | 配管 | (1)材质:金属软管 (2)规格:DN15 每根长≤0.5m (3)名称:电气配管 | m | 85
分部分项工程量清单与计价表
工程名称：大湖岭、南台、仁山业态提升改造工程 | [6 empty] | 第31页 共85页
序号 | 项目编码 | 项目名称 | 项目特征描述 | 计量单位 | 工程量 | 竞价报价(元)
[6 empty] | 综合单价 |  | 合价
(4)接地要求:符合设计要求
280 | 030413002099 | 凿(压)槽 | (1)规格:宽mm×深mm70×70 (2)类型:砖结构 (3)名称:凿(压)槽 (4)填充(恢复)方式:水泥砂浆 | m | 141.97
281 | 030411004084 | 配线 | (1)材质:铜芯 (2)规格:2.5mm2 (3)名称:照明线路 (4)型号:WDZ(C)-BYJ (5)配线形式:管内 | m | 2316.49
282 | 030411004085 | 配线 | (1)材质:铜芯 (2)规格:4mm2 (3)名称:动力线路 (4)型号:WDZ(C)-BYJ (5)配线形式:管内 | m | 712.06
283 | 030411006097 | 接线盒 | (1)材质:塑料 (2)规格:DH75 (3)名称:灯头盒 (4)安装形式:暗装 | 个 | 77
284 | 030412004092 | 装饰灯 | (1)名称:全铝砂光圆形筒灯 (2)规格:6寸24W (3)安装形式:嵌入式 | 套 | 25
285 | 030412004093 | 装饰灯 | (1)名称:6寸24W全铝白框明装圆形筒灯 (2)规格:6寸24W (3)安装形式:嵌入式 | 套 | 38
286 | 030412005008 | 荧光灯 | (1)规格:1200长 (2)名称:铝方通专用LED灯 (3)型号:68W | 套 | 22
287 | 030412004094 | 装饰灯 | (1)名称:中式装饰吊灯 (2)安装形式:吊装 | 套 | 2
288 | 030412004095 | 装饰灯 | (1)名称:LED嵌入式线性灯 | m | 7.68
289 | 030404033010 | 风扇 | (1)名称:吊风扇 | 台 | 10
290 | 030411006098 | 接线盒 | (1)材质:钢制 (2)规格:86H50 (3)名称:开关、插座盒 (4)安装形式:暗装 | 个 | 56
291 | 030404034065 | 照明开关 | (1)规格:250V 10A (2)名称:三联单控开关 | 个 | 2
292 | 030404034066 | 照明开关 | (1)规格:250V 10A (2)名称:四联单控开关 | 个 | 2
293 | 040801029010 | 照明开关 | (1)名称:风扇调速开关 | 个 | 10
294 | 030404035051 | 插座 | (1)规格:250V 10A (2)名称:二、三极插 | 个 | 10
分部分项工程量清单与计价表
工程名称：大湖岭、南台、仁山业态提升改造工程 | [6 empty] | 第32页 共85页
序号 | 项目编码 | 项目名称 | 项目特征描述 | 计量单位 | 工程量 | 竞价报价(元)
[6 empty] | 综合单价 |  | 合价
座(安全型) (3)安装方式:暗装
295 | 030404035052 | 插座 | (1)规格:250V 10A (2)名称:二、三极插座(安全型)带一开 (3)安装方式:暗装 | 个 | 32
296 | 030411006099 | 接线盒 | (1)名称:灯箱、卷帘门预留电源 | 个 | 13
297 | 030701003007 | 空调器 | (1)规格:12.5KW功率，不含铜管排水管 (2)名称:5P天花机 | 台/组 | 4
应急照明 | [8 empty] | 分项工程(17安装)
298 | 030411001300 | 配管 | (1)材质:焊接钢管 (2)规格:SC20 (3)名称:电气配管 (4)接地要求:符合设计要求 (5)配置形式:明配 | m | 100.18
299 | 030411001301 | 配管 | (1)材质:金属软管 (2)规格:DN15 每根长≤0.5m (3)名称:电气配管 (4)接地要求:符合设计要求 | m | 6.5
300 | 030411004086 | 配线 | (1)材质:铜芯 (2)名称:应急照明线路 (3)型号:NH-RVS-2*2.5 (4)配线形式:管内 | m | 108.18
301 | 030411006100 | 接线盒 | (1)材质:塑料 (2)规格:DH75 (3)名称:灯头盒 (4)安装形式:明装 | 个 | 13
302 | 030412004097 | 装饰灯 | (1)名称:应急LED灯（带罩） (2)规格:A型/DC36V 1*5W（巡检、开灯、灭灯） (3)安装形式:嵌入式 | 套 | 13
弱电 | [8 empty] | 分项工程(17安装)
303 | 030411001302 | 配管 | (1)材质:紧定式钢管 (2)规格:JDG16 (3)名称:电气配管 (4)接地要求:符合设计要求 (5)配置形式:明配 | m | 31.91
304 | 030411001303 | 配管 | (1)材质:紧定式钢管 (2)规格:JDG20 (3)名称:电气配管 (4)接地要求:符合设计要求 (5)配置形式:砖、混凝土结构暗配 | m | 7.4
305 | 030411001304 | 配管 | (1)材质:PVC- | m | 184.18
分部分项工程量清单与计价表
工程名称：大湖岭、南台、仁山业态提升改造工程 | [6 empty] | 第33页 共85页
序号 | 项目编码 | 项目名称 | 项目特征描述 | 计量单位 | 工程量 | 竞价报价(元)
[6 empty] | 综合单价 |  | 合价
(2)规格:DN25 (3)名称:电气配管 (4)接地要求:符合设计要求 (5)配置形式:暗配
306 | 030411001305 | 配管 | (1)材质:PVC- (2)规格:DN25 (3)名称:电气配管 (4)接地要求:符合设计要求 (5)配置形式:暗配 | m | 14
307 | 030411001306 | 配管 | (1)材质:金属软管 (2)规格:DN15 每根长≤0.5m (3)名称:电气配管 (4)接地要求:符合设计要求 | m | 2
308 | 030413002100 | 凿(压)槽 | (1)规格:宽mm×深mm70×70 (2)类型:砖结构 (3)名称:凿(压)槽 (4)填充(恢复)方式:水泥砂浆 | m | 21.4
309 | 030502005019 | 双绞线缆 | (1)规格:UTP-11-6-4P (2)名称:六类4对非屏蔽双绞线 (3)敷设方式:管内穿线 (4)线缆对数:≤4对 | m | 287.8
310 | 030411004087 | 配线 | (1)规格:RVV-2*1.0 (2)名称:监控电源线 (3)配线部位:管内穿线 | m | 206.18
311 | 030502012014 | 信息插座 | (1)名称:8位模块式信息插座(双口) | 个/块 | 1
312 | 030502019019 | 双绞线缆测试 | (1)测试类别:网络、监控 (2)测试内容:4对双绞线缆 | 链路/点 | 6
海丝驿厨安装工程 | [8 empty] | 单位工程(17安装)
强电 | [8 empty] | 分项工程(17安装)
313 | 030411001318 | 配管 | (1)材质:紧定式钢管 (2)规格:JDG16 (3)名称:电气配管 (4)接地要求:符合设计要求 (5)配置形式:明配 | m | 151.17
314 | 030411001319 | 配管 | (1)材质:紧定式钢管 (2)规格:JDG16 (3)名称:电气配管 (4)接地要求:符合设计要求 (5)配置形式:砖、混凝土结构暗配 | m | 189.45
315 | 030411001320 | 配管 | (1)材质:紧定式钢管 | m | 70.71
分部分项工程量清单与计价表
工程名称：大湖岭、南台、仁山业态提升改造工程 | [6 empty] | 第34页 共85页
序号 | 项目编码 | 项目名称 | 项目特征描述 | 计量单位 | 工程量 | 竞价报价(元)
[6 empty] | 综合单价 |  | 合价
(2)规格:JDG25 (3)名称:电气配管 (4)接地要求:符合设计要求 (5)配置形式:砖、混凝土结构暗配
316 | 030411001321 | 配管 | (1)材质:金属软管 (2)规格:DN15 每根长≤0.5m (3)名称:电气配管 (4)接地要求:符合设计要求 | m | 25
317 | 030413002105 | 凿(压)槽 | (1)规格:宽mm×深mm70×70 (2)类型:砖结构 (3)名称:凿(压)槽 (4)填充(恢复)方式:水泥砂浆 | m | 60.35
318 | 030411004092 | 配线 | (1)材质:铜芯 (2)规格:2.5mm2 (3)名称:照明线路 (4)型号:WDZ(C)-BYJ (5)配线形式:管内 | m | 1172.25
319 | 030411004093 | 配线 | (1)材质:铜芯 (2)规格:6mm2 (3)名称:动力线路 (4)型号:WDZ(C)-BYJ (5)配线形式:管内 | m | 398.55
320 | 030411006105 | 接线盒 | (1)材质:塑料 (2)规格:DH75 (3)名称:灯头盒 (4)安装形式:暗装 | 个 | 55
321 | 030412001002 | 普通灯具 | (1)规格:φ400 (2)名称:铝合金吸顶灯 (3)型号:50W | 套 | 9
322 | 030412005009 | 荧光灯 | (1)名称:600*600LED平板灯 | 套 | 5
323 | 030412004098 | 装饰灯 | (1)名称:6寸24W全铝白框明装圆形筒灯 (2)规格:6寸24W (3)安装形式:嵌入式 | 套 | 31
324 | 030412006007 | 专用灯 | (1)规格:SPN0.1KW (2)名称:紫外线消毒灯 | 套 | 5
325 | 030412006008 | 专用灯 | (1)规格:SPN0.1KW (2)名称:灭蝇灯 | 套 | 5
326 | 030411006106 | 接线盒 | (1)材质:钢制 (2)规格:86H50 (3)名称:开关、插座盒 (4)安装形式:暗装 | 个 | 48
327 | 030404034069 | 照明开关 | (1)规格:250V 10A (2)名称:单联单控开关 | 个 | 1
328 | 030404034070 | 照明开关 | (1)规格:250V 10A | 个 | 1
分部分项工程量清单与计价表
工程名称：大湖岭、南台、仁山业态提升改造工程 | [6 empty] | 第35页 共85页
序号 | 项目编码 | 项目名称 | 项目特征描述 | 计量单位 | 工程量 | 竞价报价(元)
[6 empty] | 综合单价 |  | 合价
(2)名称:双联单控开关
329 | 030404034071 | 照明开关 | (1)规格:250V 10A (2)名称:四联单控开关 | 个 | 4
330 | 030404035054 | 插座 | (1)规格:250V 10A (2)名称:二、三极插座(安全型) (3)安装方式:暗装 | 个 | 42
331 | 030411006107 | 接线盒 | (1)名称:预留电源 | 个 | 3
弱电 | [8 empty] | 分项工程(17安装)
332 | 030411001322 | 配管 | (1)材质:紧定式钢管 (2)规格:JDG16 (3)名称:电气配管 (4)接地要求:符合设计要求 (5)配置形式:明配 | m | 15.28
333 | 030411001323 | 配管 | (1)材质:紧定式钢管 (2)规格:JDG20 (3)名称:电气配管 (4)接地要求:符合设计要求 (5)配置形式:砖、混凝土结构暗配 | m | 12.9
334 | 030411001324 | 配管 | (1)材质:PVC- (2)规格:DN25 (3)名称:电气配管 (4)接地要求:符合设计要求 (5)配置形式:暗配 | m | 33.34
335 | 030411001325 | 配管 | (1)材质:PVC- (2)规格:DN25 (3)名称:电气配管 (4)接地要求:符合设计要求 (5)配置形式:暗配 | m | 9
336 | 030411001326 | 配管 | (1)材质:金属软管 (2)规格:DN15 每根长≤0.5m (3)名称:电气配管 (4)接地要求:符合设计要求 | m | 1.5
337 | 030413002106 | 凿(压)槽 | (1)规格:宽mm×深mm70×70 (2)类型:砖结构 (3)名称:凿(压)槽 (4)填充(恢复)方式:水泥砂浆 | m | 9
338 | 030502005021 | 双绞线缆 | (1)规格:UTP-11-6-4P (2)名称:六类4对非屏蔽双绞线 (3)敷设方式:管内穿线 (4)线缆对数:≤4对 | m | 110.7
339 | 030411004094 | 配线 | (1)规格:RVV-2*1.0 | m | 48.34
分部分项工程量清单与计价表
工程名称：大湖岭、南台、仁山业态提升改造工程 | [6 empty] | 第36页 共85页
序号 | 项目编码 | 项目名称 | 项目特征描述 | 计量单位 | 工程量 | 竞价报价(元)
[6 empty] | 综合单价 |  | 合价
(2)名称:监控电源线 (3)配线部位:管内穿线
340 | 030502012015 | 信息插座 | (1)名称:8位模块式信息插座(双口) | 个/块 | 2
341 | 030502019021 | 双绞线缆测试 | (1)测试类别:网络、监控 (2)测试内容:4对双绞线缆 | 链路/点 | 7
水卫 | [8 empty] | 分项工程(17安装)
【给水】
342 | 031001006093 | 塑料管 | (1)连接形式:热熔 (2)安装部位:室内 (3)介质:PPR (4)材质、规格:De20 (5)压力试验及吹、洗设计要求:管道消毒冲洗 | m | 5.12
343 | 031001006094 | 塑料管 | (1)连接形式:热熔 (2)安装部位:室内 (3)介质:PPR (4)材质、规格:De25 (5)压力试验及吹、洗设计要求:管道消毒冲洗 | m | 5.95
344 | 031001006095 | 塑料管 | (1)连接形式:热熔 (2)安装部位:室内 (3)介质:PPR (4)材质、规格:De32 (5)压力试验及吹、洗设计要求:管道消毒冲洗 | m | 9.33
345 | 031001006096 | 塑料管 | (1)连接形式:热熔 (2)安装部位:室外 (3)介质:PPR (4)材质、规格:De40 (5)压力试验及吹、洗设计要求:管道消毒冲洗 | m | 23.39
346 | 030413002107 | 凿(压)槽 | (1)规格:宽mm×深mm70×70 (2)类型:砖结构 (3)名称:凿(压)槽 (4)填充(恢复)方式:水泥砂浆 | m | 4.1
347 | 031003001014 | 螺纹阀门 | (1)连接形式:螺纹 (2)材质:阀门 (3)规格、压力等级:DN40 | 个 | 1
348 | 011615001035 | 开孔（打洞） | (1)部位:墙体打洞 (2)打洞部位材质:砖墙 (3)洞尺寸:DN40 | 个 | 1
349 | 010101007032 | 管沟土方 | (1)土壤类别:三类土 (2)管外径:DN25 | m | 5.8
分部分项工程量清单与计价表
工程名称：大湖岭、南台、仁山业态提升改造工程 | [6 empty] | 第37页 共85页
序号 | 项目编码 | 项目名称 | 项目特征描述 | 计量单位 | 工程量 | 竞价报价(元)
[6 empty] | 综合单价 |  | 合价
(3)挖沟深度:0.6m以内 (4)回填要求:夯实度大于93%
【排水】
350 | 031001006097 | 塑料管 | (1)连接形式:粘接 (2)安装部位:室内 (3)介质:排水 (4)材质、规格:PVC 75 (5)压力试验及吹、洗设计要求:按设计要求 | m | 4
351 | 031001006098 | 塑料管 | (1)连接形式:粘接 (2)安装部位:室内 (3)介质:排水 (4)材质、规格:PVC 160 (5)压力试验及吹、洗设计要求:按设计要求 | m | 19.84
352 | 031001006099 | 塑料管 | (1)连接形式:粘接 (2)安装部位:室外 (3)介质:排水 (4)材质、规格:PVC 110 (5)压力试验及吹、洗设计要求:按设计要求 | m | 11.6
353 | 010101007033 | 管沟土方 | (1)土壤类别:三类土 (2)管外径:DN160 (3)挖沟深度:0.8m (4)回填要求:夯实度大于93% | m | 11.6
354 | 011615001036 | 开孔（打洞） | (1)部位:墙体打洞 (2)打洞部位材质:砖墙 (3)洞尺寸:DN160 | 个 | 2
南台服务区A区工程 | [8 empty] | 单项工程(17房屋建筑与装饰)
驿佳购装饰工程 | [8 empty] | 单位工程(17房屋建筑与装饰)
天棚 | [8 empty] | 分项工程(17房屋建筑与装饰)
【超市】
355 | 011302001143 | 天棚吊顶 | (1)龙骨材料种类、规格、中距:装配式U型轻钢(不上人型) 面层规格 600mm×600mm 平面 (2)基层材料种类、规格:阻燃板基层(18mm) (3)面层材料品种、规格:9厘纸面石膏板 | m2 | 66.607
356 | 011406001262 | 抹灰面油漆涂料 | (1)部位:天棚 (2)基层类型:水泥砂浆、石膏板 (3)腻子种类、遍数:3厚底基防裂腻子分遍找平、2厚面层耐水你 | m2 | 464.869
分部分项工程量清单与计价表
工程名称：大湖岭、南台、仁山业态提升改造工程 | [6 empty] | 第38页 共85页
序号 | 项目编码 | 项目名称 | 项目特征描述 | 计量单位 | 工程量 | 竞价报价(元)
[6 empty] | 综合单价 |  | 合价
字刮平 (4)油漆涂料品种、遍数（或厚度）:白色乳胶漆（防霉）一底两面
357 | 011304003034 | 天棚开孔 | (1)天棚面层开孔:筒灯孔 | 个（m） | 38
358 | 011304003035 | 天棚开孔 | (1)天棚面层开孔:线性灯槽 | 个（m） | 55.32
【库房】
359 | 011406001263 | 抹灰面油漆涂料 | (1)部位:天棚 (2)基层类型:水泥砂浆 (3)腻子种类、遍数:3厚底基防裂腻子分遍找平、2厚面层耐水你字刮平 (4)油漆涂料品种、遍数（或厚度）:深灰色乳胶漆（防霉）一底两面 | m2 | 42.802
墙面 | [8 empty] | 分项工程(17房屋建筑与装饰)
【G轴窗户封堵】
360 | 011210001007 | 木隔断 | (1)骨架、边框材料种类、规格:单面木龙骨 防火涂料二遍 (2)隔板材料品种、规格、颜色:单面18厘阻燃板基层，6厘硅酸钙板面层 (3)嵌缝、塞口材料品种:遮光窗帘 | m2 | 23.4
【A立面-EL01】
361 | 011208001222 | 柱（梁）面装饰 | (1)部位:花格吊楣，详EL01-1 (2)龙骨材料种类、规格、中距:50*50*2镀锌钢管骨架@400 (3)基层材料种类、规格:18厘阻燃板基层 (4)面层材料品种、规格、颜色:6厚中度木纹饰面、成品花格 | m2 | 13.394
362 | B126 | 牌匾 | (1)材质:50厚巴西柚木实木牌匾，内雕刻纹样及文字 (2)尺寸:2200*580mm | m2 | 2.552
363 | 011208001223 | 柱（梁）面装饰 | (1)部位:灯箱基础，详EL01-1 (2)龙骨材料种类、规格、中距:50*50*2镀锌钢管骨架@400 (3)基层材料种类、规格:18厘阻燃板基层 (4)面层材料品种、规 | m2 | 5.188
分部分项工程量清单与计价表
工程名称：大湖岭、南台、仁山业态提升改造工程 | [6 empty] | 第39页 共85页
序号 | 项目编码 | 项目名称 | 项目特征描述 | 计量单位 | 工程量 | 竞价报价(元)
[6 empty] | 综合单价 |  | 合价
格、颜色:6厚中度木纹饰面
364 | B127 | 定制30厚LED超薄灯箱 | (1)定制30厚LED超薄灯箱 | m2 | 3.93
365 | 011208001224 | 柱（梁）面装饰 | (1)部位:包柱，详EL02-4、EL02-3 (2)基层材料种类、规格:18厘阻燃板基层 (3)面层材料品种、规格、颜色:6厚中度木纹饰面、岩板 | m2 | 9.282
366 | B128 | 定制30厚LED超薄灯箱 | (1)定制30厚LED超薄灯箱 | m2 | 2.533
367 | 011406001264 | 抹灰面油漆涂料 | (1)部位:内墙 (2)基层类型:水泥砂浆 (3)腻子种类、遍数:二遍 (4)油漆涂料品种、遍数（或厚度）:乳胶漆一底两面 | m2 | 34.584
【B立面-EL02】
368 | 011208001225 | 柱（梁）面装饰 | (1)部位:花格吊楣，详EL01-1 (2)龙骨材料种类、规格、中距:50*50*2镀锌钢管骨架@400 (3)基层材料种类、规格:18厘阻燃板基层 (4)面层材料品种、规格、颜色:6厚中度木纹饰面、成品花格 | m2 | 10.404
369 | B129 | 牌匾 | (1)材质:50厚巴西柚木实木牌匾，内雕刻纹样及文字 (2)尺寸:2200*580mm | m2 | 2.552
370 | 011208001226 | 柱（梁）面装饰 | (1)部位:灯箱基础，详EL01-1 (2)龙骨材料种类、规格、中距:50*50*2镀锌钢管骨架@400 (3)基层材料种类、规格:18厘阻燃板基层 (4)面层材料品种、规格、颜色:6厚中度木纹饰面 | m2 | 1.379
371 | B130 | 定制30厚LED超薄灯箱 | (1)定制30厚LED超薄灯箱 | m2 | 1.045
372 | 011208001227 | 柱（梁）面装饰 | (1)部位:包柱，详EL02-1、2、3 (2)基层材料种类、规格:18厘阻燃板基层 (3)面层材料品种、规格、颜色:6厚中度木纹饰面、岩板 | m2 | 11.01
373 | B131 | 定制30厚LED超薄灯箱 | (1)定制30厚LED超薄 | m2 | 1.955
分部分项工程量清单与计价表
工程名称：大湖岭、南台、仁山业态提升改造工程 | [6 empty] | 第40页 共85页
序号 | 项目编码 | 项目名称 | 项目特征描述 | 计量单位 | 工程量 | 竞价报价(元)
[6 empty] | 综合单价 |  | 合价
灯箱
374 | 011406001265 | 抹灰面油漆涂料 | (1)部位:内墙 (2)基层类型:水泥砂浆 (3)腻子种类、遍数:二遍 (4)油漆涂料品种、遍数（或厚度）:乳胶漆一底两面 | m2 | 17.066
375 | 011105003053 | 块料踢脚线 | (1)踢脚线高度:80mm (2)粘贴层厚度、材料种类:10厚水泥砂浆结合层 (3)面层材料品种、规格、颜色:成品瓷砖踢脚 | m2 | 0.219
【C立面-EL03】
376 | 011406001266 | 抹灰面油漆涂料 | (1)部位:内墙 (2)基层类型:水泥砂浆 (3)腻子种类、遍数:二遍 (4)油漆涂料品种、遍数（或厚度）:乳胶漆一底两面 | m2 | 21.852
377 | 011105003054 | 块料踢脚线 | (1)踢脚线高度:80mm (2)粘贴层厚度、材料种类:10厚水泥砂浆结合层 (3)面层材料品种、规格、颜色:成品瓷砖踢脚 | m2 | 1.576
【D立面-EL04】
378 | 011208001228 | 柱（梁）面装饰 | (1)部位:花格吊楣，详EL01-1 (2)龙骨材料种类、规格、中距:50*50*2镀锌钢管骨架@400 (3)基层材料种类、规格:18厘阻燃板基层 (4)面层材料品种、规格、颜色:6厚中度木纹饰面、成品花格 | m2 | 10.279
379 | 011207001042 | 墙面装饰板 | (1)部位:背景墙 (2)面层材料品种、规格、颜色:9厚实木背板、外框 | m2 | 10.23
380 | 011207001043 | 墙面装饰板 | (1)部位:背景墙 (2)龙骨材料种类、规格、中距:40*60木龙骨刷防火涂料二遍 (3)基层材料种类、规格:18厘阻燃板 (4)面层材料品种、规格、颜色:6厚中度木纹饰面 | m2 | 2.24
分部分项工程量清单与计价表
工程名称：大湖岭、南台、仁山业态提升改造工程 | [6 empty] | 第41页 共85页
序号 | 项目编码 | 项目名称 | 项目特征描述 | 计量单位 | 工程量 | 竞价报价(元)
[6 empty] | 综合单价 |  | 合价
381 | 011406001267 | 抹灰面油漆涂料 | (1)部位:内墙 (2)基层类型:水泥砂浆 (3)腻子种类、遍数:二遍 (4)油漆涂料品种、遍数（或厚度）:乳胶漆一底两面 | m2 | 9.645
382 | 011105003055 | 块料踢脚线 | (1)踢脚线高度:80mm (2)粘贴层厚度、材料种类:10厚水泥砂浆结合层 (3)面层材料品种、规格、颜色:成品瓷砖踢脚 | m2 | 0.404
【独立柱】
383 | 011208001229 | 柱（梁）面装饰 | (1)部位:包柱，详EL01-2、3、4 (2)基层材料种类、规格:18厘阻燃板基层 (3)面层材料品种、规格、颜色:6厚中度木纹饰面、岩板 | m2 | 54.68
384 | B132 | 定制30厚LED超薄灯箱 | (1)定制30厚LED超薄灯箱 | m2 | 8.7
家具 | [8 empty] | 分项工程(17房屋建筑与装饰)
385 | 011501009048 | 厨房低柜 | (1)名称:热饮区 (2)台柜规格:450*800*3970mm (3)材料种类、规格:18厘生态板、人造石台面 (4)五金种类、规格:铜合页 | m2 | 3.176
386 | 011501009049 | 收银台 | (1)名称:收银台 (2)台柜规格:600*900*（2600+1580）mm (3)材料种类、规格:18厘生态板、人造石台面 (4)五金种类、规格:铜合页 | m2 | 3.762
387 | 011501018041 | 货架 | (1)实木靠墙陈列柜（1200内）*2200*350 | 个 | 20
388 | 011501018042 | 货架 | (1)中区实木货柜2000*1200*1400 | 个 | 9
389 | 011501018043 | 货架 | (1)实木堆头展示台组合1900*1700*1200 | 个 | 2
驿佳购安装工程 | [8 empty] | 单位工程(17安装)
强电 | [8 empty] | 分项工程(17安装)
390 | 030411001379 | 配管 | (1)材质:紧定式钢管 (2)规格:JDG16 (3)名称:电气配管 (4)接地要求:符合设 | m | 300.91
分部分项工程量清单与计价表
工程名称：大湖岭、南台、仁山业态提升改造工程 | [6 empty] | 第42页 共85页
序号 | 项目编码 | 项目名称 | 项目特征描述 | 计量单位 | 工程量 | 竞价报价(元)
[6 empty] | 综合单价 |  | 合价
计要求 (5)配置形式:明配
391 | 030411001380 | 配管 | (1)材质:紧定式钢管 (2)规格:JDG16 (3)名称:电气配管 (4)接地要求:符合设计要求 (5)配置形式:砖、混凝土结构暗配 | m | 155.83
392 | 030411001381 | 配管 | (1)材质:紧定式钢管 (2)规格:JDG16 (3)名称:电气配管 (4)接地要求:符合设计要求 (5)配置形式:明配 | m | 25.7
393 | 030411001382 | 配管 | (1)材质:紧定式钢管 (2)规格:JDG20 (3)名称:电气配管 (4)接地要求:符合设计要求 (5)配置形式:砖、混凝土结构暗配 | m | 4.75
394 | 030411001383 | 配管 | (1)材质:紧定式钢管 (2)规格:JDG25 (3)名称:电气配管 (4)接地要求:符合设计要求 (5)配置形式:砖、混凝土结构暗配 | m | 186.46
395 | 030411001384 | 配管 | (1)材质:金属软管 (2)规格:DN15 每根长≤0.5m (3)名称:电气配管 (4)接地要求:符合设计要求 | m | 71
396 | 030413002126 | 凿(压)槽 | (1)规格:宽mm×深mm70×70 (2)类型:砖结构 (3)名称:凿(压)槽 (4)填充(恢复)方式:水泥砂浆 | m | 168.83
397 | 030413002127 | 凿(压)槽 | (1)规格:宽mm×深mm70×70 (2)类型:混凝土结构 (3)名称:凿(压)槽 (4)填充(恢复)方式:水泥砂浆 | m | 74.03
398 | 030411004111 | 配线 | (1)材质:铜芯 (2)规格:2.5mm2 (3)名称:照明线路 (4)型号:WDZ(C)-BYJ (5)配线形式:管内 | m | 1672.06
399 | 030411004112 | 配线 | (1)材质:铜芯 (2)规格:4mm2 (3)名称:动力线路 (4)型号:WDZ(C)-BYJ (5)配线形式:管内 | m | 682.23
分部分项工程量清单与计价表
工程名称：大湖岭、南台、仁山业态提升改造工程 | [6 empty] | 第43页 共85页
序号 | 项目编码 | 项目名称 | 项目特征描述 | 计量单位 | 工程量 | 竞价报价(元)
[6 empty] | 综合单价 |  | 合价
400 | 030411006128 | 接线盒 | (1)材质:塑料 (2)规格:DH75 (3)名称:灯头盒 (4)安装形式:暗装 | 个 | 77
401 | 030412004115 | 装饰灯 | (1)名称:全铝砂光圆形筒灯 (2)规格:6寸24W (3)安装形式:嵌入式 | 套 | 38
402 | 030412004116 | 装饰灯 | (1)名称:艺术吊灯 (2)安装形式:吊装 | 套 | 30
403 | 030412004117 | 装饰灯 | (1)名称:LED嵌入式线性灯 | m | 55.32
404 | 030412001003 | 普通灯具 | (1)名称:吸顶灯 | 套 | 5
405 | 030411006129 | 接线盒 | (1)材质:钢制 (2)规格:86H50 (3)名称:开关、插座盒 (4)安装形式:暗装 | 个 | 44
406 | 030404034082 | 照明开关 | (1)规格:250V 10A (2)名称:双联单控开关 | 个 | 1
407 | 030404034083 | 照明开关 | (1)规格:250V 10A (2)名称:三联单控开关 | 个 | 4
408 | 030404035067 | 插座 | (1)规格:250V 10A (2)名称:二、三极插座(安全型) (3)安装方式:暗装 | 个 | 18
409 | 030404035068 | 插座 | (1)规格:250V 10A (2)名称:二、三极地插(安全型) (3)安装方式:暗装 | 个 | 1
410 | 030404035069 | 插座 | (1)规格:250V 10A (2)名称:二、三极插座(安全型)带一开 (3)安装方式:暗装 | 个 | 20
411 | 030411006130 | 接线盒 | (1)名称:灯箱、卷帘门预留电源 | 个 | 14
412 | 030701003008 | 空调器 | (1)规格:12.5KW功率，不含铜管排水管 (2)名称:5P天花机 | 台/组 | 6
应急照明 | [8 empty] | 分项工程(17安装)
413 | 030411001385 | 配管 | (1)材质:焊接钢管 (2)规格:SC20 (3)名称:电气配管 (4)接地要求:符合设计要求 (5)配置形式:明配 | m | 77.88
414 | 030411001386 | 配管 | (1)材质:焊接钢管 (2)规格:SC20 (3)名称:电气配管 (4)接地要求:符合设计要求 (5)配置形式:暗配 | m | 5.55
分部分项工程量清单与计价表
工程名称：大湖岭、南台、仁山业态提升改造工程 | [6 empty] | 第44页 共85页
序号 | 项目编码 | 项目名称 | 项目特征描述 | 计量单位 | 工程量 | 竞价报价(元)
[6 empty] | 综合单价 |  | 合价
415 | 030413002128 | 凿(压)槽 | (1)规格:宽mm×深mm70×70 (2)类型:砖结构 (3)名称:凿(压)槽 (4)填充(恢复)方式:水泥砂浆 | m | 5.55
416 | 030411004113 | 配线 | (1)材质:铜芯 (2)名称:应急照明线路 (3)型号:NH-RVS-2*2.5 (4)配线形式:管内 | m | 84.85
417 | 030411006131 | 接线盒 | (1)材质:塑料 (2)规格:DH75 (3)名称:灯头盒 (4)安装形式:明装 | 个 | 14
418 | 030412004118 | 装饰灯 | (1)名称:应急LED灯（带罩） (2)规格:A型/DC36V 1*5W（巡检、开灯、灭灯） (3)安装形式:嵌入式 | 套 | 14
419 | 030411006132 | 接线盒 | (1)材质:塑料 (2)规格:DH75 (3)名称:灯头盒 (4)安装形式:暗装 | 个 | 2
420 | 030412004119 | 装饰灯 | (1)名称:安全出口标志灯 (2)A型，中型/DC36V 1W LED光源（巡检，常亮，频闪） | 套 | 1
421 | 030412004120 | 装饰灯 | (1)名称:疏散出口标志灯 (2)A型，中型/DC36V 1W LED光源（巡检，常亮，频闪） | 套 | 1
弱电 | [8 empty] | 分项工程(17安装)
422 | 030411001387 | 配管 | (1)材质:紧定式钢管 (2)规格:JDG25 (3)名称:电气配管 (4)接地要求:符合设计要求 (5)配置形式:明配 | m | 13.23
423 | 030411001388 | 配管 | (1)材质:紧定式钢管 (2)规格:JDG25 (3)名称:电气配管 (4)接地要求:符合设计要求 (5)配置形式:砖、混凝土结构暗配 | m | 6.9
424 | 030411001389 | 配管 | (1)材质:PVC- (2)规格:DN20 (3)名称:电气配管 (4)接地要求:符合设计要求 (5)配置形式:暗配 | m | 94.39
分部分项工程量清单与计价表
工程名称：大湖岭、南台、仁山业态提升改造工程 | [6 empty] | 第45页 共85页
序号 | 项目编码 | 项目名称 | 项目特征描述 | 计量单位 | 工程量 | 竞价报价(元)
[6 empty] | 综合单价 |  | 合价
425 | 030411001390 | 配管 | (1)材质:PVC- (2)规格:DN20 (3)名称:电气配管 (4)接地要求:符合设计要求 (5)配置形式:暗配 | m | 12
426 | 030411001391 | 配管 | (1)材质:金属软管 (2)规格:DN15 每根长≤0.5m (3)名称:电气配管 (4)接地要求:符合设计要求 | m | 2
427 | 030413002129 | 凿(压)槽 | (1)规格:宽mm×深mm70×70 (2)类型:砖结构 (3)名称:凿(压)槽 (4)填充(恢复)方式:水泥砂浆 | m | 18.5
428 | 030502005026 | 双绞线缆 | (1)规格:UTP-11-6-4P (2)名称:六类4对非屏蔽双绞线 (3)敷设方式:管内穿线 (4)线缆对数:≤4对 | m | 157.65
429 | 030411004114 | 配线 | (1)规格:RVV-2*1.0 (2)名称:监控电源线 (3)配线部位:管内穿线 | m | 114.39
430 | 030502012020 | 信息插座 | (1)名称:8位模块式信息插座(双口) | 个/块 | 1
431 | 030502019026 | 双绞线缆测试 | (1)测试类别:网络、监控 (2)测试内容:4对双绞线缆 | 链路/点 | 6
水卫 | [8 empty] | 分项工程(17安装)
【给水】
432 | 031001006122 | 塑料管 | (1)连接形式:热熔 (2)安装部位:室内 (3)介质:PPR (4)材质、规格:De20 (5)压力试验及吹、洗设计要求:管道消毒冲洗 | m | 5.62
433 | 031001006123 | 塑料管 | (1)连接形式:热熔 (2)安装部位:室外 (3)介质:PPR (4)材质、规格:De20 (5)压力试验及吹、洗设计要求:管道消毒冲洗 | m | 10
434 | 030413002130 | 凿(压)槽 | (1)规格:宽mm×深mm70×70 (2)类型:砖结构 (3)名称:凿(压)槽 (4)填充(恢复)方式:水泥砂浆 | m | 0.5
分部分项工程量清单与计价表
工程名称：大湖岭、南台、仁山业态提升改造工程 | [6 empty] | 第46页 共85页
序号 | 项目编码 | 项目名称 | 项目特征描述 | 计量单位 | 工程量 | 竞价报价(元)
[6 empty] | 综合单价 |  | 合价
435 | 031003001019 | 螺纹阀门 | (1)连接形式:螺纹 (2)材质:阀门 (3)规格、压力等级:DN20 | 个 | 1
436 | 011615001045 | 开孔（打洞） | (1)部位:墙体打洞 (2)打洞部位材质:砖墙 (3)洞尺寸:DN32 | 个 | 1
437 | 010101007042 | 管沟土方 | (1)土壤类别:三类土 (2)管外径:DN25 (3)挖沟深度:0.6m以内 (4)回填要求:夯实度大于93% | m | 10
【排水】
438 | 031001006124 | 塑料管 | (1)连接形式:粘接 (2)安装部位:室内 (3)介质:排水 (4)材质、规格:PVC DN110 (5)压力试验及吹、洗设计要求:按设计要求 | m | 7.15
439 | 031001006125 | 塑料管 | (1)连接形式:粘接 (2)安装部位:室内 (3)介质:排水 (4)材质、规格:PVC DN110 (5)压力试验及吹、洗设计要求:按设计要求 | m | 5.8
440 | 010101007043 | 管沟土方 | (1)土壤类别:三类土 (2)管外径:DN160 (3)挖沟深度:0.8m (4)回填要求:夯实度大于93% | m | 5.8
441 | 011615001046 | 开孔（打洞） | (1)部位:墙体打洞 (2)打洞部位材质:砖墙 (3)洞尺寸:DN160 | 个 | 1
海丝驿厨安装工程 | [8 empty] | 单位工程(17安装)
强电 | [8 empty] | 分项工程(17安装)
442 | 030411001392 | 配管 | (1)材质:紧定式钢管 (2)规格:JDG16 (3)名称:电气配管 (4)接地要求:符合设计要求 (5)配置形式:明配 | m | 39.66
443 | 030411001393 | 配管 | (1)材质:紧定式钢管 (2)规格:JDG16 (3)名称:电气配管 (4)接地要求:符合设计要求 (5)配置形式:砖、混凝土结构暗配 | m | 10.2
444 | 030411001394 | 配管 | (1)材质:紧定式钢管 (2)规格:JDG20 | m | 122.49
分部分项工程量清单与计价表
工程名称：大湖岭、南台、仁山业态提升改造工程 | [6 empty] | 第47页 共85页
序号 | 项目编码 | 项目名称 | 项目特征描述 | 计量单位 | 工程量 | 竞价报价(元)
[6 empty] | 综合单价 |  | 合价
(3)名称:电气配管 (4)接地要求:符合设计要求 (5)配置形式:砖、混凝土结构暗配
445 | 030411001395 | 配管 | (1)材质:紧定式钢管 (2)规格:JDG25 (3)名称:电气配管 (4)接地要求:符合设计要求 (5)配置形式:砖、混凝土结构暗配 | m | 23.49
446 | 030411001396 | 配管 | (1)材质:紧定式钢管 (2)规格:JDG40 (3)名称:电气配管 (4)接地要求:符合设计要求 (5)配置形式:砖、混凝土结构暗配 | m | 19.13
447 | 030411001397 | 配管 | (1)材质:金属软管 (2)规格:DN15 每根长≤0.5m (3)名称:电气配管 (4)接地要求:符合设计要求 | m | 5.5
448 | 030413002131 | 凿(压)槽 | (1)规格:宽mm×深mm70×70 (2)类型:砖结构 (3)名称:凿(压)槽 (4)填充(恢复)方式:水泥砂浆 | m | 59.15
449 | 030411004115 | 配线 | (1)材质:铜芯 (2)规格:2.5mm2 (3)名称:照明线路 (4)型号:WDZ(C)-BYJ (5)配线形式:管内 | m | 175.26
450 | 030411004116 | 配线 | (1)材质:铜芯 (2)规格:4mm2 (3)名称:动力线路 (4)型号:WDZ(C)-BYJ (5)配线形式:管内 | m | 339.33
451 | 030408001007 | 电力电缆 | (1)型号:YJV- (2)规格:5*4 (3)材质:铜芯 (4)名称:电力电缆 (5)电压等级(kV):小于1KV (6)敷设方式、部位:管内敷设 | m | 41.902
452 | 030408006007 | 电力电缆头 | (1)规格:YJV-5*4 (2)名称:电力电缆头 (3)安装部位:室内 (4)电压等级(kV):小于1KV (5)材质、类型:铜芯 | 个 | 6
453 | 030408001008 | 电力电缆 | (1)型号:YJV- (2)规格:5*6 | m | 36.377
分部分项工程量清单与计价表
工程名称：大湖岭、南台、仁山业态提升改造工程 | [6 empty] | 第48页 共85页
序号 | 项目编码 | 项目名称 | 项目特征描述 | 计量单位 | 工程量 | 竞价报价(元)
[6 empty] | 综合单价 |  | 合价
(3)材质:铜芯 (4)名称:电力电缆 (5)电压等级(kV):小于1KV (6)敷设方式、部位:管内敷设
454 | 030408006008 | 电力电缆头 | (1)规格:YJV-5*6 (2)名称:电力电缆头 (3)安装部位:室内 (4)电压等级(kV):小于1KV (5)材质、类型:铜芯 | 个 | 4
455 | 030408001009 | 电力电缆 | (1)型号:YJV- (2)规格:5*16 (3)材质:铜芯 (4)名称:电力电缆 (5)电压等级(kV):小于1KV (6)敷设方式、部位:管内敷设 | m | 38.058
456 | 030408006009 | 电力电缆头 | (1)规格:YJV-5*16 (2)名称:电力电缆头 (3)安装部位:室内 (4)电压等级(kV):小于1KV (5)材质、类型:铜芯 | 个 | 6
457 | 030411006133 | 接线盒 | (1)材质:塑料 (2)规格:DH75 (3)名称:灯头盒 (4)安装形式:暗装 | 个 | 8
458 | 030412005014 | 荧光灯 | (1)名称:600*600LED平板灯 | 套 | 4
459 | 030412005015 | 荧光灯 | (1)名称:100*1500LED平板灯 | 套 | 4
460 | 030412006013 | 专用灯 | (1)名称:紫外线消毒灯 | 套 | 2
461 | 030412006014 | 专用灯 | (1)名称:灭蝇灯 | 套 | 2
462 | 030411006134 | 接线盒 | (1)材质:钢制 (2)规格:86H50 (3)名称:开关、插座盒 (4)安装形式:暗装 | 个 | 32
463 | 030404034084 | 照明开关 | (1)规格:250V 10A (2)名称:双联单控开关 | 个 | 1
464 | 030404034085 | 照明开关 | (1)规格:250V 10A (2)名称:双联单控开关 | 个 | 1
465 | 030404034086 | 照明开关 | (1)规格:250V 10A (2)名称:三联单控开关 | 个 | 1
466 | 030404035070 | 插座 | (1)规格:250V 10A (2)名称:二、三极插座(安全型) (3)安装方式:暗装 | 个 | 16
分部分项工程量清单与计价表
工程名称：大湖岭、南台、仁山业态提升改造工程 | [6 empty] | 第49页 共85页
序号 | 项目编码 | 项目名称 | 项目特征描述 | 计量单位 | 工程量 | 竞价报价(元)
[6 empty] | 综合单价 |  | 合价
467 | 030404035071 | 插座 | (1)规格:250V 10A (2)名称:二、三极插座(安全型) (3)安装方式:暗装 | 个 | 5
468 | 030404035072 | 插座 | (1)规格:380V (2)名称:三孔插座 (3)安装方式:暗装 | 个 | 8
469 | 030411006135 | 接线盒 | (1)名称:灯箱、卷帘门预留电源 | 个 | 2
应急照明 | [8 empty] | 分项工程(17安装)
470 | 030411001398 | 配管 | (1)材质:焊接钢管 (2)规格:SC20 (3)名称:电气配管 (4)接地要求:符合设计要求 (5)配置形式:明配 | m | 33.86
471 | 030411001399 | 配管 | (1)材质:焊接钢管 (2)规格:SC20 (3)名称:电气配管 (4)接地要求:符合设计要求 (5)配置形式:暗配 | m | 1.85
472 | 030413002132 | 凿(压)槽 | (1)规格:宽mm×深mm70×70 (2)类型:砖结构 (3)名称:凿(压)槽 (4)填充(恢复)方式:水泥砂浆 | m | 1.85
473 | 030411004117 | 配线 | (1)材质:铜芯 (2)名称:应急照明线路 (3)型号:NH-RVS-2*2.5 (4)配线形式:管内 | m | 37.21
474 | 030411006136 | 接线盒 | (1)材质:塑料 (2)规格:DH75 (3)名称:灯头盒 (4)安装形式:明装 | 个 | 3
475 | 030412004121 | 装饰灯 | (1)名称:应急LED灯（带罩） (2)规格:A型/DC36V 1*5W（巡检、开灯、灭灯） (3)安装形式:嵌入式 | 套 | 3
476 | 030411006137 | 接线盒 | (1)材质:塑料 (2)规格:DH75 (3)名称:灯头盒 (4)安装形式:暗装 | 个 | 1
477 | 030412004122 | 装饰灯 | (1)名称:疏散出口标志灯 (2)A型，中型/DC36V 1W LED光源（巡检，常亮，频闪） | 套 | 1
弱电 | [8 empty] | 分项工程(17安装)
478 | 030411001400 | 配管 | (1)材质:紧定式钢管 | m | 21.54
分部分项工程量清单与计价表
工程名称：大湖岭、南台、仁山业态提升改造工程 | [6 empty] | 第50页 共85页
序号 | 项目编码 | 项目名称 | 项目特征描述 | 计量单位 | 工程量 | 竞价报价(元)
[6 empty] | 综合单价 |  | 合价
(2)规格:JDG25 (3)名称:电气配管 (4)接地要求:符合设计要求 (5)配置形式:明配
479 | 030411001401 | 配管 | (1)材质:紧定式钢管 (2)规格:JDG25 (3)名称:电气配管 (4)接地要求:符合设计要求 (5)配置形式:砖、混凝土结构暗配 | m | 6.1
480 | 030411001402 | 配管 | (1)材质:PVC- (2)规格:DN20 (3)名称:电气配管 (4)接地要求:符合设计要求 (5)配置形式:暗配 | m | 46.58
481 | 030411001403 | 配管 | (1)材质:PVC- (2)规格:DN20 (3)名称:电气配管 (4)接地要求:符合设计要求 (5)配置形式:暗配 | m | 6
482 | 030411001404 | 配管 | (1)材质:金属软管 (2)规格:DN15 每根长≤0.5m (3)名称:电气配管 (4)接地要求:符合设计要求 | m | 1
483 | 030413002133 | 凿(压)槽 | (1)规格:宽mm×深mm70×70 (2)类型:砖结构 (3)名称:凿(压)槽 (4)填充(恢复)方式:水泥砂浆 | m | 12.1
484 | 030502005027 | 双绞线缆 | (1)规格:UTP-11-6-4P (2)名称:六类4对非屏蔽双绞线 (3)敷设方式:管内穿线 (4)线缆对数:≤4对 | m | 114.86
485 | 030411004118 | 配线 | (1)规格:RVV-2*1.0 (2)名称:监控电源线 (3)配线部位:管内穿线 | m | 56.58
486 | 030502012021 | 信息插座 | (1)名称:8位模块式信息插座(双口) | 个/块 | 1
487 | 030502019027 | 双绞线缆测试 | (1)测试类别:网络、监控 (2)测试内容:4对双绞线缆 | 链路/点 | 4
水卫 | [8 empty] | 分项工程(17安装)
【给水】
488 | 031001006126 | 塑料管 | (1)连接形式:热熔 | m | 10.8
分部分项工程量清单与计价表
工程名称：大湖岭、南台、仁山业态提升改造工程 | [6 empty] | 第51页 共85页
序号 | 项目编码 | 项目名称 | 项目特征描述 | 计量单位 | 工程量 | 竞价报价(元)
[6 empty] | 综合单价 |  | 合价
(2)安装部位:室内 (3)介质:PPR (4)材质、规格:De40 (5)压力试验及吹、洗设计要求:管道消毒冲洗
489 | 031001006127 | 塑料管 | (1)连接形式:热熔 (2)安装部位:室内 (3)介质:PPR (4)材质、规格:De32 (5)压力试验及吹、洗设计要求:管道消毒冲洗 | m | 3.62
490 | 031001006128 | 塑料管 | (1)连接形式:热熔 (2)安装部位:室内 (3)介质:PPR (4)材质、规格:De25 (5)压力试验及吹、洗设计要求:管道消毒冲洗 | m | 6
491 | 031001006129 | 塑料管 | (1)连接形式:热熔 (2)安装部位:室内 (3)介质:PPR (4)材质、规格:De20 (5)压力试验及吹、洗设计要求:管道消毒冲洗 | m | 7.03
492 | 030413002134 | 凿(压)槽 | (1)规格:宽mm×深mm70×70 (2)类型:砖结构 (3)名称:凿(压)槽 (4)填充(恢复)方式:水泥砂浆 | m | 3.5
493 | 031003001020 | 螺纹阀门 | (1)连接形式:螺纹 (2)材质:阀门 (3)规格、压力等级:DN40 | 个 | 1
494 | 011615001047 | 开孔（打洞） | (1)部位:墙体打洞 (2)打洞部位材质:砖墙 (3)洞尺寸:DN32 | 个 | 1
495 | 010101007044 | 管沟土方 | (1)土壤类别:三类土 (2)管外径:DN25 (3)挖沟深度:0.6m以内 (4)回填要求:夯实度大于93% | m | 10
【排水】
496 | 031001006130 | 塑料管 | (1)连接形式:粘接 (2)安装部位:室内 (3)介质:排水 (4)材质、规格:PVC DN75 (5)压力试验及吹、洗设计要求:按设计要求 | m | 11.07
497 | 031001006131 | 塑料管 | (1)连接形式:粘接 (2)安装部位:室内 | m | 2.17
分部分项工程量清单与计价表
工程名称：大湖岭、南台、仁山业态提升改造工程 | [6 empty] | 第52页 共85页
序号 | 项目编码 | 项目名称 | 项目特征描述 | 计量单位 | 工程量 | 竞价报价(元)
[6 empty] | 综合单价 |  | 合价
(3)介质:排水 (4)材质、规格:PVC DN110 (5)压力试验及吹、洗设计要求:按设计要求
498 | 031001006132 | 塑料管 | (1)连接形式:粘接 (2)安装部位:室内 (3)介质:排水 (4)材质、规格:PVC DN160 (5)压力试验及吹、洗设计要求:按设计要求 | m | 15.8
499 | 010101007045 | 管沟土方 | (1)土壤类别:三类土 (2)管外径:DN160 (3)挖沟深度:0.8m (4)回填要求:夯实度大于93% | m | 15.8
500 | 011615001048 | 开孔（打洞） | (1)部位:墙体打洞 (2)打洞部位材质:砖墙 (3)洞尺寸:DN160 | 个 | 1
501 | 031004014001 | 给、排水附(配)件 | (1)材质:不锈钢网框式地漏 (2)型号、规格:DN50 (3)安装方式:嵌入式 | 个/组 | 1
南台服务区B区工程 | [8 empty] | 单项工程(17房屋建筑与装饰)
驿佳购装饰工程 | [8 empty] | 单位工程(17房屋建筑与装饰)
天棚 | [8 empty] | 分项工程(17房屋建筑与装饰)
【超市】
502 | 011302001144 | 天棚吊顶 | (1)龙骨材料种类、规格、中距:装配式U型轻钢(不上人型) 面层规格 600mm×600mm 平面 (2)基层材料种类、规格:阻燃板基层(18mm) (3)面层材料品种、规格:9厘纸面石膏板 | m2 | 66.607
503 | 011406001280 | 抹灰面油漆涂料 | (1)部位:天棚 (2)基层类型:水泥砂浆、石膏板 (3)腻子种类、遍数:3厚底基防裂腻子分遍找平、2厚面层耐水你字刮平 (4)油漆涂料品种、遍数（或厚度）:白色乳胶漆（防霉）一底两面 | m2 | 464.869
504 | 011304003040 | 天棚开孔 | (1)天棚面层开孔:筒灯孔 | 个（m） | 38
505 | 011304003041 | 天棚开孔 | (1)天棚面层开孔:线性灯槽 | 个（m） | 55.32
【库房】
分部分项工程量清单与计价表
工程名称：大湖岭、南台、仁山业态提升改造工程 | [6 empty] | 第53页 共85页
序号 | 项目编码 | 项目名称 | 项目特征描述 | 计量单位 | 工程量 | 竞价报价(元)
[6 empty] | 综合单价 |  | 合价
506 | 011406001281 | 抹灰面油漆涂料 | (1)部位:天棚 (2)基层类型:水泥砂浆 (3)腻子种类、遍数:3厚底基防裂腻子分遍找平、2厚面层耐水你字刮平 (4)油漆涂料品种、遍数（或厚度）:深灰色乳胶漆（防霉）一底两面 | m2 | 42.802
墙面 | [8 empty] | 分项工程(17房屋建筑与装饰)
【G轴窗户封堵】
507 | 011210001008 | 木隔断 | (1)骨架、边框材料种类、规格:单面木龙骨 防火涂料二遍 (2)隔板材料品种、规格、颜色:单面18厘阻燃板基层，6厘硅酸钙板面层 (3)嵌缝、塞口材料品种:遮光窗帘 | m2 | 23.4
【A立面-EL01】
508 | 011208001246 | 柱（梁）面装饰 | (1)部位:花格吊楣，详EL01-1 (2)龙骨材料种类、规格、中距:50*50*2镀锌钢管骨架@400 (3)基层材料种类、规格:18厘阻燃板基层 (4)面层材料品种、规格、颜色:6厚中度木纹饰面、成品花格 | m2 | 13.394
509 | B147 | 牌匾 | (1)材质:50厚巴西柚木实木牌匾，内雕刻纹样及文字 (2)尺寸:2200*580mm | m2 | 2.552
510 | 011208001247 | 柱（梁）面装饰 | (1)部位:灯箱基础，详EL01-1 (2)龙骨材料种类、规格、中距:50*50*2镀锌钢管骨架@400 (3)基层材料种类、规格:18厘阻燃板基层 (4)面层材料品种、规格、颜色:6厚中度木纹饰面 | m2 | 5.188
511 | B148 | 定制30厚LED超薄灯箱 | (1)定制30厚LED超薄灯箱 | m2 | 3.93
512 | 011208001248 | 柱（梁）面装饰 | (1)部位:包柱，详EL02-4、EL02-3 (2)基层材料种类、规格:18厘阻燃板基层 (3)面层材料品种、规格、颜色:6厚中度木纹饰面、岩板 | m2 | 9.282
分部分项工程量清单与计价表
工程名称：大湖岭、南台、仁山业态提升改造工程 | [6 empty] | 第54页 共85页
序号 | 项目编码 | 项目名称 | 项目特征描述 | 计量单位 | 工程量 | 竞价报价(元)
[6 empty] | 综合单价 |  | 合价
513 | B149 | 定制30厚LED超薄灯箱 | (1)定制30厚LED超薄灯箱 | m2 | 2.533
514 | 011406001282 | 抹灰面油漆涂料 | (1)部位:内墙 (2)基层类型:水泥砂浆 (3)腻子种类、遍数:二遍 (4)油漆涂料品种、遍数（或厚度）:乳胶漆一底两面 | m2 | 34.584
【B立面-EL02】
515 | 011208001249 | 柱（梁）面装饰 | (1)部位:花格吊楣，详EL01-1 (2)龙骨材料种类、规格、中距:50*50*2镀锌钢管骨架@400 (3)基层材料种类、规格:18厘阻燃板基层 (4)面层材料品种、规格、颜色:6厚中度木纹饰面、成品花格 | m2 | 10.404
516 | B150 | 牌匾 | (1)材质:50厚巴西柚木实木牌匾，内雕刻纹样及文字 (2)尺寸:2200*580mm | m2 | 2.552
517 | 011208001250 | 柱（梁）面装饰 | (1)部位:灯箱基础，详EL01-1 (2)龙骨材料种类、规格、中距:50*50*2镀锌钢管骨架@400 (3)基层材料种类、规格:18厘阻燃板基层 (4)面层材料品种、规格、颜色:6厚中度木纹饰面 | m2 | 1.379
518 | B151 | 定制30厚LED超薄灯箱 | (1)定制30厚LED超薄灯箱 | m2 | 1.045
519 | 011208001251 | 柱（梁）面装饰 | (1)部位:包柱，详EL02-1、2、3 (2)基层材料种类、规格:18厘阻燃板基层 (3)面层材料品种、规格、颜色:6厚中度木纹饰面、岩板 | m2 | 11.01
520 | B152 | 定制30厚LED超薄灯箱 | (1)定制30厚LED超薄灯箱 | m2 | 1.955
521 | 011406001283 | 抹灰面油漆涂料 | (1)部位:内墙 (2)基层类型:水泥砂浆 (3)腻子种类、遍数:二遍 (4)油漆涂料品种、遍数（或厚度）:乳胶漆一底两面 | m2 | 17.066
522 | 011105003062 | 块料踢脚线 | (1)踢脚线高度:80mm (2)粘贴层厚度、材料种类:10厚水泥砂浆结 | m2 | 0.219
分部分项工程量清单与计价表
工程名称：大湖岭、南台、仁山业态提升改造工程 | [6 empty] | 第55页 共85页
序号 | 项目编码 | 项目名称 | 项目特征描述 | 计量单位 | 工程量 | 竞价报价(元)
[6 empty] | 综合单价 |  | 合价
合层 (3)面层材料品种、规格、颜色:成品瓷砖踢脚
【C立面-EL03】
523 | 011406001284 | 抹灰面油漆涂料 | (1)部位:内墙 (2)基层类型:水泥砂浆 (3)腻子种类、遍数:二遍 (4)油漆涂料品种、遍数（或厚度）:乳胶漆一底两面 | m2 | 21.852
524 | 011105003063 | 块料踢脚线 | (1)踢脚线高度:80mm (2)粘贴层厚度、材料种类:10厚水泥砂浆结合层 (3)面层材料品种、规格、颜色:成品瓷砖踢脚 | m2 | 1.576
【D立面-EL04】
525 | 011208001252 | 柱（梁）面装饰 | (1)部位:花格吊楣，详EL01-1 (2)龙骨材料种类、规格、中距:50*50*2镀锌钢管骨架@400 (3)基层材料种类、规格:18厘阻燃板基层 (4)面层材料品种、规格、颜色:6厚中度木纹饰面、成品花格 | m2 | 10.279
526 | 011207001048 | 墙面装饰板 | (1)部位:背景墙 (2)面层材料品种、规格、颜色:9厚实木背板、外框 | m2 | 10.23
527 | 011207001049 | 墙面装饰板 | (1)部位:背景墙 (2)龙骨材料种类、规格、中距:40*60木龙骨刷防火涂料二遍 (3)基层材料种类、规格:18厘阻燃板 (4)面层材料品种、规格、颜色:6厚中度木纹饰面 | m2 | 2.24
528 | 011406001285 | 抹灰面油漆涂料 | (1)部位:内墙 (2)基层类型:水泥砂浆 (3)腻子种类、遍数:二遍 (4)油漆涂料品种、遍数（或厚度）:乳胶漆一底两面 | m2 | 9.645
529 | 011105003064 | 块料踢脚线 | (1)踢脚线高度:80mm (2)粘贴层厚度、材料种类:10厚水泥砂浆结合层 (3)面层材料品种、规 | m2 | 0.404
分部分项工程量清单与计价表
工程名称：大湖岭、南台、仁山业态提升改造工程 | [6 empty] | 第56页 共85页
序号 | 项目编码 | 项目名称 | 项目特征描述 | 计量单位 | 工程量 | 竞价报价(元)
[6 empty] | 综合单价 |  | 合价
格、颜色:成品瓷砖踢脚
【独立柱】
530 | 011208001253 | 柱（梁）面装饰 | (1)部位:包柱，详EL01-2、3、4 (2)基层材料种类、规格:18厘阻燃板基层 (3)面层材料品种、规格、颜色:6厚中度木纹饰面、岩板 | m2 | 54.68
531 | B153 | 定制30厚LED超薄灯箱 | (1)定制30厚LED超薄灯箱 | m2 | 8.7
家具 | [8 empty] | 分项工程(17房屋建筑与装饰)
532 | 011501009054 | 厨房低柜 | (1)名称:热饮区 (2)台柜规格:450*800*3970mm (3)材料种类、规格:18厘生态板、人造石台面 (4)五金种类、规格:铜合页 | m2 | 3.176
533 | 011501009055 | 收银台 | (1)名称:收银台 (2)台柜规格:600*900*（2600+1580）mm (3)材料种类、规格:18厘生态板、人造石台面 (4)五金种类、规格:铜合页 | m2 | 3.762
534 | 011501018050 | 货架 | (1)实木靠墙陈列柜（1200内）*2200*350 | 个 | 20
535 | 011501018051 | 货架 | (1)中区实木货柜2000*1200*1400 | 个 | 9
536 | 011501018052 | 货架 | (1)实木堆头展示台组合1900*1700*1200 | 个 | 2
驿佳购安装工程 | [8 empty] | 单位工程(17安装)
强电 | [8 empty] | 分项工程(17安装)
537 | 030411001457 | 配管 | (1)材质:紧定式钢管 (2)规格:JDG16 (3)名称:电气配管 (4)接地要求:符合设计要求 (5)配置形式:明配 | m | 300.91
538 | 030411001458 | 配管 | (1)材质:紧定式钢管 (2)规格:JDG16 (3)名称:电气配管 (4)接地要求:符合设计要求 (5)配置形式:砖、混凝土结构暗配 | m | 155.83
539 | 030411001459 | 配管 | (1)材质:紧定式钢管 (2)规格:JDG16 (3)名称:电气配管 (4)接地要求:符合设 | m | 25.7
分部分项工程量清单与计价表
工程名称：大湖岭、南台、仁山业态提升改造工程 | [6 empty] | 第57页 共85页
序号 | 项目编码 | 项目名称 | 项目特征描述 | 计量单位 | 工程量 | 竞价报价(元)
[6 empty] | 综合单价 |  | 合价
计要求 (5)配置形式:明配
540 | 030411001460 | 配管 | (1)材质:紧定式钢管 (2)规格:JDG20 (3)名称:电气配管 (4)接地要求:符合设计要求 (5)配置形式:砖、混凝土结构暗配 | m | 4.75
541 | 030411001461 | 配管 | (1)材质:紧定式钢管 (2)规格:JDG25 (3)名称:电气配管 (4)接地要求:符合设计要求 (5)配置形式:砖、混凝土结构暗配 | m | 186.46
542 | 030411001462 | 配管 | (1)材质:金属软管 (2)规格:DN15 每根长≤0.5m (3)名称:电气配管 (4)接地要求:符合设计要求 | m | 71
543 | 030413002153 | 凿(压)槽 | (1)规格:宽mm×深mm70×70 (2)类型:砖结构 (3)名称:凿(压)槽 (4)填充(恢复)方式:水泥砂浆 | m | 168.83
544 | 030413002154 | 凿(压)槽 | (1)规格:宽mm×深mm70×70 (2)类型:混凝土结构 (3)名称:凿(压)槽 (4)填充(恢复)方式:水泥砂浆 | m | 74.03
545 | 030411004135 | 配线 | (1)材质:铜芯 (2)规格:2.5mm2 (3)名称:照明线路 (4)型号:WDZ(C)-BYJ (5)配线形式:管内 | m | 1672.06
546 | 030411004136 | 配线 | (1)材质:铜芯 (2)规格:4mm2 (3)名称:动力线路 (4)型号:WDZ(C)-BYJ (5)配线形式:管内 | m | 682.23
547 | 030411006158 | 接线盒 | (1)材质:塑料 (2)规格:DH75 (3)名称:灯头盒 (4)安装形式:暗装 | 个 | 77
548 | 030412004139 | 装饰灯 | (1)名称:全铝砂光圆形筒灯 (2)规格:6寸24W (3)安装形式:嵌入式 | 套 | 38
549 | 030412004140 | 装饰灯 | (1)名称:艺术吊灯 (2)安装形式:吊装 | 套 | 30
550 | 030412004141 | 装饰灯 | (1)名称:LED嵌入式线性灯 | m | 55.32
分部分项工程量清单与计价表
工程名称：大湖岭、南台、仁山业态提升改造工程 | [6 empty] | 第58页 共85页
序号 | 项目编码 | 项目名称 | 项目特征描述 | 计量单位 | 工程量 | 竞价报价(元)
[6 empty] | 综合单价 |  | 合价
551 | 030412001004 | 普通灯具 | (1)名称:吸顶灯 | 套 | 5
552 | 030411006159 | 接线盒 | (1)材质:钢制 (2)规格:86H50 (3)名称:开关、插座盒 (4)安装形式:暗装 | 个 | 44
553 | 030404034097 | 照明开关 | (1)规格:250V 10A (2)名称:双联单控开关 | 个 | 1
554 | 030404034098 | 照明开关 | (1)规格:250V 10A (2)名称:三联单控开关 | 个 | 4
555 | 030404035085 | 插座 | (1)规格:250V 10A (2)名称:二、三极插座(安全型) (3)安装方式:暗装 | 个 | 18
556 | 030404035086 | 插座 | (1)规格:250V 10A (2)名称:二、三极地插(安全型) (3)安装方式:暗装 | 个 | 1
557 | 030404035087 | 插座 | (1)规格:250V 10A (2)名称:二、三极插座(安全型)带一开 (3)安装方式:暗装 | 个 | 20
558 | 030411006160 | 接线盒 | (1)名称:灯箱、卷帘门预留电源 | 个 | 14
559 | 030701003009 | 空调器 | (1)规格:12.5KW功率，不含铜管排水管 (2)名称:5P天花机 | 台/组 | 6
应急照明 | [8 empty] | 分项工程(17安装)
560 | 030411001463 | 配管 | (1)材质:焊接钢管 (2)规格:SC20 (3)名称:电气配管 (4)接地要求:符合设计要求 (5)配置形式:明配 | m | 77.88
561 | 030411001464 | 配管 | (1)材质:焊接钢管 (2)规格:SC20 (3)名称:电气配管 (4)接地要求:符合设计要求 (5)配置形式:暗配 | m | 5.55
562 | 030413002155 | 凿(压)槽 | (1)规格:宽mm×深mm70×70 (2)类型:砖结构 (3)名称:凿(压)槽 (4)填充(恢复)方式:水泥砂浆 | m | 5.55
563 | 030411004137 | 配线 | (1)材质:铜芯 (2)名称:应急照明线路 (3)型号:NH-RVS-2*2.5 (4)配线形式:管内 | m | 84.85
分部分项工程量清单与计价表
工程名称：大湖岭、南台、仁山业态提升改造工程 | [6 empty] | 第59页 共85页
序号 | 项目编码 | 项目名称 | 项目特征描述 | 计量单位 | 工程量 | 竞价报价(元)
[6 empty] | 综合单价 |  | 合价
564 | 030411006161 | 接线盒 | (1)材质:塑料 (2)规格:DH75 (3)名称:灯头盒 (4)安装形式:明装 | 个 | 14
565 | 030412004142 | 装饰灯 | (1)名称:应急LED灯（带罩） (2)规格:A型/DC36V 1*5W（巡检、开灯、灭灯） (3)安装形式:嵌入式 | 套 | 14
566 | 030411006162 | 接线盒 | (1)材质:塑料 (2)规格:DH75 (3)名称:灯头盒 (4)安装形式:暗装 | 个 | 2
567 | 030412004143 | 装饰灯 | (1)名称:安全出口标志灯 (2)A型，中型/DC36V 1W LED光源（巡检，常亮，频闪） | 套 | 1
568 | 030412004144 | 装饰灯 | (1)名称:疏散出口标志灯 (2)A型，中型/DC36V 1W LED光源（巡检，常亮，频闪） | 套 | 1
弱电 | [8 empty] | 分项工程(17安装)
569 | 030411001465 | 配管 | (1)材质:紧定式钢管 (2)规格:JDG25 (3)名称:电气配管 (4)接地要求:符合设计要求 (5)配置形式:明配 | m | 13.23
570 | 030411001466 | 配管 | (1)材质:紧定式钢管 (2)规格:JDG25 (3)名称:电气配管 (4)接地要求:符合设计要求 (5)配置形式:砖、混凝土结构暗配 | m | 6.9
571 | 030411001467 | 配管 | (1)材质:PVC- (2)规格:DN20 (3)名称:电气配管 (4)接地要求:符合设计要求 (5)配置形式:暗配 | m | 94.39
572 | 030411001468 | 配管 | (1)材质:PVC- (2)规格:DN20 (3)名称:电气配管 (4)接地要求:符合设计要求 (5)配置形式:暗配 | m | 12
573 | 030411001469 | 配管 | (1)材质:金属软管 (2)规格:DN15 每根长≤0.5m (3)名称:电气配管 (4)接地要求:符合设计要求 | m | 2
分部分项工程量清单与计价表
工程名称：大湖岭、南台、仁山业态提升改造工程 | [6 empty] | 第60页 共85页
序号 | 项目编码 | 项目名称 | 项目特征描述 | 计量单位 | 工程量 | 竞价报价(元)
[6 empty] | 综合单价 |  | 合价
574 | 030413002156 | 凿(压)槽 | (1)规格:宽mm×深mm70×70 (2)类型:砖结构 (3)名称:凿(压)槽 (4)填充(恢复)方式:水泥砂浆 | m | 18.5
575 | 030502005032 | 双绞线缆 | (1)规格:UTP-11-6-4P (2)名称:六类4对非屏蔽双绞线 (3)敷设方式:管内穿线 (4)线缆对数:≤4对 | m | 157.65
576 | 030411004138 | 配线 | (1)规格:RVV-2*1.0 (2)名称:监控电源线 (3)配线部位:管内穿线 | m | 114.39
577 | 030502012026 | 信息插座 | (1)名称:8位模块式信息插座(双口) | 个/块 | 1
578 | 030502019032 | 双绞线缆测试 | (1)测试类别:网络、监控 (2)测试内容:4对双绞线缆 | 链路/点 | 6
水卫 | [8 empty] | 分项工程(17安装)
【给水】
579 | 031001006155 | 塑料管 | (1)连接形式:热熔 (2)安装部位:室内 (3)介质:PPR (4)材质、规格:De20 (5)压力试验及吹、洗设计要求:管道消毒冲洗 | m | 5.62
580 | 031001006156 | 塑料管 | (1)连接形式:热熔 (2)安装部位:室外 (3)介质:PPR (4)材质、规格:De20 (5)压力试验及吹、洗设计要求:管道消毒冲洗 | m | 10
581 | 030413002157 | 凿(压)槽 | (1)规格:宽mm×深mm70×70 (2)类型:砖结构 (3)名称:凿(压)槽 (4)填充(恢复)方式:水泥砂浆 | m | 0.5
582 | 031003001025 | 螺纹阀门 | (1)连接形式:螺纹 (2)材质:阀门 (3)规格、压力等级:DN20 | 个 | 1
583 | 011615001057 | 开孔（打洞） | (1)部位:墙体打洞 (2)打洞部位材质:砖墙 (3)洞尺寸:DN32 | 个 | 1
584 | 010101007054 | 管沟土方 | (1)土壤类别:三类土 (2)管外径:DN25 (3)挖沟深度:0.6m以 | m | 10
分部分项工程量清单与计价表
工程名称：大湖岭、南台、仁山业态提升改造工程 | [6 empty] | 第61页 共85页
序号 | 项目编码 | 项目名称 | 项目特征描述 | 计量单位 | 工程量 | 竞价报价(元)
[6 empty] | 综合单价 |  | 合价
内 (4)回填要求:夯实度大于93%
【排水】
585 | 031001006157 | 塑料管 | (1)连接形式:粘接 (2)安装部位:室内 (3)介质:排水 (4)材质、规格:PVC DN110 (5)压力试验及吹、洗设计要求:按设计要求 | m | 7.15
586 | 031001006158 | 塑料管 | (1)连接形式:粘接 (2)安装部位:室内 (3)介质:排水 (4)材质、规格:PVC DN110 (5)压力试验及吹、洗设计要求:按设计要求 | m | 5.8
587 | 010101007055 | 管沟土方 | (1)土壤类别:三类土 (2)管外径:DN160 (3)挖沟深度:0.8m (4)回填要求:夯实度大于93% | m | 5.8
588 | 011615001058 | 开孔（打洞） | (1)部位:墙体打洞 (2)打洞部位材质:砖墙 (3)洞尺寸:DN160 | 个 | 1
海丝驿厨安装工程 | [8 empty] | 单位工程(17安装)
强电 | [8 empty] | 分项工程(17安装)
589 | 030411001470 | 配管 | (1)材质:紧定式钢管 (2)规格:JDG16 (3)名称:电气配管 (4)接地要求:符合设计要求 (5)配置形式:明配 | m | 39.66
590 | 030411001471 | 配管 | (1)材质:紧定式钢管 (2)规格:JDG16 (3)名称:电气配管 (4)接地要求:符合设计要求 (5)配置形式:砖、混凝土结构暗配 | m | 10.2
591 | 030411001472 | 配管 | (1)材质:紧定式钢管 (2)规格:JDG20 (3)名称:电气配管 (4)接地要求:符合设计要求 (5)配置形式:砖、混凝土结构暗配 | m | 122.49
592 | 030411001473 | 配管 | (1)材质:紧定式钢管 (2)规格:JDG25 (3)名称:电气配管 (4)接地要求:符合设计要求 (5)配置形式:砖、混 | m | 23.49
分部分项工程量清单与计价表
工程名称：大湖岭、南台、仁山业态提升改造工程 | [6 empty] | 第62页 共85页
序号 | 项目编码 | 项目名称 | 项目特征描述 | 计量单位 | 工程量 | 竞价报价(元)
[6 empty] | 综合单价 |  | 合价
凝土结构暗配
593 | 030411001474 | 配管 | (1)材质:紧定式钢管 (2)规格:JDG40 (3)名称:电气配管 (4)接地要求:符合设计要求 (5)配置形式:砖、混凝土结构暗配 | m | 19.13
594 | 030411001475 | 配管 | (1)材质:金属软管 (2)规格:DN15 每根长≤0.5m (3)名称:电气配管 (4)接地要求:符合设计要求 | m | 5.5
595 | 030413002158 | 凿(压)槽 | (1)规格:宽mm×深mm70×70 (2)类型:砖结构 (3)名称:凿(压)槽 (4)填充(恢复)方式:水泥砂浆 | m | 59.15
596 | 030411004139 | 配线 | (1)材质:铜芯 (2)规格:2.5mm2 (3)名称:照明线路 (4)型号:WDZ(C)-BYJ (5)配线形式:管内 | m | 175.26
597 | 030411004140 | 配线 | (1)材质:铜芯 (2)规格:4mm2 (3)名称:动力线路 (4)型号:WDZ(C)-BYJ (5)配线形式:管内 | m | 339.33
598 | 030408001016 | 电力电缆 | (1)型号:YJV- (2)规格:5*4 (3)材质:铜芯 (4)名称:电力电缆 (5)电压等级(kV):小于1KV (6)敷设方式、部位:管内敷设 | m | 41.902
599 | 030408006016 | 电力电缆头 | (1)规格:YJV-5*4 (2)名称:电力电缆头 (3)安装部位:室内 (4)电压等级(kV):小于1KV (5)材质、类型:铜芯 | 个 | 6
600 | 030408001017 | 电力电缆 | (1)型号:YJV- (2)规格:5*6 (3)材质:铜芯 (4)名称:电力电缆 (5)电压等级(kV):小于1KV (6)敷设方式、部位:管内敷设 | m | 36.377
601 | 030408006017 | 电力电缆头 | (1)规格:YJV-5*6 (2)名称:电力电缆头 (3)安装部位:室内 (4)电压等级(kV):小于1KV | 个 | 4
分部分项工程量清单与计价表
工程名称：大湖岭、南台、仁山业态提升改造工程 | [6 empty] | 第63页 共85页
序号 | 项目编码 | 项目名称 | 项目特征描述 | 计量单位 | 工程量 | 竞价报价(元)
[6 empty] | 综合单价 |  | 合价
(5)材质、类型:铜芯
602 | 030408001018 | 电力电缆 | (1)型号:YJV- (2)规格:5*16 (3)材质:铜芯 (4)名称:电力电缆 (5)电压等级(kV):小于1KV (6)敷设方式、部位:管内敷设 | m | 38.058
603 | 030408006018 | 电力电缆头 | (1)规格:YJV-5*16 (2)名称:电力电缆头 (3)安装部位:室内 (4)电压等级(kV):小于1KV (5)材质、类型:铜芯 | 个 | 6
604 | 030411006163 | 接线盒 | (1)材质:塑料 (2)规格:DH75 (3)名称:灯头盒 (4)安装形式:暗装 | 个 | 8
605 | 030412005020 | 荧光灯 | (1)名称:600*600LED平板灯 | 套 | 4
606 | 030412005021 | 荧光灯 | (1)名称:100*1500LED平板灯 | 套 | 4
607 | 030412006019 | 专用灯 | (1)名称:紫外线消毒灯 | 套 | 2
608 | 030412006020 | 专用灯 | (1)名称:灭蝇灯 | 套 | 2
609 | 030411006164 | 接线盒 | (1)材质:钢制 (2)规格:86H50 (3)名称:开关、插座盒 (4)安装形式:暗装 | 个 | 32
610 | 030404034099 | 照明开关 | (1)规格:250V 10A (2)名称:双联单控开关 | 个 | 1
611 | 030404034100 | 照明开关 | (1)规格:250V 10A (2)名称:双联单控开关 | 个 | 1
612 | 030404034101 | 照明开关 | (1)规格:250V 10A (2)名称:三联单控开关 | 个 | 1
613 | 030404035088 | 插座 | (1)规格:250V 10A (2)名称:二、三极插座(安全型) (3)安装方式:暗装 | 个 | 16
614 | 030404035089 | 插座 | (1)规格:250V 10A (2)名称:二、三极插座(安全型) (3)安装方式:暗装 | 个 | 5
615 | 030404035090 | 插座 | (1)规格:380V (2)名称:三孔插座 (3)安装方式:暗装 | 个 | 8
616 | 030411006165 | 接线盒 | (1)名称:灯箱、卷帘门预留电源 | 个 | 2
应急照明 | [8 empty] | 分项工程(17安装)
分部分项工程量清单与计价表
工程名称：大湖岭、南台、仁山业态提升改造工程 | [6 empty] | 第64页 共85页
序号 | 项目编码 | 项目名称 | 项目特征描述 | 计量单位 | 工程量 | 竞价报价(元)
[6 empty] | 综合单价 |  | 合价
617 | 030411001476 | 配管 | (1)材质:焊接钢管 (2)规格:SC20 (3)名称:电气配管 (4)接地要求:符合设计要求 (5)配置形式:明配 | m | 33.86
618 | 030411001477 | 配管 | (1)材质:焊接钢管 (2)规格:SC20 (3)名称:电气配管 (4)接地要求:符合设计要求 (5)配置形式:暗配 | m | 1.85
619 | 030413002159 | 凿(压)槽 | (1)规格:宽mm×深mm70×70 (2)类型:砖结构 (3)名称:凿(压)槽 (4)填充(恢复)方式:水泥砂浆 | m | 1.85
620 | 030411004141 | 配线 | (1)材质:铜芯 (2)名称:应急照明线路 (3)型号:NH-RVS-2*2.5 (4)配线形式:管内 | m | 37.21
621 | 030411006166 | 接线盒 | (1)材质:塑料 (2)规格:DH75 (3)名称:灯头盒 (4)安装形式:明装 | 个 | 3
622 | 030412004145 | 装饰灯 | (1)名称:应急LED灯（带罩） (2)规格:A型/DC36V 1*5W（巡检、开灯、灭灯） (3)安装形式:嵌入式 | 套 | 3
623 | 030411006167 | 接线盒 | (1)材质:塑料 (2)规格:DH75 (3)名称:灯头盒 (4)安装形式:暗装 | 个 | 1
624 | 030412004146 | 装饰灯 | (1)名称:疏散出口标志灯 (2)A型，中型/DC36V 1W LED光源（巡检，常亮，频闪） | 套 | 1
弱电 | [8 empty] | 分项工程(17安装)
625 | 030411001478 | 配管 | (1)材质:紧定式钢管 (2)规格:JDG25 (3)名称:电气配管 (4)接地要求:符合设计要求 (5)配置形式:明配 | m | 21.54
626 | 030411001479 | 配管 | (1)材质:紧定式钢管 (2)规格:JDG25 (3)名称:电气配管 (4)接地要求:符合设计要求 (5)配置形式:砖、混凝土结构暗配 | m | 6.1
分部分项工程量清单与计价表
工程名称：大湖岭、南台、仁山业态提升改造工程 | [6 empty] | 第65页 共85页
序号 | 项目编码 | 项目名称 | 项目特征描述 | 计量单位 | 工程量 | 竞价报价(元)
[6 empty] | 综合单价 |  | 合价
627 | 030411001480 | 配管 | (1)材质:PVC- (2)规格:DN20 (3)名称:电气配管 (4)接地要求:符合设计要求 (5)配置形式:暗配 | m | 46.58
628 | 030411001481 | 配管 | (1)材质:PVC- (2)规格:DN20 (3)名称:电气配管 (4)接地要求:符合设计要求 (5)配置形式:暗配 | m | 6
629 | 030411001482 | 配管 | (1)材质:金属软管 (2)规格:DN15 每根长≤0.5m (3)名称:电气配管 (4)接地要求:符合设计要求 | m | 1
630 | 030413002160 | 凿(压)槽 | (1)规格:宽mm×深mm70×70 (2)类型:砖结构 (3)名称:凿(压)槽 (4)填充(恢复)方式:水泥砂浆 | m | 12.1
631 | 030502005033 | 双绞线缆 | (1)规格:UTP-11-6-4P (2)名称:六类4对非屏蔽双绞线 (3)敷设方式:管内穿线 (4)线缆对数:≤4对 | m | 114.86
632 | 030411004142 | 配线 | (1)规格:RVV-2*1.0 (2)名称:监控电源线 (3)配线部位:管内穿线 | m | 56.58
633 | 030502012027 | 信息插座 | (1)名称:8位模块式信息插座(双口) | 个/块 | 1
634 | 030502019033 | 双绞线缆测试 | (1)测试类别:网络、监控 (2)测试内容:4对双绞线缆 | 链路/点 | 4
水卫 | [8 empty] | 分项工程(17安装)
【给水】
635 | 031001006159 | 塑料管 | (1)连接形式:热熔 (2)安装部位:室内 (3)介质:PPR (4)材质、规格:De40 (5)压力试验及吹、洗设计要求:管道消毒冲洗 | m | 10.8
636 | 031001006160 | 塑料管 | (1)连接形式:热熔 (2)安装部位:室内 (3)介质:PPR (4)材质、规格:De32 (5)压力试验及吹、洗设计要求:管道消毒冲洗 | m | 3.62
分部分项工程量清单与计价表
工程名称：大湖岭、南台、仁山业态提升改造工程 | [6 empty] | 第66页 共85页
序号 | 项目编码 | 项目名称 | 项目特征描述 | 计量单位 | 工程量 | 竞价报价(元)
[6 empty] | 综合单价 |  | 合价
637 | 031001006161 | 塑料管 | (1)连接形式:热熔 (2)安装部位:室内 (3)介质:PPR (4)材质、规格:De25 (5)压力试验及吹、洗设计要求:管道消毒冲洗 | m | 6
638 | 031001006162 | 塑料管 | (1)连接形式:热熔 (2)安装部位:室内 (3)介质:PPR (4)材质、规格:De20 (5)压力试验及吹、洗设计要求:管道消毒冲洗 | m | 7.03
639 | 030413002161 | 凿(压)槽 | (1)规格:宽mm×深mm70×70 (2)类型:砖结构 (3)名称:凿(压)槽 (4)填充(恢复)方式:水泥砂浆 | m | 3.5
640 | 031003001026 | 螺纹阀门 | (1)连接形式:螺纹 (2)材质:阀门 (3)规格、压力等级:DN40 | 个 | 1
641 | 011615001059 | 开孔（打洞） | (1)部位:墙体打洞 (2)打洞部位材质:砖墙 (3)洞尺寸:DN32 | 个 | 1
642 | 010101007056 | 管沟土方 | (1)土壤类别:三类土 (2)管外径:DN25 (3)挖沟深度:0.6m以内 (4)回填要求:夯实度大于93% | m | 10
【排水】
643 | 031001006163 | 塑料管 | (1)连接形式:粘接 (2)安装部位:室内 (3)介质:排水 (4)材质、规格:PVC DN75 (5)压力试验及吹、洗设计要求:按设计要求 | m | 11.07
644 | 031001006164 | 塑料管 | (1)连接形式:粘接 (2)安装部位:室内 (3)介质:排水 (4)材质、规格:PVC DN110 (5)压力试验及吹、洗设计要求:按设计要求 | m | 2.17
645 | 031001006165 | 塑料管 | (1)连接形式:粘接 (2)安装部位:室内 (3)介质:排水 (4)材质、规格:PVC DN160 (5)压力试验及吹、洗设计要求:按设计要求 | m | 15.8
分部分项工程量清单与计价表
工程名称：大湖岭、南台、仁山业态提升改造工程 | [6 empty] | 第67页 共85页
序号 | 项目编码 | 项目名称 | 项目特征描述 | 计量单位 | 工程量 | 竞价报价(元)
[6 empty] | 综合单价 |  | 合价
646 | 010101007057 | 管沟土方 | (1)土壤类别:三类土 (2)管外径:DN160 (3)挖沟深度:0.8m (4)回填要求:夯实度大于93% | m | 15.8
647 | 011615001060 | 开孔（打洞） | (1)部位:墙体打洞 (2)打洞部位材质:砖墙 (3)洞尺寸:DN160 | 个 | 1
648 | 031004014002 | 给、排水附(配)件 | (1)材质:不锈钢网框式地漏 (2)型号、规格:DN50 (3)安装方式:嵌入式 | 个/组 | 1
仁山服务区A区工程 | [8 empty] | 单项工程(17房屋建筑与装饰)
房屋建筑与装饰工程 | [8 empty] | 单位工程(17房屋建筑与装饰)
拆除 | [8 empty] | 分项工程(17房屋建筑与装饰)
649 | 011609002005 | 隔断隔墙拆除 | (1)拆除隔墙的饰面种类:玻璃隔断 | m2 | 67.13
650 | 011601001001 | 砖（石）砌体拆除 | (1)砌体名称:拆墙 (2)砌体材质:实心砖墙 | m3 | 24.96
651 | 011609002006 | 隔断隔墙拆除 | (1)拆除隔墙的饰面种类:轻质隔墙 | m2 | 18.75
652 | 011610003001 | 卷帘门拆除 | (1)构件名称:拆除铝合金卷帘门M3732、M6832 | m2 | 33.6
653 | 011610001005 | 门窗拆除 | (1)构件名称:拆门 (2)材质:木 (3)门窗面积:M1521 | 樘 | 4
654 | 011610001006 | 门窗拆除 | (1)构件名称:拆门 (2)材质:木 (3)门窗面积:M1021、M0921 | 樘 | 1
655 | 011614002001 | 柜体拆除 | (1)拆除售卖台 | m2 | 6.555
656 | 010103002001 | 余方弃置 | (1)废弃料品种:拆除垃圾 (2)运距:暂定20KM | m3 | 53.956
砌筑 | [8 empty] | 分项工程(17房屋建筑与装饰)
657 | 010401003001 | 实心砖墙 | (1)砖品种、规格、强度等级:水泥砖240×115×53 (2)墙体类型、砌筑高度:3600mm (3)砂浆强度等级、配合比:现拌混合砂浆M5(42.5) | m3 | 11.069
658 | 010405001001 | 砌筑超高增加费 | (1)超高高度:0.6m | m3 | 1.426
659 | 011201004001 | 立面砂浆找平层 | (1)基层类型:水泥砖墙 (2)找平层砂浆厚度、配合比:9厚1:3水泥砂浆分遍抹平 | m2 | 124.04
分部分项工程量清单与计价表
工程名称：大湖岭、南台、仁山业态提升改造工程 | [6 empty] | 第68页 共85页
序号 | 项目编码 | 项目名称 | 项目特征描述 | 计量单位 | 工程量 | 竞价报价(元)
[6 empty] | 综合单价 |  | 合价
660 | 010503005001 | 过梁 | (1)混凝土种类（商品混凝土、现场拌制，泵送、非泵送）:现场拌制 (2)混凝土强度等级:C20 | m3 | 0.095
661 | 010515001009 | 现浇构件钢筋 | (1)钢筋种类、规格:圆钢筋HPB300以内(直径6mm) | t | 0.003
662 | 010515001010 | 现浇构件钢筋 | (1)钢筋种类、规格:圆钢筋HPB300以内(直径8mm) | t | 0.003
663 | 010515001011 | 现浇构件钢筋 | (1)钢筋种类、规格:圆钢筋HPB300以内(直径10mm) | t | 0.005
664 | 010516004001 | 建筑植筋 | (1)部位:新旧墙交接 (2)植筋方式:注入式建筑植筋 (3)规格:φ6 (4)深度:深度15d | 个 | 142
665 | 010515001012 | 现浇构件钢筋 | (1)名称:拉结筋 (2)钢筋种类、规格:圆钢筋HPB300以内(直径6mm) | t | 0.022
地面 | [8 empty] | 分项工程(17房屋建筑与装饰)
666 | 011102003005 | 块料楼地面 | (1)结合层厚度、砂浆配合比:25厚1:3干硬性水泥砂浆结合层，表面撒水泥粉 (2)面层材料品种、规格、颜色:800*800玻化砖 (3)嵌缝材料种类:彩砂美缝剂勾缝 (4)防护层材料种类:水泥浆一道，内掺建筑胶 | m2 | 5.74
667 | 011102003006 | 块料楼地面 | (1)结合层厚度、砂浆配合比:25厚1:3干硬性水泥砂浆结合层，表面撒水泥粉 (2)面层材料品种、规格、颜色:800*800玻化砖 (3)嵌缝材料种类:彩砂美缝剂勾缝 (4)防护层材料种类:水泥浆一道，内掺建筑胶 | m2 | 9.94
668 | 011102001001 | 石材楼地面 | (1)结合层厚度、砂浆配合比:30厚1:3干硬性水泥砂浆结合层，表面撒水泥粉 (2)面层材料品种、规格、颜色:20厚黑金砂大理石 (3)防护层材料种类: | m2 | 0.36
分部分项工程量清单与计价表
工程名称：大湖岭、南台、仁山业态提升改造工程 | [6 empty] | 第69页 共85页
序号 | 项目编码 | 项目名称 | 项目特征描述 | 计量单位 | 工程量 | 竞价报价(元)
[6 empty] | 综合单价 |  | 合价
水泥浆一道，内掺建筑胶 (4)标高高差处石材倒边
669 | 011101006001 | 平面砂浆找平层 | (1)找平层厚度、砂浆配合比:40厚现拌抹灰砂浆1:3 | m2 | 16.04
670 | 011107001001 | 石材台阶面 | (1)结合层材料种类:30厚1:3干硬性水泥砂浆结合层，表面撒水泥粉 (2)面层材料品种、规格、颜色:1200*600细花芝麻灰天然荔枝面花岗岩 | m2 | 6.036
天棚 | [8 empty] | 分项工程(17房屋建筑与装饰)
【无人自助超市】
671 | 011406001306 | 抹灰面油漆涂料 | (1)部位:天棚 (2)基层类型:硅酸钙板或原顶 (3)腻子种类、遍数: (4)油漆涂料品种、遍数（或厚度）:乳胶漆一底两面 | m2 | 50.32
【大厅】
672 | 011406001307 | 抹灰面油漆涂料 | (1)部位:天棚 (2)基层类型:硅酸钙板或原顶 (3)腻子种类、遍数: (4)油漆涂料品种、遍数（或厚度）:乳胶漆一底两面 | m2 | 402.825
墙面 | [8 empty] | 分项工程(17房屋建筑与装饰)
【超市-EL01~03】
673 | 011406001308 | 抹灰面油漆涂料 | (1)部位:内墙 (2)基层类型:水泥砂浆 (3)腻子种类、遍数: (4)油漆涂料品种、遍数（或厚度）:乳胶漆一底两面 | m2 | 51.349
674 | 011105003079 | 块料踢脚线 | (1)踢脚线高度:100mm (2)粘贴层厚度、材料种类:10厚1:2现拌抹灰砂浆 (3)面层材料品种、规格、颜色:成品瓷砖踢脚 | m2 | 2.105
675 | 010808004005 | 金属门窗套 | (1)详EL03-2、3 (2)龙骨材料种类:仅算柱150*150*4镀锌方管 (3)基层材料种类:18厘阻燃板 | m2 | 16.402
分部分项工程量清单与计价表
工程名称：大湖岭、南台、仁山业态提升改造工程 | [6 empty] | 第70页 共85页
序号 | 项目编码 | 项目名称 | 项目特征描述 | 计量单位 | 工程量 | 竞价报价(元)
[6 empty] | 综合单价 |  | 合价
(4)面层材料品种、规格:5厘21丝铝塑板
676 | 010516002005 | 预埋铁件 | (1)钢材种类:钢板 (2)规格:150*150*8 | t | 0.083
677 | 010516001005 | 螺栓 | (1)螺栓种类:螺栓 (2)规格:M10*70带螺母 | t | 0.007
678 | 011210003005 | 玻璃隔断 | (1)玻璃品种、规格、颜色:12厘钢化玻璃 (2)嵌缝、塞口材料品种:L30*3镀锌角钢，耐候胶 | m2 | 29.358
679 | 010805005005 | 全玻自由门 | (1)框材质:无框，GYM1621 (2)玻璃品种、厚度:12厘钢化玻璃 | m2 | 6.72
680 | 011507001001 | 平面、箱式招牌 | (1)超市门楣 (2)箱体规格:1360*468*12600mm (3)基层材料种类:钢骨架、18厘阻燃板基层 (4)面层材料种类:9厘石膏板面层 (5)防护材料种类:木塑装饰线(50*40mm) | m2 | 16.758
681 | 01B017 | 广告字 | (1)1、精工字（304#不锈钢） (2)2、字体厚150mm，1.2mm厚304#拉丝不锈钢，打磨异形包边，3mm厚进口亚克力灯光板 (3)3、进口防水超亮LED漫反射模组灯源，字面上不锈钢这边10mm | 个 | 9
682 | 01B018 | 广告字 | (1)1、精工字（304#不锈钢） (2)2、字体厚150mm，1.2mm厚304#拉丝不锈钢，打磨异形包边，3mm厚进口亚克力灯光板 (3)3、进口防水超亮LED漫反射模组灯源，字面上不锈钢这边10mm | 个 | 8
【B立面-服务大厅-EL05】
683 | 011406001309 | 抹灰面油漆涂料 | (1)部位:外墙 (2)基层类型:水泥砂浆 (3)腻子种类、遍数: (4)油漆涂料品种、遍数（或厚度）:乳胶漆一底两面 | m2 | 7.77
分部分项工程量清单与计价表
工程名称：大湖岭、南台、仁山业态提升改造工程 | [6 empty] | 第71页 共85页
序号 | 项目编码 | 项目名称 | 项目特征描述 | 计量单位 | 工程量 | 竞价报价(元)
[6 empty] | 综合单价 |  | 合价
684 | 011406001310 | 抹灰面油漆涂料 | (1)部位:内墙 (2)基层类型:水泥砂浆 (3)腻子种类、遍数: (4)油漆涂料品种、遍数（或厚度）:乳胶漆一底两面 | m2 | 49.44
685 | 011105003080 | 块料踢脚线 | (1)踢脚线高度:100mm (2)粘贴层厚度、材料种类:10厚1:2现拌抹灰砂浆 (3)面层材料品种、规格、颜色:成品瓷砖踢脚 | m2 | 1.16
686 | 010802003001 | 钢质防火门 | (1)门框、扇材质:M1821 | m2 | 3.78
【C立面-服务大厅-EL06】
687 | 011406001311 | 抹灰面油漆涂料 | (1)部位:内墙 (2)基层类型:水泥砂浆 (3)腻子种类、遍数: (4)油漆涂料品种、遍数（或厚度）:乳胶漆一底两面 | m2 | 60
688 | 011105003081 | 块料踢脚线 | (1)踢脚线高度:100mm (2)粘贴层厚度、材料种类:10厚1:2现拌抹灰砂浆 (3)面层材料品种、规格、颜色:成品瓷砖踢脚 | m2 | 2.83
689 | 011208001254 | 柱（梁）面装饰 | (1)部位:大门门套 (2)龙骨材料种类、规格、中距:200*200*5、100*100*4、40*25*2、25*30*2镀锌方管 (3)面层材料品种、规格、颜色:3厘铝单板 | m2 | 26.114
690 | 010805005006 | 全玻自由门 | (1)部位:大门 (2)框材质:无框推拉门 (3)玻璃品种、厚度:12厘钢化玻璃 | 樘 | 1
【D立面-服务大厅-EL07】
691 | 011406001312 | 抹灰面油漆涂料 | (1)部位:内墙 (2)基层类型:水泥砂浆 (3)腻子种类、遍数: (4)油漆涂料品种、遍数（或厚度）:乳胶漆一底两面 | m2 | 19.79
692 | 011105003082 | 块料踢脚线 | (1)踢脚线高度:100mm (2)粘贴层厚度、材料种类:10厚1:2现拌抹灰砂浆 (3)面层材料品种、规 | m2 | 0.38
分部分项工程量清单与计价表
工程名称：大湖岭、南台、仁山业态提升改造工程 | [6 empty] | 第72页 共85页
序号 | 项目编码 | 项目名称 | 项目特征描述 | 计量单位 | 工程量 | 竞价报价(元)
[6 empty] | 综合单价 |  | 合价
格、颜色:成品瓷砖踢脚
693 | 010808004006 | 金属门窗套 | (1)详EL03-2 (2)基层材料种类:18厘阻燃板 (3)面层材料品种、规格:5厘21丝铝塑板 | m2 | 4.24
694 | 010516002006 | 预埋铁件 | (1)钢材种类:钢板 (2)规格:150*150*8 | t | 0.025
695 | 010516001006 | 螺栓 | (1)螺栓种类:螺栓 (2)规格:M10*70带螺母 | t | 0.002
696 | 011210003006 | 玻璃隔断 | (1)玻璃品种、规格、颜色:12厘钢化玻璃 (2)嵌缝、塞口材料品种:L30*3镀锌角钢，耐候胶 | m2 | 6.5
【服务大厅独立柱-无立面】
697 | 011406001313 | 抹灰面油漆涂料 | (1)部位:内墙 (2)基层类型:水泥砂浆 (3)腻子种类、遍数: (4)油漆涂料品种、遍数（或厚度）:乳胶漆一底两面 | m2 | 39.6
698 | 011105003083 | 块料踢脚线 | (1)踢脚线高度:100mm (2)粘贴层厚度、材料种类:10厚1:2现拌抹灰砂浆 (3)面层材料品种、规格、颜色:成品瓷砖踢脚 | m2 | 0.9
【服务大厅16轴左、B轴上-无立面】
699 | 011406001314 | 抹灰面油漆涂料 | (1)部位:内墙 (2)基层类型:水泥砂浆 (3)腻子种类、遍数: (4)油漆涂料品种、遍数（或厚度）:乳胶漆一底两面 | m2 | 43.35
700 | 011105003084 | 块料踢脚线 | (1)踢脚线高度:100mm (2)粘贴层厚度、材料种类:10厚1:2现拌抹灰砂浆 (3)面层材料品种、规格、颜色:成品瓷砖踢脚 | m2 | 1.35
【服务大厅17轴-无立面】
701 | 011406001315 | 抹灰面油漆涂料 | (1)部位:内墙 (2)基层类型:水泥砂浆 (3)腻子种类、遍数: (4)油漆涂料品种、遍数（或厚度）:乳胶漆 | m2 | 2.52
分部分项工程量清单与计价表
工程名称：大湖岭、南台、仁山业态提升改造工程 | [6 empty] | 第73页 共85页
序号 | 项目编码 | 项目名称 | 项目特征描述 | 计量单位 | 工程量 | 竞价报价(元)
[6 empty] | 综合单价 |  | 合价
一底两面
702 | 011105003085 | 块料踢脚线 | (1)踢脚线高度:100mm (2)粘贴层厚度、材料种类:10厚1:2现拌抹灰砂浆 (3)面层材料品种、规格、颜色:成品瓷砖踢脚 | m2 | 0.02
家具 | [8 empty] | 分项工程(17房屋建筑与装饰)
703 | 011501018059 | 货架 | (1)实木靠墙陈列柜1000*2200*350 | 个 | 7
704 | 011501018060 | 货架 | (1)实木靠墙陈列柜1200*2200*350 | 个 | 12
705 | 011501018061 | 货架 | (1)中区货柜2020*1200*1200 | 个 | 1
安装工程 | [8 empty] | 单位工程(17安装)
强电 | [8 empty] | 分项工程(17安装)
706 | 030404017001 | 配电箱 | (1)名称:成套配电箱 (2)安装方式:挂墙明装 (3)型号:BX | 台 | 1
707 | 030411001505 | 配管 | (1)材质:焊接钢管 (2)规格:SC40 (3)名称:电气配管 (4)接地要求:符合设计要求 (5)配置形式:暗配 | m | 20
708 | 030408001019 | 电力电缆 | (1)型号:YJV- (2)规格:5*10 (3)材质:铜芯电缆 (4)名称:电力电缆 (5)电压等级(kV):小于1KV (6)敷设方式、部位:管内敷设 | m | 26.65
709 | 030408006019 | 电力电缆头 | (1)规格:YJV- (2)名称:电力电缆头 (3)安装部位:端头 (4)型号:5*16 (5)电压等级(kV):小于1KV (6)材质、类型:五芯电缆头 | 个 | 2
710 | 030411001506 | 配管 | (1)材质:紧定式钢管 (2)规格:JDG16 (3)名称:电气配管 (4)接地要求:符合设计要求 (5)配置形式:明配 | m | 254.47
711 | 030411001507 | 配管 | (1)材质:紧定式钢管 (2)规格:JDG16 (3)名称:电气配管 (4)接地要求:符合设计要求 | m | 148.5
分部分项工程量清单与计价表
工程名称：大湖岭、南台、仁山业态提升改造工程 | [6 empty] | 第74页 共85页
序号 | 项目编码 | 项目名称 | 项目特征描述 | 计量单位 | 工程量 | 竞价报价(元)
[6 empty] | 综合单价 |  | 合价
(5)配置形式:砖、混凝土结构暗配
712 | 030411001508 | 配管 | (1)材质:紧定式钢管 (2)规格:JDG20 (3)名称:电气配管 (4)接地要求:符合设计要求 (5)配置形式:明配 | m | 18.72
713 | 030411001509 | 配管 | (1)材质:紧定式钢管 (2)规格:JDG20 (3)名称:电气配管 (4)接地要求:符合设计要求 (5)配置形式:砖、混凝土结构暗配 | m | 7.7
714 | 030413002166 | 凿(压)槽 | (1)规格:DN70以内 (2)类型:砖墙打槽及修复 (3)名称:电气凿槽 (4)填充(恢复)方式:水泥砂浆 | m | 178.39
715 | 030411001510 | 配管 | (1)材质:金属软管 (2)规格:DN15 每根长≤0.5m (3)名称:电气配管 (4)接地要求:符合设计要求 | m | 19
716 | 030411004149 | 配线 | (1)材质:铜芯 (2)规格:2.5mm2 (3)名称:照明线路 (4)型号:WDZ(C)-BYJ (5)配线形式:管内 | m | 1448.02
717 | 030411004150 | 配线 | (1)材质:铜芯 (2)规格:4mm2 (3)名称:动力线路 (4)型号:WDZ(C)-BYJ (5)配线形式:管内 | m | 88.26
718 | 030411006176 | 接线盒 | (1)材质:钢制 (2)规格:DH75 (3)名称:灯头盒 (4)安装形式:暗装 | 个 | 19
719 | 030412001009 | 普通灯具 | (1)名称:吸顶灯 | 套 | 8
720 | 030412001010 | 普通灯具 | (1)名称:LED艺术小吊灯 | 套 | 11
721 | 030411006177 | 接线盒 | (1)材质:钢制 (2)规格:86H50 (3)名称:开关、插座盒 (4)安装形式:暗装 | 个 | 45
722 | 030404034108 | 照明开关 | (1)规格:250V 10A (2)名称:单联单控开关 | 个 | 2
723 | 030404034109 | 照明开关 | (1)规格:250V 10A (2)名称:双联单控开关 | 个 | 2
分部分项工程量清单与计价表
工程名称：大湖岭、南台、仁山业态提升改造工程 | [6 empty] | 第75页 共85页
序号 | 项目编码 | 项目名称 | 项目特征描述 | 计量单位 | 工程量 | 竞价报价(元)
[6 empty] | 综合单价 |  | 合价
724 | 030404034110 | 照明开关 | (1)规格:250V 10A (2)名称:四联单控开关 | 个 | 1
725 | 030404035095 | 插座 | (1)规格:250V 10A (2)名称:二、三极插座(安全型) (3)安装方式:暗装 | 个 | 35
726 | 030404035096 | 插座 | (1)规格:250V 16A (2)名称:空调插座 (3)安装方式:暗装 | 个 | 5
727 | 030411006178 | 接线盒 |  | 个 | 8
728 | 030414002001 | 送配电装置系统 | (1)类型:综合 (2)名称:送配电系统调试 (3)电压等级(kV):1kV以下 | 系统 | 1
729 | 030413001001 | 铁构件 | (1)名称:明配管道支架制作、安装（含防腐刷漆） | kg | 40.818
弱电 | [8 empty] | 分项工程(17安装)
730 | 030411001511 | 配管 | (1)材质:紧定式钢管 (2)规格:JDG20 (3)名称:电气配管 (4)接地要求:符合设计要求 (5)配置形式:明配 | m | 19.97
731 | 030411001512 | 配管 | (1)材质:紧定式钢管 (2)规格:JDG20 (3)名称:电气配管 (4)接地要求:符合设计要求 (5)配置形式:砖、混凝土结构暗配 | m | 15.65
732 | 030411001513 | 配管 | (1)材质:紧定式钢管 (2)规格:JDG25 (3)名称:电气配管 (4)接地要求:符合设计要求 (5)配置形式:明配 | m | 142.14
733 | 030411001514 | 配管 | (1)材质:紧定式钢管 (2)规格:JDG25 (3)名称:电气配管 (4)接地要求:符合设计要求 (5)配置形式:砖、混凝土结构暗配 | m | 22.4
734 | 030413002167 | 凿(压)槽 | (1)规格:DN70以内 (2)类型:砖墙打槽及修复 (3)名称:电气凿槽 (4)填充(恢复)方式:水泥砂浆 | m | 5.65
735 | 030411001515 | 配管 | (1)材质:金属软管 (2)规格:DN15 每根长≤0.5m | m | 1.6
分部分项工程量清单与计价表
工程名称：大湖岭、南台、仁山业态提升改造工程 | [6 empty] | 第76页 共85页
序号 | 项目编码 | 项目名称 | 项目特征描述 | 计量单位 | 工程量 | 竞价报价(元)
[6 empty] | 综合单价 |  | 合价
(3)名称:电气配管 (4)接地要求:符合设计要求
736 | 030502005034 | 双绞线缆 | (1)规格:UTP-11-6-4P (2)名称:六类4对非屏蔽双绞线 (3)敷设方式:管内穿线 (4)线缆对数:≤4对 | m | 163.31
737 | 030411004151 | 配线 | (1)规格:RVV-2*1.0 (2)名称:监控电源线 (3)配线部位:管内穿线 | m | 89.07
738 | 030502012028 | 信息插座 | (1)名称:8位模块式信息插座(双口) | 个/块 | 1
739 | 030411006179 | 接线盒 | (1)名称:监控接线盒 | 个 | 4
740 | 030502019034 | 双绞线缆测试 | (1)测试类别:网络、监控 (2)测试内容:4对双绞线缆 | 链路/点 | 6
仁山服务区B区工程 | [8 empty] | 单项工程(17房屋建筑与装饰)
房屋建筑与装饰工程 | [8 empty] | 单位工程(17房屋建筑与装饰)
拆除 | [8 empty] | 分项工程(17房屋建筑与装饰)
741 | 011609002011 | 隔断隔墙拆除 | (1)拆除隔墙的饰面种类:玻璃隔断 | m2 | 67.13
742 | 011601001002 | 砖（石）砌体拆除 | (1)砌体名称:拆墙 (2)砌体材质:实心砖墙 | m3 | 24.96
743 | 011609002012 | 隔断隔墙拆除 | (1)拆除隔墙的饰面种类:轻质隔墙 | m2 | 18.75
744 | 011610003002 | 卷帘门拆除 | (1)构件名称:拆除铝合金卷帘门M3732、M6832 | m2 | 33.6
745 | 011610001011 | 门窗拆除 | (1)构件名称:拆门 (2)材质:木 (3)门窗面积:M1521 | 樘 | 4
746 | 011610001012 | 门窗拆除 | (1)构件名称:拆门 (2)材质:木 (3)门窗面积:M1021、M0921 | 樘 | 1
747 | 011614002002 | 柜体拆除 | (1)拆除售卖台 | m2 | 6.555
748 | 010103002002 | 余方弃置 | (1)废弃料品种:拆除垃圾 (2)运距:暂定20KM | m3 | 53.956
砌筑 | [8 empty] | 分项工程(17房屋建筑与装饰)
749 | 010401003002 | 实心砖墙 | (1)砖品种、规格、强度等级:水泥砖240×115×53 (2)墙体类型、砌筑高度:3600mm (3)砂浆强度等级、配合比:现拌混合砂浆M5 | m3 | 11.069
分部分项工程量清单与计价表
工程名称：大湖岭、南台、仁山业态提升改造工程 | [6 empty] | 第77页 共85页
序号 | 项目编码 | 项目名称 | 项目特征描述 | 计量单位 | 工程量 | 竞价报价(元)
[6 empty] | 综合单价 |  | 合价
(42.5)
750 | 010405001002 | 砌筑超高增加费 | (1)超高高度:0.6m | m3 | 1.426
751 | 011201004002 | 立面砂浆找平层 | (1)基层类型:水泥砖墙 (2)找平层砂浆厚度、配合比:9厚1:3水泥砂浆分遍抹平 | m2 | 124.04
752 | 010503005002 | 过梁 | (1)混凝土种类（商品混凝土、现场拌制，泵送、非泵送）:现场拌制 (2)混凝土强度等级:C20 | m3 | 0.095
753 | 010515001021 | 现浇构件钢筋 | (1)钢筋种类、规格:圆钢筋HPB300以内(直径6mm) | t | 0.003
754 | 010515001022 | 现浇构件钢筋 | (1)钢筋种类、规格:圆钢筋HPB300以内(直径8mm) | t | 0.003
755 | 010515001023 | 现浇构件钢筋 | (1)钢筋种类、规格:圆钢筋HPB300以内(直径10mm) | t | 0.005
756 | 010516004002 | 建筑植筋 | (1)部位:新旧墙交接 (2)植筋方式:注入式建筑植筋 (3)规格:φ6 (4)深度:深度15d | 个 | 142
757 | 010515001024 | 现浇构件钢筋 | (1)名称:拉结筋 (2)钢筋种类、规格:圆钢筋HPB300以内(直径6mm) | t | 0.022
地面 | [8 empty] | 分项工程(17房屋建筑与装饰)
758 | 011102003011 | 块料楼地面 | (1)结合层厚度、砂浆配合比:25厚1:3干硬性水泥砂浆结合层，表面撒水泥粉 (2)面层材料品种、规格、颜色:800*800玻化砖 (3)嵌缝材料种类:彩砂美缝剂勾缝 (4)防护层材料种类:水泥浆一道，内掺建筑胶 | m2 | 5.74
759 | 011102003012 | 块料楼地面 | (1)结合层厚度、砂浆配合比:25厚1:3干硬性水泥砂浆结合层，表面撒水泥粉 (2)面层材料品种、规格、颜色:800*800玻化砖 (3)嵌缝材料种类:彩砂美缝剂勾缝 (4)防护层材料种类:水泥浆一道，内掺建 | m2 | 9.94
分部分项工程量清单与计价表
工程名称：大湖岭、南台、仁山业态提升改造工程 | [6 empty] | 第78页 共85页
序号 | 项目编码 | 项目名称 | 项目特征描述 | 计量单位 | 工程量 | 竞价报价(元)
[6 empty] | 综合单价 |  | 合价
筑胶
760 | 011102001002 | 石材楼地面 | (1)结合层厚度、砂浆配合比:30厚1:3干硬性水泥砂浆结合层，表面撒水泥粉 (2)面层材料品种、规格、颜色:20厚黑金砂大理石 (3)防护层材料种类:水泥浆一道，内掺建筑胶 (4)标高高差处石材倒边 | m2 | 0.36
761 | 011101006002 | 平面砂浆找平层 | (1)找平层厚度、砂浆配合比:40厚现拌抹灰砂浆1:3 | m2 | 16.04
762 | 011107001002 | 石材台阶面 | (1)结合层材料种类:30厚1:3干硬性水泥砂浆结合层，表面撒水泥粉 (2)面层材料品种、规格、颜色:1200*600细花芝麻灰天然荔枝面花岗岩 | m2 | 6.036
天棚 | [8 empty] | 分项工程(17房屋建筑与装饰)
【无人自助超市】
763 | 011406001336 | 抹灰面油漆涂料 | (1)部位:天棚 (2)基层类型:硅酸钙板或原顶 (3)腻子种类、遍数: (4)油漆涂料品种、遍数（或厚度）:乳胶漆一底两面 | m2 | 50.32
【大厅】
764 | 011406001337 | 抹灰面油漆涂料 | (1)部位:天棚 (2)基层类型:硅酸钙板或原顶 (3)腻子种类、遍数: (4)油漆涂料品种、遍数（或厚度）:乳胶漆一底两面 | m2 | 402.825
墙面 | [8 empty] | 分项工程(17房屋建筑与装饰)
【超市-EL01~03】
765 | 011406001338 | 抹灰面油漆涂料 | (1)部位:内墙 (2)基层类型:水泥砂浆 (3)腻子种类、遍数: (4)油漆涂料品种、遍数（或厚度）:乳胶漆一底两面 | m2 | 51.349
766 | 011105003100 | 块料踢脚线 | (1)踢脚线高度:100mm (2)粘贴层厚度、材料种类:10厚1:2现拌抹灰砂浆 | m2 | 2.105
分部分项工程量清单与计价表
工程名称：大湖岭、南台、仁山业态提升改造工程 | [6 empty] | 第79页 共85页
序号 | 项目编码 | 项目名称 | 项目特征描述 | 计量单位 | 工程量 | 竞价报价(元)
[6 empty] | 综合单价 |  | 合价
(3)面层材料品种、规格、颜色:成品瓷砖踢脚
767 | 010808004011 | 金属门窗套 | (1)详EL03-2、3 (2)龙骨材料种类:仅算柱150*150*4镀锌方管 (3)基层材料种类:18厘阻燃板 (4)面层材料品种、规格:5厘21丝铝塑板 | m2 | 16.402
768 | 010516002011 | 预埋铁件 | (1)钢材种类:钢板 (2)规格:150*150*8 | t | 0.083
769 | 010516001011 | 螺栓 | (1)螺栓种类:螺栓 (2)规格:M10*70带螺母 | t | 0.007
770 | 011210003011 | 玻璃隔断 | (1)玻璃品种、规格、颜色:12厘钢化玻璃 (2)嵌缝、塞口材料品种:L30*3镀锌角钢，耐候胶 | m2 | 29.358
771 | 010805005011 | 全玻自由门 | (1)框材质:无框，GYM1621 (2)玻璃品种、厚度:12厘钢化玻璃 | m2 | 6.72
772 | 011507001002 | 平面、箱式招牌 | (1)超市门楣 (2)箱体规格:1360*468*12600mm (3)基层材料种类:钢骨架、18厘阻燃板基层 (4)面层材料种类:9厘石膏板面层 (5)防护材料种类:木塑装饰线(50*40mm) | m2 | 16.758
773 | 01B023 | 广告字 | (1)1、精工字（304#不锈钢） (2)2、字体厚150mm，1.2mm厚304#拉丝不锈钢，打磨异形包边，3mm厚进口亚克力灯光板 (3)3、进口防水超亮LED漫反射模组灯源，字面上不锈钢这边10mm | 个 | 9
774 | 01B024 | 广告字 | (1)1、精工字（304#不锈钢） (2)2、字体厚150mm，1.2mm厚304#拉丝不锈钢，打磨异形包边，3mm厚进口亚克力灯光板 (3)3、进口防水超亮LED漫反射模组灯源，字面上不锈钢这边10mm | 个 | 8
分部分项工程量清单与计价表
工程名称：大湖岭、南台、仁山业态提升改造工程 | [6 empty] | 第80页 共85页
序号 | 项目编码 | 项目名称 | 项目特征描述 | 计量单位 | 工程量 | 竞价报价(元)
[6 empty] | 综合单价 |  | 合价
【B立面-服务大厅-EL05】
775 | 011406001339 | 抹灰面油漆涂料 | (1)部位:外墙 (2)基层类型:水泥砂浆 (3)腻子种类、遍数: (4)油漆涂料品种、遍数（或厚度）:乳胶漆一底两面 | m2 | 7.77
776 | 011406001340 | 抹灰面油漆涂料 | (1)部位:内墙 (2)基层类型:水泥砂浆 (3)腻子种类、遍数: (4)油漆涂料品种、遍数（或厚度）:乳胶漆一底两面 | m2 | 49.44
777 | 011105003101 | 块料踢脚线 | (1)踢脚线高度:100mm (2)粘贴层厚度、材料种类:10厚1:2现拌抹灰砂浆 (3)面层材料品种、规格、颜色:成品瓷砖踢脚 | m2 | 1.16
778 | 010802003002 | 钢质防火门 | (1)门框、扇材质:M1821 | m2 | 3.78
【C立面-服务大厅-EL06】
779 | 011406001341 | 抹灰面油漆涂料 | (1)部位:内墙 (2)基层类型:水泥砂浆 (3)腻子种类、遍数: (4)油漆涂料品种、遍数（或厚度）:乳胶漆一底两面 | m2 | 60
780 | 011105003102 | 块料踢脚线 | (1)踢脚线高度:100mm (2)粘贴层厚度、材料种类:10厚1:2现拌抹灰砂浆 (3)面层材料品种、规格、颜色:成品瓷砖踢脚 | m2 | 2.83
781 | 011208001255 | 柱（梁）面装饰 | (1)部位:大门门套 (2)龙骨材料种类、规格、中距:200*200*5、100*100*4、40*25*2、25*30*2镀锌方管 (3)面层材料品种、规格、颜色:3厘铝单板 | m2 | 26.114
782 | 010805005012 | 全玻自由门 | (1)部位:大门 (2)框材质:无框推拉门 (3)玻璃品种、厚度:12厘钢化玻璃 | 樘 | 1
【D立面-服务大厅-EL07】
783 | 011406001342 | 抹灰面油漆涂料 | (1)部位:内墙 (2)基层类型:水泥砂浆 | m2 | 19.79
分部分项工程量清单与计价表
工程名称：大湖岭、南台、仁山业态提升改造工程 | [6 empty] | 第81页 共85页
序号 | 项目编码 | 项目名称 | 项目特征描述 | 计量单位 | 工程量 | 竞价报价(元)
[6 empty] | 综合单价 |  | 合价
(3)腻子种类、遍数: (4)油漆涂料品种、遍数（或厚度）:乳胶漆一底两面
784 | 011105003103 | 块料踢脚线 | (1)踢脚线高度:100mm (2)粘贴层厚度、材料种类:10厚1:2现拌抹灰砂浆 (3)面层材料品种、规格、颜色:成品瓷砖踢脚 | m2 | 0.38
785 | 010808004012 | 金属门窗套 | (1)详EL03-2 (2)基层材料种类:18厘阻燃板 (3)面层材料品种、规格:5厘21丝铝塑板 | m2 | 4.24
786 | 010516002012 | 预埋铁件 | (1)钢材种类:钢板 (2)规格:150*150*8 | t | 0.025
787 | 010516001012 | 螺栓 | (1)螺栓种类:螺栓 (2)规格:M10*70带螺母 | t | 0.002
788 | 011210003012 | 玻璃隔断 | (1)玻璃品种、规格、颜色:12厘钢化玻璃 (2)嵌缝、塞口材料品种:L30*3镀锌角钢，耐候胶 | m2 | 6.5
【服务大厅独立柱-无立面】
789 | 011406001343 | 抹灰面油漆涂料 | (1)部位:内墙 (2)基层类型:水泥砂浆 (3)腻子种类、遍数: (4)油漆涂料品种、遍数（或厚度）:乳胶漆一底两面 | m2 | 39.6
790 | 011105003104 | 块料踢脚线 | (1)踢脚线高度:100mm (2)粘贴层厚度、材料种类:10厚1:2现拌抹灰砂浆 (3)面层材料品种、规格、颜色:成品瓷砖踢脚 | m2 | 0.9
【服务大厅16轴左、B轴上-无立面】
791 | 011406001344 | 抹灰面油漆涂料 | (1)部位:内墙 (2)基层类型:水泥砂浆 (3)腻子种类、遍数: (4)油漆涂料品种、遍数（或厚度）:乳胶漆一底两面 | m2 | 43.35
792 | 011105003105 | 块料踢脚线 | (1)踢脚线高度:100mm (2)粘贴层厚度、材料种类:10厚1:2现拌抹灰砂浆 (3)面层材料品种、规 | m2 | 1.35
分部分项工程量清单与计价表
工程名称：大湖岭、南台、仁山业态提升改造工程 | [6 empty] | 第82页 共85页
序号 | 项目编码 | 项目名称 | 项目特征描述 | 计量单位 | 工程量 | 竞价报价(元)
[6 empty] | 综合单价 |  | 合价
格、颜色:成品瓷砖踢脚
【服务大厅17轴-无立面】
793 | 011406001345 | 抹灰面油漆涂料 | (1)部位:内墙 (2)基层类型:水泥砂浆 (3)腻子种类、遍数: (4)油漆涂料品种、遍数（或厚度）:乳胶漆一底两面 | m2 | 2.52
794 | 011105003106 | 块料踢脚线 | (1)踢脚线高度:100mm (2)粘贴层厚度、材料种类:10厚1:2现拌抹灰砂浆 (3)面层材料品种、规格、颜色:成品瓷砖踢脚 | m2 | 0.02
家具 | [8 empty] | 分项工程(17房屋建筑与装饰)
795 | 011501018068 | 货架 | (1)实木靠墙陈列柜1000*2200*350 | 个 | 7
796 | 011501018069 | 货架 | (1)实木靠墙陈列柜1200*2200*350 | 个 | 12
797 | 011501018070 | 货架 | (1)中区货柜2020*1200*1200 | 个 | 1
安装工程 | [8 empty] | 单位工程(17安装)
强电 | [8 empty] | 分项工程(17安装)
798 | 030404017002 | 配电箱 | (1)名称:成套配电箱 (2)安装方式:挂墙明装 (3)型号:BX | 台 | 1
799 | 030411001538 | 配管 | (1)材质:焊接钢管 (2)规格:SC40 (3)名称:电气配管 (4)接地要求:符合设计要求 (5)配置形式:暗配 | m | 20
800 | 030408001020 | 电力电缆 | (1)型号:YJV- (2)规格:5*10 (3)材质:铜芯电缆 (4)名称:电力电缆 (5)电压等级(kV):小于1KV (6)敷设方式、部位:管内敷设 | m | 26.65
801 | 030408006020 | 电力电缆头 | (1)规格:YJV- (2)名称:电力电缆头 (3)安装部位:端头 (4)型号:5*16 (5)电压等级(kV):小于1KV (6)材质、类型:五芯电缆头 | 个 | 2
802 | 030411001539 | 配管 | (1)材质:紧定式钢管 (2)规格:JDG16 | m | 254.47
分部分项工程量清单与计价表
工程名称：大湖岭、南台、仁山业态提升改造工程 | [6 empty] | 第83页 共85页
序号 | 项目编码 | 项目名称 | 项目特征描述 | 计量单位 | 工程量 | 竞价报价(元)
[6 empty] | 综合单价 |  | 合价
(3)名称:电气配管 (4)接地要求:符合设计要求 (5)配置形式:明配
803 | 030411001540 | 配管 | (1)材质:紧定式钢管 (2)规格:JDG16 (3)名称:电气配管 (4)接地要求:符合设计要求 (5)配置形式:砖、混凝土结构暗配 | m | 148.5
804 | 030411001541 | 配管 | (1)材质:紧定式钢管 (2)规格:JDG20 (3)名称:电气配管 (4)接地要求:符合设计要求 (5)配置形式:明配 | m | 18.72
805 | 030411001542 | 配管 | (1)材质:紧定式钢管 (2)规格:JDG20 (3)名称:电气配管 (4)接地要求:符合设计要求 (5)配置形式:砖、混凝土结构暗配 | m | 7.7
806 | 030413002172 | 凿(压)槽 | (1)规格:DN70以内 (2)类型:砖墙打槽及修复 (3)名称:电气凿槽 (4)填充(恢复)方式:水泥砂浆 | m | 178.39
807 | 030411001543 | 配管 | (1)材质:金属软管 (2)规格:DN15 每根长≤0.5m (3)名称:电气配管 (4)接地要求:符合设计要求 | m | 19
808 | 030411004158 | 配线 | (1)材质:铜芯 (2)规格:2.5mm2 (3)名称:照明线路 (4)型号:WDZ(C)-BYJ (5)配线形式:管内 | m | 1448.02
809 | 030411004159 | 配线 | (1)材质:铜芯 (2)规格:4mm2 (3)名称:动力线路 (4)型号:WDZ(C)-BYJ (5)配线形式:管内 | m | 88.26
810 | 030411006188 | 接线盒 | (1)材质:钢制 (2)规格:DH75 (3)名称:灯头盒 (4)安装形式:暗装 | 个 | 19
811 | 030412001015 | 普通灯具 | (1)名称:吸顶灯 | 套 | 8
812 | 030412001016 | 普通灯具 | (1)名称:LED艺术小吊灯 | 套 | 11
813 | 030411006189 | 接线盒 | (1)材质:钢制 (2)规格:86H50 (3)名称:开关、插座 | 个 | 45
分部分项工程量清单与计价表
工程名称：大湖岭、南台、仁山业态提升改造工程 | [6 empty] | 第84页 共85页
序号 | 项目编码 | 项目名称 | 项目特征描述 | 计量单位 | 工程量 | 竞价报价(元)
[6 empty] | 综合单价 |  | 合价
盒 (4)安装形式:暗装
814 | 030404034117 | 照明开关 | (1)规格:250V 10A (2)名称:单联单控开关 | 个 | 2
815 | 030404034118 | 照明开关 | (1)规格:250V 10A (2)名称:双联单控开关 | 个 | 2
816 | 030404034119 | 照明开关 | (1)规格:250V 10A (2)名称:四联单控开关 | 个 | 1
817 | 030404035101 | 插座 | (1)规格:250V 10A (2)名称:二、三极插座(安全型) (3)安装方式:暗装 | 个 | 35
818 | 030404035102 | 插座 | (1)规格:250V 16A (2)名称:空调插座 (3)安装方式:暗装 | 个 | 5
819 | 030411006190 | 接线盒 |  | 个 | 8
820 | 030414002002 | 送配电装置系统 | (1)类型:综合 (2)名称:送配电系统调试 (3)电压等级(kV):1kV以下 | 系统 | 1
821 | 030413001002 | 铁构件 | (1)名称:明配管道支架制作、安装（含防腐刷漆） | kg | 40.818
弱电 | [8 empty] | 分项工程(17安装)
822 | 030411001544 | 配管 | (1)材质:紧定式钢管 (2)规格:JDG20 (3)名称:电气配管 (4)接地要求:符合设计要求 (5)配置形式:明配 | m | 19.97
823 | 030411001545 | 配管 | (1)材质:紧定式钢管 (2)规格:JDG20 (3)名称:电气配管 (4)接地要求:符合设计要求 (5)配置形式:砖、混凝土结构暗配 | m | 15.65
824 | 030411001546 | 配管 | (1)材质:紧定式钢管 (2)规格:JDG25 (3)名称:电气配管 (4)接地要求:符合设计要求 (5)配置形式:明配 | m | 142.14
825 | 030411001547 | 配管 | (1)材质:紧定式钢管 (2)规格:JDG25 (3)名称:电气配管 (4)接地要求:符合设计要求 (5)配置形式:砖、混凝土结构暗配 | m | 22.4
分部分项工程量清单与计价表
工程名称：大湖岭、南台、仁山业态提升改造工程 | [6 empty] | 第85页 共85页
序号 | 项目编码 | 项目名称 | 项目特征描述 | 计量单位 | 工程量 | 竞价报价(元)
[6 empty] | 综合单价 |  | 合价
826 | 030413002173 | 凿(压)槽 | (1)规格:DN70以内 (2)类型:砖墙打槽及修复 (3)名称:电气凿槽 (4)填充(恢复)方式:水泥砂浆 | m | 5.65
827 | 030411001548 | 配管 | (1)材质:金属软管 (2)规格:DN15 每根长≤0.5m (3)名称:电气配管 (4)接地要求:符合设计要求 | m | 1.6
828 | 030502005035 | 双绞线缆 | (1)规格:UTP-11-6-4P (2)名称:六类4对非屏蔽双绞线 (3)敷设方式:管内穿线 (4)线缆对数:≤4对 | m | 163.31
829 | 030411004160 | 配线 | (1)规格:RVV-2*1.0 (2)名称:监控电源线 (3)配线部位:管内穿线 | m | 89.07
830 | 030502012029 | 信息插座 | (1)名称:8位模块式信息插座(双口) | 个/块 | 1
831 | 030411006191 | 接线盒 | (1)名称:监控接线盒 | 个 | 4
832 | 030502019035 | 双绞线缆测试 | (1)测试类别:网络、监控 (2)测试内容:4对双绞线缆 | 链路/点 | 6
合 计

## 总价措施项目清单与计价表(含分项)
总价措施项目清单与计价表
工程名称：大湖岭、南台、仁山业态提升改造工程 |  |  |  | 第1页 共7页
序号 | 项 目 名 称 | 计 算 基 础 (元) | 费 率(%) | 金 额(元)
大湖岭服务区A区工程
八闽好物购物区装饰
天棚
1 | 安全文明施工费 | 67396 | 0.48 | 324
2 | 其他总价措施费 | 67396 | 0.11 | 74
4 | 扬尘污染防治措施费 | 324 | 10 | 32
墙面
1 | 安全文明施工费 | 167687 | 0.48 | 805
2 | 其他总价措施费 | 167687 | 0.11 | 184
4 | 扬尘污染防治措施费 | 805 | 10 | 81
家具
1 | 安全文明施工费 | 104870 | 0.48 | 503
2 | 其他总价措施费 | 104870 | 0.11 | 115
4 | 扬尘污染防治措施费 | 503 | 10 | 50
预留卖场装饰
天棚
1 | 安全文明施工费 | 47901 | 0.48 | 230
2 | 其他总价措施费 | 47901 | 0.11 | 53
4 | 扬尘污染防治措施费 | 230 | 10 | 23
墙面
1 | 安全文明施工费 | 13348 | 0.48 | 64
2 | 其他总价措施费 | 13348 | 0.11 | 15
4 | 扬尘污染防治措施费 | 64 | 10 | 6
八闽好物购物区安装工程
强电
1 | 安全文明施工费 | 44787 | 0.48 | 215
2 | 其他总价措施费 | 44787 | 0.11 | 49
4 | 扬尘污染防治措施费 | 215 | 10 | 22
应急照明
1 | 安全文明施工费 | 3688 | 0.48 | 18
2 | 其他总价措施费 | 3688 | 0.11 | 4
4 | 扬尘污染防治措施费 | 18 | 10 | 2
弱电
1 | 安全文明施工费 | 3929 | 0.48 | 19
2 | 其他总价措施费 | 3929 | 0.11 | 4
4 | 扬尘污染防治措施费 | 19 | 10 | 2
水卫
1 | 安全文明施工费 | 1971 | 0.48 | 9
2 | 其他总价措施费 | 1971 | 0.11 | 2
4 | 扬尘污染防治措施费 | 9 | 10 | 1
预留卖场安装工程
强电
1 | 安全文明施工费 | 34546 | 0.48 | 166
2 | 其他总价措施费 | 34546 | 0.11 | 38
总价措施项目清单与计价表
工程名称：大湖岭、南台、仁山业态提升改造工程 |  |  |  | 第2页 共7页
序号 | 项 目 名 称 | 计 算 基 础 (元) | 费 率(%) | 金 额(元)
4 | 扬尘污染防治措施费 | 166 | 10 | 17
应急照明
1 | 安全文明施工费 | 4649 | 0.48 | 22
2 | 其他总价措施费 | 4649 | 0.11 | 5
4 | 扬尘污染防治措施费 | 22 | 10 | 2
弱电
1 | 安全文明施工费 | 5038 | 0.48 | 24
2 | 其他总价措施费 | 5038 | 0.11 | 6
4 | 扬尘污染防治措施费 | 24 | 10 | 2
海丝驿厨安装工程
强电
1 | 安全文明施工费 | 18405 | 0.48 | 88
2 | 其他总价措施费 | 18405 | 0.11 | 20
4 | 扬尘污染防治措施费 | 88 | 10 | 9
弱电
1 | 安全文明施工费 | 3748 | 0.48 | 18
2 | 其他总价措施费 | 3748 | 0.11 | 4
4 | 扬尘污染防治措施费 | 18 | 10 | 2
水卫
1 | 安全文明施工费 | 3566 | 0.48 | 17
2 | 其他总价措施费 | 3566 | 0.11 | 4
4 | 扬尘污染防治措施费 | 17 | 10 | 2
大湖岭服务区B区工程
八闽好物购物区装饰
天棚
1 | 安全文明施工费 | 85530 | 0.48 | 411
2 | 其他总价措施费 | 85530 | 0.11 | 94
4 | 扬尘污染防治措施费 | 411 | 10 | 41
墙面
1 | 安全文明施工费 | 172051 | 0.48 | 826
2 | 其他总价措施费 | 172051 | 0.11 | 189
4 | 扬尘污染防治措施费 | 826 | 10 | 83
家具
1 | 安全文明施工费 | 131379 | 0.48 | 631
2 | 其他总价措施费 | 131379 | 0.11 | 145
4 | 扬尘污染防治措施费 | 631 | 10 | 63
八闽好物购物区安装工程
强电
1 | 安全文明施工费 | 50842 | 0.48 | 244
2 | 其他总价措施费 | 50842 | 0.11 | 56
4 | 扬尘污染防治措施费 | 244 | 10 | 24
应急照明
1 | 安全文明施工费 | 5573 | 0.48 | 27
2 | 其他总价措施费 | 5573 | 0.11 | 6
总价措施项目清单与计价表
工程名称：大湖岭、南台、仁山业态提升改造工程 |  |  |  | 第3页 共7页
序号 | 项 目 名 称 | 计 算 基 础 (元) | 费 率(%) | 金 额(元)
4 | 扬尘污染防治措施费 | 27 | 10 | 3
弱电
1 | 安全文明施工费 | 6368 | 0.48 | 31
2 | 其他总价措施费 | 6368 | 0.11 | 7
4 | 扬尘污染防治措施费 | 31 | 10 | 3
海丝驿厨安装工程
强电
1 | 安全文明施工费 | 24295 | 0.48 | 117
2 | 其他总价措施费 | 24295 | 0.11 | 27
4 | 扬尘污染防治措施费 | 117 | 10 | 12
弱电
1 | 安全文明施工费 | 2182 | 0.48 | 10
2 | 其他总价措施费 | 2182 | 0.11 | 2
4 | 扬尘污染防治措施费 | 10 | 10 | 1
水卫
1 | 安全文明施工费 | 5564 | 0.48 | 27
2 | 其他总价措施费 | 5564 | 0.11 | 6
4 | 扬尘污染防治措施费 | 27 | 10 | 3
南台服务区A区工程
驿佳购装饰工程
天棚
1 | 安全文明施工费 | 39874 | 0.48 | 191
2 | 其他总价措施费 | 39874 | 0.11 | 44
4 | 扬尘污染防治措施费 | 191 | 10 | 19
墙面
1 | 安全文明施工费 | 98157 | 0.48 | 471
2 | 其他总价措施费 | 98157 | 0.11 | 108
4 | 扬尘污染防治措施费 | 471 | 10 | 47
家具
1 | 安全文明施工费 | 88363 | 0.48 | 424
2 | 其他总价措施费 | 88363 | 0.11 | 97
4 | 扬尘污染防治措施费 | 424 | 10 | 42
驿佳购安装工程
强电
1 | 安全文明施工费 | 55538 | 0.48 | 267
2 | 其他总价措施费 | 55538 | 0.11 | 61
4 | 扬尘污染防治措施费 | 267 | 10 | 27
应急照明
1 | 安全文明施工费 | 5425 | 0.48 | 26
2 | 其他总价措施费 | 5425 | 0.11 | 6
4 | 扬尘污染防治措施费 | 26 | 10 | 3
弱电
1 | 安全文明施工费 | 3515 | 0.48 | 17
2 | 其他总价措施费 | 3515 | 0.11 | 4
总价措施项目清单与计价表
工程名称：大湖岭、南台、仁山业态提升改造工程 |  |  |  | 第4页 共7页
序号 | 项 目 名 称 | 计 算 基 础 (元) | 费 率(%) | 金 额(元)
4 | 扬尘污染防治措施费 | 17 | 10 | 2
水卫
1 | 安全文明施工费 | 1914 | 0.48 | 9
2 | 其他总价措施费 | 1914 | 0.11 | 2
4 | 扬尘污染防治措施费 | 9 | 10 | 1
海丝驿厨安装工程
强电
1 | 安全文明施工费 | 17365 | 0.48 | 83
2 | 其他总价措施费 | 17365 | 0.11 | 19
4 | 扬尘污染防治措施费 | 83 | 10 | 8
应急照明
1 | 安全文明施工费 | 1784 | 0.48 | 9
2 | 其他总价措施费 | 1784 | 0.11 | 2
4 | 扬尘污染防治措施费 | 9 | 10 | 1
弱电
1 | 安全文明施工费 | 2359 | 0.48 | 11
2 | 其他总价措施费 | 2359 | 0.11 | 3
4 | 扬尘污染防治措施费 | 11 | 10 | 1
水卫
1 | 安全文明施工费 | 4689 | 0.48 | 23
2 | 其他总价措施费 | 4689 | 0.11 | 5
4 | 扬尘污染防治措施费 | 23 | 10 | 2
南台服务区B区工程
驿佳购装饰工程
天棚
1 | 安全文明施工费 | 39874 | 0.48 | 191
2 | 其他总价措施费 | 39874 | 0.11 | 44
4 | 扬尘污染防治措施费 | 191 | 10 | 19
墙面
1 | 安全文明施工费 | 98157 | 0.48 | 471
2 | 其他总价措施费 | 98157 | 0.11 | 108
4 | 扬尘污染防治措施费 | 471 | 10 | 47
家具
1 | 安全文明施工费 | 88363 | 0.48 | 424
2 | 其他总价措施费 | 88363 | 0.11 | 97
4 | 扬尘污染防治措施费 | 424 | 10 | 42
驿佳购安装工程
强电
1 | 安全文明施工费 | 55538 | 0.48 | 267
2 | 其他总价措施费 | 55538 | 0.11 | 61
4 | 扬尘污染防治措施费 | 267 | 10 | 27
应急照明
1 | 安全文明施工费 | 5425 | 0.48 | 26
2 | 其他总价措施费 | 5425 | 0.11 | 6
总价措施项目清单与计价表
工程名称：大湖岭、南台、仁山业态提升改造工程 |  |  |  | 第5页 共7页
序号 | 项 目 名 称 | 计 算 基 础 (元) | 费 率(%) | 金 额(元)
4 | 扬尘污染防治措施费 | 26 | 10 | 3
弱电
1 | 安全文明施工费 | 3515 | 0.48 | 17
2 | 其他总价措施费 | 3515 | 0.11 | 4
4 | 扬尘污染防治措施费 | 17 | 10 | 2
水卫
1 | 安全文明施工费 | 1914 | 0.48 | 9
2 | 其他总价措施费 | 1914 | 0.11 | 2
4 | 扬尘污染防治措施费 | 9 | 10 | 1
海丝驿厨安装工程
强电
1 | 安全文明施工费 | 17365 | 0.48 | 83
2 | 其他总价措施费 | 17365 | 0.11 | 19
4 | 扬尘污染防治措施费 | 83 | 10 | 8
应急照明
1 | 安全文明施工费 | 1784 | 0.48 | 9
2 | 其他总价措施费 | 1784 | 0.11 | 2
4 | 扬尘污染防治措施费 | 9 | 10 | 1
弱电
1 | 安全文明施工费 | 2359 | 0.48 | 11
2 | 其他总价措施费 | 2359 | 0.11 | 3
4 | 扬尘污染防治措施费 | 11 | 10 | 1
水卫
1 | 安全文明施工费 | 4689 | 0.48 | 23
2 | 其他总价措施费 | 4689 | 0.11 | 5
4 | 扬尘污染防治措施费 | 23 | 10 | 2
仁山服务区A区工程
房屋建筑与装饰工程
拆除
1 | 安全文明施工费 | 11333 | 0.48 | 54
2 | 其他总价措施费 | 11333 | 0.11 | 12
4 | 扬尘污染防治措施费 | 54 | 10 | 5
砌筑
1 | 安全文明施工费 | 12836 | 0.48 | 62
2 | 其他总价措施费 | 12836 | 0.11 | 14
4 | 扬尘污染防治措施费 | 62 | 10 | 6
地面
1 | 安全文明施工费 | 6981 | 0.48 | 34
2 | 其他总价措施费 | 6981 | 0.11 | 8
4 | 扬尘污染防治措施费 | 34 | 10 | 3
天棚
1 | 安全文明施工费 | 11505 | 0.48 | 55
2 | 其他总价措施费 | 11505 | 0.11 | 13
4 | 扬尘污染防治措施费 | 55 | 10 | 6
总价措施项目清单与计价表
工程名称：大湖岭、南台、仁山业态提升改造工程 |  |  |  | 第6页 共7页
序号 | 项 目 名 称 | 计 算 基 础 (元) | 费 率(%) | 金 额(元)
墙面
1 | 安全文明施工费 | 68212 | 0.48 | 327
2 | 其他总价措施费 | 68212 | 0.11 | 75
4 | 扬尘污染防治措施费 | 327 | 10 | 33
家具
4 | 扬尘污染防治措施费 | 0 | 10 | 0
安装工程
强电
1 | 安全文明施工费 | 26217 | 0.48 | 126
2 | 其他总价措施费 | 26217 | 0.11 | 29
4 | 扬尘污染防治措施费 | 126 | 10 | 13
弱电
1 | 安全文明施工费 | 4766 | 0.48 | 23
2 | 其他总价措施费 | 4766 | 0.11 | 5
4 | 扬尘污染防治措施费 | 23 | 10 | 2
仁山服务区B区工程
房屋建筑与装饰工程
拆除
1 | 安全文明施工费 | 11333 | 0.48 | 54
2 | 其他总价措施费 | 11333 | 0.11 | 12
4 | 扬尘污染防治措施费 | 54 | 10 | 5
砌筑
1 | 安全文明施工费 | 12836 | 0.48 | 62
2 | 其他总价措施费 | 12836 | 0.11 | 14
4 | 扬尘污染防治措施费 | 62 | 10 | 6
地面
1 | 安全文明施工费 | 6981 | 0.48 | 34
2 | 其他总价措施费 | 6981 | 0.11 | 8
4 | 扬尘污染防治措施费 | 34 | 10 | 3
天棚
1 | 安全文明施工费 | 11505 | 0.48 | 55
2 | 其他总价措施费 | 11505 | 0.11 | 13
4 | 扬尘污染防治措施费 | 55 | 10 | 6
墙面
1 | 安全文明施工费 | 68212 | 0.48 | 327
2 | 其他总价措施费 | 68212 | 0.11 | 75
4 | 扬尘污染防治措施费 | 327 | 10 | 33
家具
4 | 扬尘污染防治措施费 | 0 | 10 | 0
安装工程
强电
1 | 安全文明施工费 | 26217 | 0.48 | 126
2 | 其他总价措施费 | 26217 | 0.11 | 29
4 | 扬尘污染防治措施费 | 126 | 10 | 13
总价措施项目清单与计价表
工程名称：大湖岭、南台、仁山业态提升改造工程 |  |  |  | 第7页 共7页
序号 | 项 目 名 称 | 计 算 基 础 (元) | 费 率(%) | 金 额(元)
弱电
1 | 安全文明施工费 | 4766 | 0.48 | 23
2 | 其他总价措施费 | 4766 | 0.11 | 5
4 | 扬尘污染防治措施费 | 23 | 10 | 2
合 计 |  |  |  | 12321

## 单价措施项目清单与计价表
单价措施项目清单与计价表
工程名称：大湖岭、南台、仁山业态提升改造工程 | [6 empty] | 第1页 共4页
序号 | 项目编码 | 项目名称 | 项目特征描述 | 计量单位 | 工程量 | 金 额(元)
[6 empty] | 综合单价 |  | 合价
大湖岭服务区A区工程 | [8 empty] | 单项工程(17房屋建筑与装饰)
八闽好物购物区装饰 | [8 empty] | 单位工程(17房屋建筑与装饰)
天棚 | [8 empty] | 分项工程(17房屋建筑与装饰)
1 | 011701006002 | 满堂装饰脚手架 | (1)天棚和墙面 (2)4000mm | m2 | 177.437 | 11.56 |  | 2051.17
墙面 | [8 empty] | 分项工程(17房屋建筑与装饰)
家具 | [8 empty] | 分项工程(17房屋建筑与装饰)
预留卖场装饰 | [8 empty] | 单位工程(17房屋建筑与装饰)
天棚 | [8 empty] | 分项工程(17房屋建筑与装饰)
2 | 011701006003 | 满堂装饰脚手架 | (1)天棚和墙面 (2)4000mm | m2 | 167.82 | 11.56 |  | 1940
墙面 | [8 empty] | 分项工程(17房屋建筑与装饰)
八闽好物购物区安装工程 | [8 empty] | 单位工程(17安装)
强电 | [8 empty] | 分项工程(17安装)
3 | 031301017045 | 脚手架搭拆 |  | 项 | 1 | 655.59 |  | 655.59
应急照明 | [8 empty] | 分项工程(17安装)
4 | 031301017046 | 脚手架搭拆 |  | 项 | 1 | 51.48 |  | 51.48
弱电 | [8 empty] | 分项工程(17安装)
5 | 031301017047 | 脚手架搭拆 |  | 项 | 1 | 74.57 |  | 74.57
水卫 | [8 empty] | 分项工程(17安装)
6 | 031301017048 | 脚手架搭拆 |  | 项 | 1 | 66.1 |  | 66.1
预留卖场安装工程 | [8 empty] | 单位工程(17安装)
强电 | [8 empty] | 分项工程(17安装)
7 | 031301017061 | 脚手架搭拆 |  | 项 | 1 | 409.14 |  | 409.14
应急照明 | [8 empty] | 分项工程(17安装)
8 | 031301017062 | 脚手架搭拆 |  | 项 | 1 | 58.07 |  | 58.07
弱电 | [8 empty] | 分项工程(17安装)
9 | 031301017063 | 脚手架搭拆 |  | 项 | 1 | 124.08 |  | 124.08
海丝驿厨安装工程 | [8 empty] | 单位工程(17安装)
强电 | [8 empty] | 分项工程(17安装)
10 | 031301017065 | 脚手架搭拆 |  | 项 | 1 | 339.83 |  | 339.83
弱电 | [8 empty] | 分项工程(17安装)
11 | 031301017055 | 脚手架搭拆 |  | 项 | 1 | 75.11 |  | 75.11
水卫 | [8 empty] | 分项工程(17安装)
12 | 031301017066 | 脚手架搭拆 |  | 项 | 1 | 99.32 |  | 99.32
大湖岭服务区B区工程 | [8 empty] | 单项工程(17房屋建筑与装饰)
八闽好物购物区装饰 | [8 empty] | 单位工程(17房屋建筑与装饰)
天棚 | [8 empty] | 分项工程(17房屋建筑与装饰)
13 | 011701006016 | 满堂装饰脚手架 | (1)天棚和墙面 (2)4000mm | m2 | 307.132 | 11.56 |  | 3550.45
墙面 | [8 empty] | 分项工程(17房屋建筑与装饰)
家具 | [8 empty] | 分项工程(17房屋建筑与装饰)
八闽好物购物区安装工程 | [8 empty] | 单位工程(17安装)
强电 | [8 empty] | 分项工程(17安装)
单价措施项目清单与计价表
工程名称：大湖岭、南台、仁山业态提升改造工程 | [6 empty] | 第2页 共4页
序号 | 项目编码 | 项目名称 | 项目特征描述 | 计量单位 | 工程量 | 金 额(元)
[6 empty] | 综合单价 |  | 合价
14 | 031301017087 | 脚手架搭拆 |  | 项 | 1 | 867.93 |  | 867.93
应急照明 | [8 empty] | 分项工程(17安装)
15 | 031301017088 | 脚手架搭拆 |  | 项 | 1 | 83.14 |  | 83.14
弱电 | [8 empty] | 分项工程(17安装)
16 | 031301017089 | 脚手架搭拆 |  | 项 | 1 | 138.23 |  | 138.23
海丝驿厨安装工程 | [8 empty] | 单位工程(17安装)
强电 | [8 empty] | 分项工程(17安装)
17 | 031301017094 | 脚手架搭拆 |  | 项 | 1 | 380.42 |  | 380.42
弱电 | [8 empty] | 分项工程(17安装)
18 | 031301017095 | 脚手架搭拆 |  | 项 | 1 | 41.47 |  | 41.47
水卫 | [8 empty] | 分项工程(17安装)
19 | 031301017096 | 脚手架搭拆 |  | 项 | 1 | 151.14 |  | 151.14
南台服务区A区工程 | [8 empty] | 单项工程(17房屋建筑与装饰)
驿佳购装饰工程 | [8 empty] | 单位工程(17房屋建筑与装饰)
天棚 | [8 empty] | 分项工程(17房屋建筑与装饰)
20 | 011701006017 | 满堂装饰脚手架 | (1)服务对象（天棚和墙面或天棚）:天棚和墙面 (2)服务高度:4.05m | m2 | 324.52 | 11.58 |  | 3757.94
墙面 | [8 empty] | 分项工程(17房屋建筑与装饰)
家具 | [8 empty] | 分项工程(17房屋建筑与装饰)
驿佳购安装工程 | [8 empty] | 单位工程(17安装)
强电 | [8 empty] | 分项工程(17安装)
21 | 031301017113 | 脚手架搭拆 |  | 项 | 1 | 830.32 |  | 830.32
应急照明 | [8 empty] | 分项工程(17安装)
22 | 031301017114 | 脚手架搭拆 |  | 项 | 1 | 62.61 |  | 62.61
弱电 | [8 empty] | 分项工程(17安装)
23 | 031301017115 | 脚手架搭拆 |  | 项 | 1 | 79.8 |  | 79.8
水卫 | [8 empty] | 分项工程(17安装)
24 | 031301017116 | 脚手架搭拆 |  | 项 | 1 | 71.01 |  | 71.01
海丝驿厨安装工程 | [8 empty] | 单位工程(17安装)
强电 | [8 empty] | 分项工程(17安装)
25 | 031301017117 | 脚手架搭拆 |  | 项 | 1 | 133.14 |  | 133.14
应急照明 | [8 empty] | 分项工程(17安装)
26 | 031301017118 | 脚手架搭拆 |  | 项 | 1 | 25.6 |  | 25.6
弱电 | [8 empty] | 分项工程(17安装)
27 | 031301017119 | 脚手架搭拆 |  | 项 | 1 | 49.63 |  | 49.63
水卫 | [8 empty] | 分项工程(17安装)
28 | 031301017120 | 脚手架搭拆 |  | 项 | 1 | 152.09 |  | 152.09
南台服务区B区工程 | [8 empty] | 单项工程(17房屋建筑与装饰)
驿佳购装饰工程 | [8 empty] | 单位工程(17房屋建筑与装饰)
天棚 | [8 empty] | 分项工程(17房屋建筑与装饰)
29 | 011701006018 | 满堂装饰脚手架 | (1)服务对象（天棚和墙面或天棚）:天棚和墙面 | m2 | 324.52 | 11.58 |  | 3757.94
单价措施项目清单与计价表
工程名称：大湖岭、南台、仁山业态提升改造工程 | [6 empty] | 第3页 共4页
序号 | 项目编码 | 项目名称 | 项目特征描述 | 计量单位 | 工程量 | 金 额(元)
[6 empty] | 综合单价 |  | 合价
(2)服务高度:4.05m
墙面 | [8 empty] | 分项工程(17房屋建筑与装饰)
家具 | [8 empty] | 分项工程(17房屋建筑与装饰)
驿佳购安装工程 | [8 empty] | 单位工程(17安装)
强电 | [8 empty] | 分项工程(17安装)
30 | 031301017137 | 脚手架搭拆 |  | 项 | 1 | 830.32 |  | 830.32
应急照明 | [8 empty] | 分项工程(17安装)
31 | 031301017138 | 脚手架搭拆 |  | 项 | 1 | 62.61 |  | 62.61
弱电 | [8 empty] | 分项工程(17安装)
32 | 031301017139 | 脚手架搭拆 |  | 项 | 1 | 79.8 |  | 79.8
水卫 | [8 empty] | 分项工程(17安装)
33 | 031301017140 | 脚手架搭拆 |  | 项 | 1 | 71.01 |  | 71.01
海丝驿厨安装工程 | [8 empty] | 单位工程(17安装)
强电 | [8 empty] | 分项工程(17安装)
34 | 031301017141 | 脚手架搭拆 |  | 项 | 1 | 133.14 |  | 133.14
应急照明 | [8 empty] | 分项工程(17安装)
35 | 031301017142 | 脚手架搭拆 |  | 项 | 1 | 25.6 |  | 25.6
弱电 | [8 empty] | 分项工程(17安装)
36 | 031301017143 | 脚手架搭拆 |  | 项 | 1 | 49.63 |  | 49.63
水卫 | [8 empty] | 分项工程(17安装)
37 | 031301017144 | 脚手架搭拆 |  | 项 | 1 | 152.09 |  | 152.09
仁山服务区A区工程 | [8 empty] | 单项工程(17房屋建筑与装饰)
房屋建筑与装饰工程 | [8 empty] | 单位工程(17房屋建筑与装饰)
拆除 | [8 empty] | 分项工程(17房屋建筑与装饰)
砌筑 | [8 empty] | 分项工程(17房屋建筑与装饰)
38 | 011701003005 | 砌筑脚手架 | (1)服务对象:砌墙 (2)搭设高度:3.2m、2.1m | m2 | 12.32 | 4.04 |  | 49.77
39 | 011701003006 | 砌筑脚手架 | (1)服务对象:砌墙 (2)搭设高度:4.2m | m2 | 55.44 | 11 |  | 609.84
40 | 011702009001 | 过梁模板 | (1)支撑高度:2100mm | m2 | 1.848 | 87.41 |  | 161.53
地面 | [8 empty] | 分项工程(17房屋建筑与装饰)
天棚 | [8 empty] | 分项工程(17房屋建筑与装饰)
41 | 011701006019 | 满堂装饰脚手架 | (1)天棚和墙面 (2)4000mm | m2 | 307.132 | 11.58 |  | 3556.59
墙面 | [8 empty] | 分项工程(17房屋建筑与装饰)
家具 | [8 empty] | 分项工程(17房屋建筑与装饰)
安装工程 | [8 empty] | 单位工程(17安装)
强电 | [8 empty] | 分项工程(17安装)
42 | 031301017149 | 脚手架搭拆 |  | 项 | 1 | 394.64 |  | 394.64
弱电 | [8 empty] | 分项工程(17安装)
43 | 031301017150 | 脚手架搭拆 |  | 项 | 1 | 110.38 |  | 110.38
仁山服务区B区工程 | [8 empty] | 单项工程(17房屋建筑与装饰)
房屋建筑与装饰工程 | [8 empty] | 单位工程(17房屋建筑与装饰)
单价措施项目清单与计价表
工程名称：大湖岭、南台、仁山业态提升改造工程 | [6 empty] | 第4页 共4页
序号 | 项目编码 | 项目名称 | 项目特征描述 | 计量单位 | 工程量 | 金 额(元)
[6 empty] | 综合单价 |  | 合价
拆除 | [8 empty] | 分项工程(17房屋建筑与装饰)
砌筑 | [8 empty] | 分项工程(17房屋建筑与装饰)
44 | 011701003011 | 砌筑脚手架 | (1)服务对象:砌墙 (2)搭设高度:3.2m、2.1m | m2 | 12.32 | 4.04 |  | 49.77
45 | 011701003012 | 砌筑脚手架 | (1)服务对象:砌墙 (2)搭设高度:4.2m | m2 | 55.44 | 11 |  | 609.84
46 | 011702009002 | 过梁模板 | (1)支撑高度:2100mm | m2 | 1.848 | 87.41 |  | 161.53
地面 | [8 empty] | 分项工程(17房屋建筑与装饰)
天棚 | [8 empty] | 分项工程(17房屋建筑与装饰)
47 | 011701006020 | 满堂装饰脚手架 | (1)天棚和墙面 (2)4000mm | m2 | 307.132 | 11.58 |  | 3556.59
墙面 | [8 empty] | 分项工程(17房屋建筑与装饰)
家具 | [8 empty] | 分项工程(17房屋建筑与装饰)
安装工程 | [8 empty] | 单位工程(17安装)
强电 | [8 empty] | 分项工程(17安装)
48 | 031301017155 | 脚手架搭拆 |  | 项 | 1 | 394.64 |  | 394.64
弱电 | [8 empty] | 分项工程(17安装)
49 | 031301017156 | 脚手架搭拆 |  | 项 | 1 | 110.38 |  | 110.38
合 计 | [7 empty] | 31247.02