## 标价工程量清单
标价工程量清单
工程名称：2023年莆田高速公路办公用房装修改造及灾毁修缮工程施工协作队伍选择（合同包1）
序号 | 项目编码 | 项目名称 | 项目特征描述 | 计量单位 | 工程量 | 控制单价（元） | 报价单价（元） | 合价（元）
分部分项工程量清单
江口所
房屋建筑与装饰工程
拆除工程
1 | 011605001021 | 平面块料拆除 | (1)房间地面砖拆除至楼板面 (2)含铲除找平层 | m2 | 34.18 | 12.92
2 | 011614007001 | 踢脚线拆除 | (1)四周瓷砖地脚线拆除 | m | 21.8 | 5.08
3 | 011608001001 | 铲除油漆涂料面 | (1)铲除部位名称:天棚面油漆 | m2 | 34.18 | 5.23
4 | 011614005001 | 窗帘盒拆除 | (1)原有窗帘及窗帘盒拆除 | m | 3 | 2.23
5 | 011601001001 | 砖（石）砌体拆除 | (1)砌体名称:机砖 (2)墙体凿门窗洞口面积:2.2*1.9 | m3 | 1.012 | 158.66
6 | 011610001001 | 门窗拆除 | (1)构件名称:防盗门 (2)门窗面积:2.1m2 | 樘 | 2 | 27.89
7 | 010103002001 | 余方弃置 | (1)废弃料品种:拆除废料 (2)运距:暂定3km | m3 | 6.382 | 16.02
8 | 011614002001 | 柜体拆除 | (1)构件名称:受理台 | m2 | 1.5 | 24.29
9 | 01BC00100001 | 天花板漏水渗水注浆处理 | (1)宿舍楼204天花板漏水渗水注浆处理 | 项 | 1 | 3000
10 | 01BC00100002 | 换管疏通 | (1)宿舍楼206阳台下水堵塞，换管疏通。 | 项 | 1 | 600
其他装饰工程
11 | 011210006001 | 其他隔断 | (1)骨架、边框材料种类、规格:轻钢龙骨 (2)隔板材料品种、规格、颜色:18厚阻燃板＋10厚纸膏板 | m2 | 14.94 | 241.09
12 | 011406001037 | 抹灰面油漆涂料 | (1)部位:墙面 (2)腻子种类、遍数:抗裂腻子一道，耐水腻子一道 (3)油漆涂料品种、遍数（或厚度）:内墙乳胶漆两底两面 | m2 | 14.94 | 44.73
13 | 011201004005 | 立面砂浆找平层 | (1)界面剂类型:界面剂一道 | m2 | 14.94 | 4.43
14 | 011105003001 | 块料踢脚线 | (1)踢脚线高度:8cm (2)粘贴层厚度、材料种类:10厚1:2水泥砂浆 (3)面层材料品种、规格、颜色:瓷砖 | m2 | 0.4 | 166.6
15 | 011105006001 | 金属踢脚线 | (1)踢脚线高度:6cm | m | 22 | 34.61
16 | 010810003001 | 饰面夹板、塑料窗帘盒 | (1)窗帘盒材质、规格:18厚胶合板 | m | 6.8 | 324.8
17 | 011501006001 | 书柜 | (1)带0.72m木柜门+2m高2.5厚超薄框铝合金型材9厚钢化玻璃柜门； (2)长宽高：3.3*0.4*2.8m | 个 | 1 | 11365.94
18 | 011501011001 | 矮柜 | (1)台柜规格:石英石台面 (2)材料种类、规格:18单层生态板 | m2 | 0.88 | 1474.68
天棚工程
19 | 011302001036 | 天棚吊顶 | (1)轻钢龙骨 (2)1.2厚面宽50mm*90mm铝方通吊顶间隔70MM(浅木色) | m2 | 27.02 | 238.73
20 | 011302001037 | 天棚吊顶 | (1)轻钢龙骨 (2)18厚阻燃板＋10厚纸膏板 | m2 | 7.16 | 326.97
21 | 011301001001 | 天棚抹灰 | (1)抹灰厚度、材料种类:素水泥砂浆一道（内掺建筑胶） | m2 | 27.02 | 4.86
22 | 011406001002 | 抹灰面油漆涂料 | (1)部位:天棚 (2)腻子种类、遍数:腻子两道 (3)油漆涂料品种、遍数（或厚度）:灰色内墙乳胶漆一底两面 | m2 | 27.02 | 43.08
23 | 011301001002 | 天棚抹灰 | (1)抹灰厚度、材料种类:封闭底界面剂一道 | m2 | 16.016 | 4.86
24 | 011406001003 | 抹灰面油漆涂料 | (1)部位:天棚 (2)腻子种类、遍数:3-5厚抗裂腻子分遍抹平，2厚面层耐水腻子分遍抹平 (3)油漆涂料品种、遍数（或厚度）:内墙乳胶漆两底两面 | m2 | 16.016 | 49.28
楼地面工程
25 | 011101006001 | 平面砂浆找平层 | (1)找平层厚度、砂浆配合比:8cm1:3水泥砂浆找平 | m2 | 34.18 | 63.37
26 | 011102003001 | 块料楼地面 | (1)结合层厚度、砂浆配合比:10厚铺贴专用强力胶粘结层，揉挤压实 (2)面层材料品种、规格、颜色:10厚600*1200浅灰色仿大理石砖 (3)嵌缝材料种类:3*10厚缝细打美缝胶 | m2 | 34.18 | 201.62
内墙柱面工程
27 | 010802001001 | 金属（塑钢）门 | (1)地弹簧门1.98*2.18 (2)玻璃品种、厚度:12厚钢化玻璃 | m2 | 4.316 | 997.84
28 | 011207001001 | 墙面装饰板 | (1)基层材料种类、规格:12mm阻燃板基层 (2)面层材料品种、规格、颜色:8mm碳晶板 | m2 | 68.396 | 241.94
秀屿所
办公楼
拆除工程
29 | 011605001022 | 平面块料拆除 | (1)房间地面砖拆除至楼板面 (2)含铲除找平层 | m2 | 61.34 | 12.92
30 | 011614007004 | 踢脚线拆除 | (1)四周地脚线拆除 | m | 34.4 | 4.93
31 | 011608001005 | 铲除油漆涂料面 | (1)铲除部位名称:天棚面油漆 | m2 | 105.715 | 5.23
32 | 011608001025 | 铲除油漆涂料面 | (1)铲除部位名称:墙面油漆拆除 | m2 | 114.052 | 5.23
33 | 011614005004 | 窗帘盒拆除 | (1)原有窗帘及窗帘盒拆除 | m | 7.2 | 2.23
34 | 011614006003 | 窗帘轨拆除 | (1)窗帘轨的材质:原有窗帘 | m | 7.2 | 1.37
35 | 011601001004 | 砖（石）砌体拆除 | (1)砌体名称:机砖 (2)墙体凿门窗洞口面积: | m3 | 3.258 | 158.66
36 | 011610001017 | 门窗拆除 | (1)构件名称:防盗门 (2)门窗面积:2.1m2 | 樘 | 3 | 27.89
37 | 010103002004 | 余方弃置 | (1)废弃料品种:拆除废料 (2)运距:暂定3km | m3 | 24.125 | 16.02
其他装饰工程
38 | 011210006004 | 其他隔断 | (1)骨架、边框材料种类、规格:轻钢龙骨 (2)隔板材料品种、规格、颜色:18厚阻燃板＋10厚纸膏板 | m2 | 40.452 | 241.09
39 | 010810003001 | 饰面夹板、塑料窗帘盒 | (1)窗帘盒材质、规格:18厚胶合板 | m | 11.4 | 324.8
40 | 010802001007 | 金属（塑钢）门 | (1)地弹簧门1021 (2)玻璃品种、厚度:12厚钢化玻璃 | m2 | 3.78 | 808.1
41 | 011501006001 | 书柜 | (1)带0.72m木柜门+2m高2.5厚超薄框铝合金型材9厚钢化玻璃柜门； (2)长宽高：3.3*0.4*2.8m | 个 | 1 | 11365.66
天棚工程
42 | 011302001038 | 天棚吊顶 | (1)轻钢龙骨 (2)1.2厚面宽50mm*90mm铝方通吊顶间隔70MM(浅木色) | m2 | 31.995 | 238.73
43 | 011302001039 | 天棚吊顶 | (1)轻钢龙骨 (2)18厚阻燃板＋10厚纸膏板 | m2 | 30.165 | 245.2
44 | 011301001019 | 天棚抹灰 | (1)抹灰厚度、材料种类:素水泥砂浆一道（内掺建筑胶） (2)砂浆配合比:10厚1:0.5:3水泥石灰膏砂浆打底 | m2 | 36.495 | 37.63
45 | 011406001034 | 抹灰面油漆涂料 | (1)部位:天棚 (2)腻子种类、遍数:3-5厚抗裂腻子分遍抹平，2厚面层耐水腻子分遍抹平 (3)油漆涂料品种、遍数（或厚度）:内墙乳胶漆一底两面 | m2 | 36.495 | 43.22
46 | 011406001038 | 抹灰面油漆涂料 | (1)部位:天棚 (2)腻子种类、遍数:3-5厚抗裂腻子分遍抹平，2厚面层耐水腻子分遍抹平 (3)油漆涂料品种、遍数（或厚度）:内墙乳胶漆两底两面 | m2 | 45.107 | 49.28
楼地面工程
47 | 011101006004 | 平面砂浆找平层 | (1)找平层厚度、砂浆配合比:8cm1:3水泥砂浆找平 | m2 | 62.22 | 63.38
48 | 011102003004 | 块料楼地面 | (1)结合层厚度、砂浆配合比:10厚铺贴专用强力胶粘结层，揉挤压实 (2)面层材料品种、规格、颜色:10厚600*1200浅灰色仿大理石砖 (3)嵌缝材料种类:3*10厚缝细打美缝胶 | m2 | 62.22 | 203.85
内墙柱面工程
49 | 011105003002 | 块料踢脚线 | (1)踢脚线高度:8cm (2)粘贴层厚度、材料种类:益胶泥 (3)面层材料品种、规格、颜色:瓷砖 | m2 | 0.906 | 148.97
50 | 011406001040 | 抹灰面油漆涂料 | (1)部位:墙面 (2)腻子种类、遍数:3-5厚抗裂腻子分遍抹平，2厚面层耐水腻子分遍抹平 (3)油漆涂料品种、遍数（或厚度）:内墙乳胶漆两底两面 | m2 | 185.236 | 44.73
51 | 011201004006 | 立面砂浆找平层 | (1)界面剂类型:界面剂一道 | m2 | 42.84 | 4.43
52 | 010802001008 | 金属（塑钢）门 | (1)钢制防盗门 | m2 | 2.1 | 777.6
53 | 011207001015 | 墙面装饰板 | (1)基层材料种类、规格:12mm阻燃板基层 (2)面层材料品种、规格、颜色:8mm碳晶板 | m2 | 66.796 | 241.94
54 | 011105006002 | 金属踢脚线 | (1)踢脚线高度:6cm | m | 42.12 | 34.61
宿舍楼
一层拆除及翻新工程
55 | 011604003001 | 天棚抹灰面拆除 | (1)拆除部位:天棚 (2)抹灰层种类:砂浆及油漆 | m2 | 197.47 | 25.52
56 | 011608001006 | 铲除油漆涂料面 | (1)铲除部位名称:油漆 | m2 | 520.5 | 5.23
57 | 010103002003 | 余方弃置 | (1)废弃料品种:拆除废料 (2)运距:暂定3km | m3 | 16.178 | 16.02
顶棚油漆
58 | 011301001020 | 天棚抹灰 | (1)抹灰厚度、材料种类:素水泥砂浆一道（内掺建筑胶） (2)砂浆配合比:9厚1:0.5:3水泥石灰膏砂浆打底 | m2 | 197.47 | 37.03
59 | 011406001039 | 抹灰面油漆涂料 | (1)部位:天棚 (2)腻子种类、遍数:3-5厚抗裂腻子分遍抹平，2厚面层耐水腻子分遍抹平 (3)油漆涂料品种、遍数（或厚度）:内墙乳胶漆两底两面 | m2 | 197.47 | 49.29
60 | 011405001001 | 金属面油漆 | (1)103室顶棚钢筋除锈，刷红丹防锈漆3道 | m2 | 25.39 | 10.12
防水墙体油漆
61 | 011201004007 | 立面砂浆找平层 | (1)界面剂类型:素水泥砂浆界面剂一道 | m2 | 146.29 | 4.43
62 | 010903002001 | 墙面涂膜防水 | (1)涂膜厚度、遍数:2mm聚氨酯防水涂料 | m2 | 146.29 | 58.45
63 | 010904002001 | 楼（地）面涂膜防水 | (1)涂膜厚度、遍数:2mm聚氨酯防水涂料 | m2 | 16.8 | 52.46
墙体油漆
64 | 011406001041 | 抹灰面油漆涂料 | (1)部位:墙面 (2)腻子种类、遍数:3-5厚抗裂腻子分遍抹平，2厚面层耐水腻子分遍抹平 (3)油漆涂料品种、遍数（或厚度）:内墙乳胶漆两底两面 | m2 | 520.5 | 44.73
65 | 011501003001 | 衣柜 | (1)台柜规格:2.1*2.8m (2)材料种类、规格:18厚定制生态衣柜 | 个 | 5 | 4285.3
66 | 011614008001 | 块料、石材台池槽拆除 | (1)构件名称:洗衣池拆除 | m | 5 | 58.26
67 | 011614008002 | 块料、石材台池槽拆除 | (1)构件名称:洗手台池拆除 | m | 2.8 | 58.26
68 | 011505001001 | 洗漱台 | (1)卫生间洗手台 | m2 | 1.875 | 583.76
69 | 011505010001 | 镜面玻璃 | (1)洗手台镜柜 | m2 | 1.8 | 812.44
70 | 010807004001 | 金属纱窗 | (1)框材质:铝合金 (2)窗纱材料品种、规格:纱网 | m2 | 3.6 | 113.05
71 | 010802001024 | 金属（塑钢）门 | (1)门框、扇材质:铝合金 (2)玻璃品种、厚度:纱门 | m2 | 8.4 | 225.27
72 | 010810003003 | 饰面夹板、塑料窗帘盒 | (1)窗帘盒材质、规格:18厚胶合板 | m | 15.9 | 324.8
73 | 010811001001 | 门窗五金 | (1)名称、材质:防盗门门锁 | 个 | 5 | 74.24
74 | 011505001003 | 洗漱台 | (1)阳台洗衣池 | m2 | 3 | 412
二层拆除及翻新工程
75 | 011604003002 | 天棚抹灰面拆除 | (1)拆除部位:天棚 (2)抹灰层种类:砂浆及油漆 | m2 | 91.505 | 25.52
76 | 011608001007 | 铲除油漆涂料面 | (1)铲除部位名称:油漆 | m2 | 234.12 | 5.23
77 | 010103002005 | 余方弃置 | (1)废弃料品种:拆除废料 (2)运距:暂定3km | m3 | 7.566 | 16.01
顶棚油漆
78 | 011301001021 | 天棚抹灰 | (1)抹灰厚度、材料种类:素水泥砂浆一道（内掺建筑胶） (2)砂浆配合比:9厚1:0.5:3水泥石灰膏砂浆打底 | m2 | 91.505 | 37.03
79 | 011406001044 | 抹灰面油漆涂料 | (1)部位:天棚 (2)腻子种类、遍数:3-5厚抗裂腻子分遍抹平，2厚面层耐水腻子分遍抹平 (3)油漆涂料品种、遍数（或厚度）:内墙乳胶漆两底两面 | m2 | 91.505 | 49.28
80 | 011405001002 | 金属面油漆 | (1)103室顶棚钢筋除锈，刷红丹防锈漆3道 | m2 | 25.39 | 10.12
防水墙体油漆
81 | 011201004008 | 立面砂浆找平层 | (1)界面剂类型:素水泥砂浆界面剂一道 | m2 | 61.37 | 4.43
82 | 010903002002 | 墙面涂膜防水 | (1)涂膜厚度、遍数:2mm聚氨酯防水涂料 | m2 | 61.37 | 58.45
83 | 010904002002 | 楼（地）面涂膜防水 | (1)涂膜厚度、遍数:2mm聚氨酯防水涂料 | m2 | 3.36 | 52.46
墙体油漆
84 | 011406001045 | 抹灰面油漆涂料 | (1)部位:墙面 (2)腻子种类、遍数:3-5厚抗裂腻子分遍抹平，2厚面层耐水腻子分遍抹平 (3)油漆涂料品种、遍数（或厚度）:内墙乳胶漆两底两面 | m2 | 234.12 | 44.73
三层拆除及翻新工程
85 | 011604003003 | 天棚抹灰面拆除 | (1)拆除部位:天棚 (2)抹灰层种类:砂浆及油漆 | m2 | 66.115 | 25.52
86 | 011608001008 | 铲除油漆涂料面 | (1)铲除部位名称:油漆 | m2 | 141.15 | 5.23
87 | 010103002006 | 余方弃置 | (1)废弃料品种:拆除废料 (2)运距:暂定3km | m3 | 5.587 | 16.01
顶棚油漆
88 | 011301001022 | 天棚抹灰 | (1)抹灰厚度、材料种类:素水泥砂浆一道（内掺建筑胶） (2)砂浆配合比:9厚1:0.5:3水泥石灰膏砂浆打底 | m2 | 66.115 | 37.03
89 | 011406001048 | 抹灰面油漆涂料 | (1)部位:天棚 (2)腻子种类、遍数:3-5厚抗裂腻子分遍抹平，2厚面层耐水腻子分遍抹平 (3)油漆涂料品种、遍数（或厚度）:内墙乳胶漆两底两面 | m2 | 66.115 | 49.28
防水墙体油漆
90 | 011201004009 | 立面砂浆找平层 | (1)界面剂类型:素水泥砂浆界面剂一道 | m2 | 40.14 | 4.43
91 | 010903002003 | 墙面涂膜防水 | (1)涂膜厚度、遍数:2mm聚氨酯防水涂料 | m2 | 40.14 | 58.45
墙体油漆
92 | 011406001049 | 抹灰面油漆涂料 | (1)部位:墙面 (2)腻子种类、遍数:3-5厚抗裂腻子分遍抹平，2厚面层耐水腻子分遍抹平 (3)油漆涂料品种、遍数（或厚度）:内墙乳胶漆两底两面 | m2 | 141.15 | 44.73
停车棚
钢结构
93 | 010603003001 | 钢管柱 | (1)柱类型:168*8 (2)钢材品种、规格:钢管(3)单根柱质量:3t以内 (4)防锈:喷砂抛丸除锈,除锈等级Sa2 1/2+金属面 环氧底漆2道，白色丙烯酸2道 | t | 0.799 | 9128.86
94 | 010602001001 | 钢屋架 | (1)钢梁类型:φ89*3钢管+大梁H（200-100-220）*100*6*6 (2)钢材品种、规格:Q235B镀锌钢管 (3)单根钢梁质量:3t以内 (4)防锈:喷砂抛丸除锈,除锈等级Sa2 1/2+金属面 环氧底漆2道，白色丙烯酸2道 | t | 0.419 | 12105.3
95 | 010507009001 | 钢结构基底灌浆 | (1)部位:钢柱柱脚灌浆 (2)灌浆料种类:C20非泵送细石 | m3 | 0.192 | 528.96
96 | 010516002001 | 预埋铁件 | (1)部位:钢柱预埋件 (2)钢材种类:镀锌钢板 (3)铁件尺寸:400*400*18 12厚加劲板 | t | 0.02 | 10707.57
97 | 010516001001 | 螺栓 | (1)螺栓种类:φ25地脚螺栓 | t | 0.185 | 11864.56
98 | 010901005001 | 膜结构屋面 | (1)膜布品种、规格:PVDF建筑膜材0.84厚 | m2 | 51.52 | 396.14
一般工程
99 | 010101004002 | 挖基坑土方 | (1)土壤类别:三类土 (2)挖土深度:2m以内 | m3 | 120.997 | 7.63
100 | 010103001002 | 回填方 | (1)密实度要求:投标人自定 (2)填方材料品种:投标人自定 (3)填方粒径要求:投标人自定 (4)填方来源、运距:原土回填 | m3 | 103.915 | 5.74
101 | 010103002020 | 余方弃置 | (1)废弃料品种:余土弃置 (2)运距:暂定3km | m3 | 17.082 | 12.26
102 | 010501001002 | 垫层 | (1)混凝土种类（商品混凝土、现场拌制，泵送、非泵送）:非泵送 (2)混凝土强度等级:C15 | m3 | 2.904 | 496.14
103 | 010501003002 | 独立基础 | (1)混凝土种类（商品混凝土、现场拌制，泵送、非泵送）:非泵送 (2)混凝土强度等级:C30 | m3 | 14.766 | 533.77
104 | 010515001007 | 现浇构件钢筋 | (1)钢筋种类、规格:HRB400EΦ8 | t | 0.257 | 5889.98
105 | 010515001008 | 现浇构件钢筋 | (1)钢筋种类、规格:HRB400EΦ16 | t | 0.507 | 5475.99
106 | 010515001009 | 现浇构件钢筋 | (1)钢筋种类、规格:HRB400EΦ12 | t | 0.286 | 5626.77
107 | 010101003001 | 挖沟槽土方 | (1)土壤类别:三类土 (2)挖土深度:2m以内 | m3 | 3.696 | 8.05
108 | 010103002021 | 余方弃置 | (1)废弃料品种:余土弃置 (2)运距:暂定3km | m3 | 3.696 | 12.43
109 | 010501001003 | 垫层 | (1)混凝土种类（商品混凝土、现场拌制，泵送、非泵送）:非泵送 (2)混凝土强度等级:C15 | m3 | 0.684 | 496.15
110 | 010401014001 | 砖地沟、明暗沟 | (1)砖品种、规格、强度等级:MU 10砖 (2)砂浆强度等级:1:3水泥砂浆20厚，5%防水剂 (3)盖板品种规格:深绿色环氧树脂盖板400*600*25 | m | 11.8 | 186.03
111 | 010101002001 | 挖一般土方 |  | m3 | 19.604 | 6.84
112 | 010103002022 | 余方弃置 | (1)废弃料品种:余土弃置 (2)运距:暂定3km | m3 | 19.604 | 12.43
113 | 040202011001 | 碎石 | (1)厚度:150厚 (2)石料规格:碎石垫层 | m2 | 55.566 | 32.92
114 | 040203007001 | 水泥混凝土 | (1)厚度:180厚 (2)混凝土强度等级:C25 | m2 | 55.566 | 105.7
菜溪所
办公楼
拆除工程
115 | 011605001023 | 平面块料拆除 | (1)房间地面砖拆除至楼板面 (2)含铲除找平层 | m2 | 33.226 | 12.92
116 | 011614007005 | 踢脚线拆除 | (1)四周地脚线拆除 | m | 21.37 | 4.93
117 | 011608001019 | 铲除油漆涂料面 | (1)铲除部位名称:天棚面油漆 | m2 | 33.226 | 5.23
118 | 011608001029 | 铲除油漆涂料面 | (1)铲除部位名称:墙面油漆拆除 | m2 | 17.722 | 5.23
119 | 011614005005 | 窗帘盒拆除 | (1)原有窗帘及窗帘盒拆除 | m | 3 | 2.23
120 | 011614006004 | 窗帘轨拆除 | (1)窗帘轨的材质:原有窗帘 | m | 3 | 1.37
121 | 011601001005 | 砖（石）砌体拆除 | (1)砌体名称:机砖 | m3 | 2.81 | 158.66
122 | 010103002015 | 余方弃置 | (1)废弃料品种:拆除废料 (2)运距:暂定3km | m3 | 9.563 | 16.02
其他装饰工程
123 | 011210006005 | 其他隔断 | (1)骨架、边框材料种类、规格:轻钢龙骨 (2)隔板材料品种、规格、颜色:18厚阻燃板＋10厚纸膏板 | m2 | 1.89 | 241.09
124 | 010802001013 | 金属（塑钢）门 | (1)地弹簧门1.98*2.18 (2)玻璃品种、厚度:12厚钢化玻璃 | m2 | 4.316 | 997.85
125 | 011501006001 | 书柜 | (1)带0.72m木柜门+2m高2.5厚超薄框铝合金型材9厚钢化玻璃柜门； (2)长宽高：3.3*0.4*2.8m | 个 | 1 | 11365.94
天棚工程
126 | 011301001033 | 天棚抹灰 | (1)抹灰厚度、材料种类:素水泥砂浆一道（内掺建筑胶） | m2 | 27.014 | 4.86
127 | 011302001040 | 天棚吊顶 | (1)轻钢龙骨 (2)1.2厚面宽50mm*90mm铝方通吊顶间隔70MM(浅木色) | m2 | 27.014 | 238.75
128 | 011302001041 | 天棚吊顶 | (1)轻钢龙骨 (2)18厚阻燃板＋10厚纸膏板 | m2 | 7.286 | 321.02
129 | 011406001071 | 抹灰面油漆涂料 | (1)部位:天棚 (2)腻子种类、遍数:3-5厚抗裂腻子分遍抹平，2厚面层耐水腻子分遍抹平 (3)油漆涂料品种、遍数（或厚度）:内墙乳胶漆一底两面 | m2 | 27.014 | 43.22
130 | 011406001072 | 抹灰面油漆涂料 | (1)部位:天棚 (2)腻子种类、遍数:3-5厚抗裂腻子分遍抹平，2厚面层耐水腻子分遍抹平 (3)油漆涂料品种、遍数（或厚度）:内墙乳胶漆两底两面 | m2 | 15.904 | 49.29
楼地面工程
131 | 011101006005 | 平面砂浆找平层 | (1)找平层厚度、砂浆配合比:8cm1:3水泥砂浆找平 | m2 | 34.131 | 63.38
132 | 011102003005 | 块料楼地面 | (1)结合层厚度、砂浆配合比:10厚铺贴专用强力胶粘结层，揉挤压实 (2)面层材料品种、规格、颜色:10厚600*1200浅灰色仿大理石砖 (3)嵌缝材料种类:3*10厚缝细打美缝胶 | m2 | 34.131 | 201.74
内墙柱面工程
133 | 011406001073 | 抹灰面油漆涂料 | (1)部位:墙面 (2)腻子种类、遍数:3-5厚抗裂腻子分遍抹平，2厚面层耐水腻子分遍抹平 (3)油漆涂料品种、遍数（或厚度）:内墙乳胶漆两底两面 | m2 | 21.502 | 44.73
134 | 011201004018 | 立面砂浆找平层 | (1)界面剂类型:界面剂一道 | m2 | 3.78 | 4.43
135 | 011207001012 | 墙面装饰板 | (1)基层材料种类、规格:12mm阻燃板基层 (2)面层材料品种、规格、颜色:8mm碳晶板 | m2 | 57.469 | 241.94
136 | 011105006003 | 金属踢脚线 | (1)踢脚线高度:6cm | m | 22.57 | 34.61
宿舍楼
一层拆除及翻新工程
137 | 011610001018 | 门窗拆除 | (1)构件名称:防盗门拆除 (2)门窗面积:0.9*2.1m | 樘 | 14 | 27.89
138 | 011604003010 | 天棚抹灰面拆除 | (1)拆除部位:天棚 (2)抹灰层种类:砂浆及油漆 | m2 | 224.815 | 25.52
139 | 011608001021 | 铲除油漆涂料面 | (1)铲除部位名称:油漆 | m2 | 826.015 | 5.23
140 | 010103002016 | 余方弃置 | (1)废弃料品种:拆除废料 (2)运距:暂定3km | m3 | 22.326 | 16.01
顶棚油漆
141 | 011301001035 | 天棚抹灰 | (1)抹灰厚度、材料种类:素水泥砂浆一道（内掺建筑胶） (2)砂浆配合比:9厚1:0.5:3水泥石灰膏砂浆打底 | m2 | 224.815 | 37.03
142 | 011406001074 | 抹灰面油漆涂料 | (1)部位:天棚 (2)腻子种类、遍数:3-5厚抗裂腻子分遍抹平，2厚面层耐水腻子分遍抹平 (3)油漆涂料品种、遍数（或厚度）:内墙乳胶漆两底两面 | m2 | 224.815 | 49.28
防水墙体油漆
143 | 011201004019 | 立面砂浆找平层 | (1)界面剂类型:素水泥砂浆界面剂一道 | m2 | 34.74 | 4.43
144 | 010903002010 | 墙面涂膜防水 | (1)涂膜厚度、遍数:2mm聚氨酯防水涂料 | m2 | 34.74 | 58.45
墙体油漆
145 | 011406001075 | 抹灰面油漆涂料 | (1)部位:墙面 (2)腻子种类、遍数:3-5厚抗裂腻子分遍抹平，2厚面层耐水腻子分遍抹平 (3)油漆涂料品种、遍数（或厚度）:内墙乳胶漆两底两面 | m2 | 826.015 | 44.73
146 | 011614008007 | 块料、石材台池槽拆除 | (1)构件名称:洗衣池拆除 | m | 7.35 | 58.26
147 | 010802004001 | 防盗门 | (1)门框、扇材质:钢制防盗门0.9*2.1 | m2 | 26.46 | 777.58
148 | 010802001025 | 金属（塑钢）门 | (1)门框、扇材质:铝合金 (2)玻璃品种、厚度:纱门 | m2 | 13.23 | 225.26
149 | 010807004002 | 金属纱窗 | (1)框材质:铝合金 (2)窗纱材料品种、规格:纱网 | m2 | 8.4 | 113.05
150 | 010811001002 | 门窗五金 | (1)名称、材质:防盗门门锁 | 个 | 2 | 74.24
151 | 010810003004 | 饰面夹板、塑料窗帘盒 | (1)窗帘盒材质、规格:18厚胶合板 | m | 22.3 | 324.8
152 | 011505001004 | 洗漱台 | (1)阳台洗衣池 | m2 | 4.2 | 411.99
二层拆除及翻新工程
153 | 011604003011 | 天棚抹灰面拆除 | (1)拆除部位:天棚 (2)抹灰层种类:砂浆及油漆 | m2 | 55.654 | 25.52
154 | 011608001022 | 铲除油漆涂料面 | (1)铲除部位名称:油漆 | m2 | 228.3 | 5.23
155 | 010103002017 | 余方弃置 | (1)废弃料品种:拆除废料 (2)运距:暂定3km | m3 | 4.559 | 16.01
顶棚油漆
156 | 011301001036 | 天棚抹灰 | (1)抹灰厚度、材料种类:素水泥砂浆一道（内掺建筑胶） (2)砂浆配合比:9厚1:0.5:3水泥石灰膏砂浆打底 | m2 | 55.654 | 37.03
157 | 011406001078 | 抹灰面油漆涂料 | (1)部位:天棚 (2)腻子种类、遍数:3-5厚抗裂腻子分遍抹平，2厚面层耐水腻子分遍抹平 (3)油漆涂料品种、遍数（或厚度）:内墙乳胶漆两底两面 | m2 | 51.234 | 49.28
墙体油漆
158 | 011406001079 | 抹灰面油漆涂料 | (1)部位:墙面 (2)腻子种类、遍数:3-5厚抗裂腻子分遍抹平，2厚面层耐水腻子分遍抹平 (3)油漆涂料品种、遍数（或厚度）:内墙乳胶漆两底两面 | m2 | 228.3 | 44.73
仙游城区所
房屋建筑与装饰工程
拆除工程
159 | 011605001024 | 平面块料拆除 | (1)房间地面砖拆除至楼板面 (2)含铲除找平层 | m2 | 33.32 | 12.92
160 | 011608001024 | 铲除油漆涂料面 | (1)铲除部位名称:墙面油漆 | m2 | 20.104 | 5.23
161 | 011614007006 | 踢脚线拆除 | (1)四周瓷砖地脚线拆除 | m | 21.4 | 5.08
162 | 011608001023 | 铲除油漆涂料面 | (1)铲除部位名称:天棚面油漆 | m2 | 33.32 | 5.23
163 | 011614005006 | 窗帘盒拆除 | (1)原有窗帘及窗帘盒拆除 | m | 4.8 | 2.23
164 | 011601001006 | 砖（石）砌体拆除 | (1)砌体名称:机砖 (2)墙体凿门窗洞口面积: | m3 | 3.147 | 158.66
165 | 011610001019 | 门窗拆除 | (1)构件名称:防盗门 (2)门窗面积:2.1m2 | 樘 | 2 | 27.89
166 | 010103002018 | 余方弃置 | (1)废弃料品种:拆除废料 (2)运距:暂定3km | m3 | 10.768 | 16.02
其他装饰工程
167 | 011210006006 | 其他隔断 | (1)骨架、边框材料种类、规格:轻钢龙骨 (2)隔板材料品种、规格、颜色:18厚阻燃板＋10厚纸膏板 | m2 | 2.1 | 241.09
168 | 011406001086 | 抹灰面油漆涂料 | (1)部位:墙面 (2)腻子种类、遍数:3-5厚抗裂腻子分遍抹平，2厚面层耐水腻子分遍抹平 (3)油漆涂料品种、遍数（或厚度）:内墙乳胶漆两底两面 | m2 | 20.104 | 44.73
169 | 011201004020 | 立面砂浆找平层 | (1)界面剂类型:界面剂一道 | m2 | 4.2 | 4.43
170 | 011105006004 | 金属踢脚线 | (1)踢脚线高度:6cm (2)面层材料品种、规格、颜色:铝合金踢脚线 | m | 21.82 | 34.61
171 | 011501006001 | 书柜 | (1)带0.72m木柜门+2m高2.5厚超薄框铝合金型材9厚钢化玻璃柜门； (2)长宽高：3.3*0.4*2.8m | 个 | 1 | 11365.94
172 | 010810003005 | 饰面夹板、塑料窗帘盒 | (1)窗帘盒材质、规格:18厚胶合板 | m | 6.9 | 324.8
天棚工程
173 | 011302001042 | 天棚吊顶 | (1)轻钢龙骨 (2)1.2厚面宽50mm*90mm铝方通吊顶间隔70MM(浅木色) | m2 | 27.014 | 238.73
174 | 011302001043 | 天棚吊顶 | (1)轻钢龙骨 (2)18厚阻燃板＋10厚纸膏板 | m2 | 7.286 | 321.01
175 | 011301001041 | 天棚抹灰 | (1)抹灰厚度、材料种类:素水泥砂浆一道（内掺建筑胶） | m2 | 27.014 | 4.86
176 | 011406001087 | 抹灰面油漆涂料 | (1)部位:天棚 (2)腻子种类、遍数:腻子两道 (3)油漆涂料品种、遍数（或厚度）:灰色内墙乳胶漆一底两面 | m2 | 27.014 | 43.08
177 | 011301001042 | 天棚抹灰 | (1)抹灰厚度、材料种类:封闭底界面剂一道 | m2 | 15.904 | 4.86
178 | 011406001088 | 抹灰面油漆涂料 | (1)部位:天棚 (2)腻子种类、遍数:3-5厚抗裂腻子分遍抹平，2厚面层耐水腻子分遍抹平 (3)油漆涂料品种、遍数（或厚度）:内墙乳胶漆两底两面 | m2 | 15.904 | 49.28
楼地面工程
179 | 011101006006 | 平面砂浆找平层 | (1)找平层厚度、砂浆配合比:8cm1:3水泥砂浆找平 | m2 | 34.24 | 63.38
180 | 011102003006 | 块料楼地面 | (1)结合层厚度、砂浆配合比:10厚铺贴专用强力胶粘结层，揉挤压实 (2)面层材料品种、规格、颜色:10厚600*1200浅灰色仿大理石砖 (3)嵌缝材料种类:3*10厚缝细打美缝胶 | m2 | 34.24 | 202.21
内墙柱面工程
181 | 010802001018 | 金属（塑钢）门 | (1)地弹簧门1.98*2.18 (2)玻璃品种、厚度:12厚钢化玻璃 | m2 | 4.316 | 997.86
182 | 011207001013 | 墙面装饰板 | (1)基层材料种类、规格:12mm阻燃板基层(2)面层材料品种、规格、颜色:8mm碳晶板 | m2 | 53.684 | 241.94
华亭所
房屋建筑与装饰工程
拆除工程
183 | 011605001020 | 平面块料拆除 | (1)房间地面砖拆除至楼板面 (2)含铲除找平层 | m2 | 98.388 | 12.92
184 | 011614007002 | 踢脚线拆除 | (1)四周地脚线拆除 | m | 58.86 | 4.93
185 | 011614005002 | 窗帘盒拆除 | (1)原有窗帘及窗帘盒拆除 | m | 13.237 | 2.23
186 | 011614006001 | 窗帘轨拆除 | (1)窗帘轨的材质:原有窗帘 | m | 5.4 | 1.37
187 | 011601001002 | 砖（石）砌体拆除 | (1)砌体名称:机砖 (2)墙体凿门窗洞口面积:2.2*1.9 | m3 | 1.176 | 317.31
188 | 011606003001 | 天棚面龙骨及饰面拆除 | (1)龙骨及饰面种类:轻钢龙骨硅酸钙板 | m2 | 65.07 | 7.4
189 | 011610001002 | 门窗拆除 | (1)构件名称:防盗门 (2)门窗面积:2.1m2 | 樘 | 4 | 27.89
190 | 011610001003 | 门窗拆除 | (1)构件名称:防盗门 (2)门窗面积:2.94m2 | 樘 | 2 | 27.89
191 | 011610001004 | 门窗拆除 | (1)构件名称:窗 (2)门窗面积:1.8m2 | 樘 | 1 | 27.89
192 | 010103002002 | 余方弃置 | (1)废弃料品种:拆除废料 (2)运距:暂定3km | m3 | 14.789 | 16.01
193 | 011608001002 | 铲除油漆涂料面 | (1)铲除部位名称:立面所有外墙漆 | m2 | 38.61 | 5.23
其他装饰工程
194 | 011210006007 | 其他隔断 | (1)骨架、边框材料种类、规格:轻钢龙骨 (2)隔板材料品种、规格、颜色:18厚阻燃板＋10厚纸膏板 | m2 | 8.1 | 241.09
195 | 011406001089 | 抹灰面油漆涂料 | (1)部位:墙面 (2)腻子种类、遍数:3-5厚抗裂腻子分遍抹平，2厚面层耐水腻子分遍抹平 (3)油漆涂料品种、遍数（或厚度）:内墙乳胶漆两底两面 | m2 | 16.2 | 44.73
196 | 011201004021 | 立面砂浆找平层 | (1)界面剂类型:界面剂一道 | m2 | 16.2 | 4.43
197 | 011105006005 | 金属踢脚线 | (1)踢脚线高度:6cm | m | 46.863 | 34.61
198 | 011501006001 | 书柜 | (1)装饰柜1 (2)带0.72m木柜门+2m高2.5厚超薄框铝合金型材9厚钢化玻璃柜门；(3)长宽高：2.2*0.4*2.8m | 个 | 1 | 7577.11
199 | 011501006001 | 书柜 | (1)装饰柜2 (2)带0.72m木柜门+2m高2.5厚超薄框铝合金型材9厚钢化玻璃柜门； (3)长宽高：3.3*0.4*2.42m | 个 | 1 | 9823.18
内墙柱面工程
200 | 010802001021 | 金属（塑钢）门 | (1)地弹簧门1.98*2.18 (2)玻璃品种、厚度:12厚钢化玻璃 | m2 | 3.36 | 1051.85
201 | 010802001023 | 金属（塑钢）门 | (1)门框、扇材质:断热铝合金型材 (2)玻璃品种、厚度:5+9+5钢化中空玻璃 | m2 | 6.72 | 615.42
202 | 010802001022 | 金属（塑钢）门 | (1)地弹簧门0921 (2)玻璃品种、厚度:12厚钢化玻璃 | m2 | 3.78 | 1241.41
203 | 011207001014 | 墙面装饰板 | (1)基层材料种类、规格:12mm阻燃板基层 (2)面层材料品种、规格、颜色:8mm碳晶板 | m2 | 115.424 | 241.94
204 | 011201004022 | 立面砂浆找平层 | (1)外墙 (2)找平层砂浆厚度、配合比:12mm1:3水泥砂浆打底，6mm1:2.5水泥砂浆修补 | m2 | 46.92 | 58.55
205 | 010903002011 | 墙面涂膜防水 | (1)防水膜品种:聚氨脂防水涂膜 (2)涂膜厚度、遍数:2mm厚 | m2 | 46.92 | 58.45
206 | 010903001001 | 墙面卷材防水 | (1)卷材品种、规格、厚度:高聚物改性沥青自粘卷材 | m2 | 7.53 | 36.02
207 | 011201004023 | 立面砂浆找平层 | (1)外墙 (2)找平层砂浆厚度、配合比:8厚1：1:6水泥石灰膏 | m2 | 46.92 | 54.36
208 | 011406001094 | 抹灰面油漆涂料 | (1)腻子种类、遍数:3mm外墙抗裂腻子分遍抹平、2mm外墙耐水腻子分遍抹平 (2)油漆涂料品种、遍数（或厚度）:氟碳漆一底两面 | m2 | 46.92 | 140.61
209 | 011501006002 | 书柜 | (1)台柜规格:石英石台面 (2)材料种类、规格:15mm阻燃板基层，12厚生态板，18厚生态板 (3)装饰柜3 | 个 | 1 | 2993.12
楼地面工程
210 | 011101006007 | 平面砂浆找平层 | (1)找平层厚度、砂浆配合比:8cm1:3水泥砂浆找平 | m2 | 98.967 | 63.38
211 | 011102003007 | 块料楼地面 | (1)结合层厚度、砂浆配合比:10厚铺贴专用强力胶粘结层，揉挤压实 (2)面层材料品种、规格、颜色:10厚600*1200浅灰色仿大理石砖 (3)嵌缝材料种类:3*10厚缝细打美缝胶 | m2 | 98.567 | 203.85
212 | 011102001001 | 石材楼地面 | (1)结合层厚度、砂浆配合比:粘结剂结合层 (2)面层材料品种、规格、颜色:黑金砂大理石 | m2 | 0.4 | 374.38
天棚工程
213 | 011302001035 | 天棚吊顶 | (1)轻钢龙骨 (2)面层材料品种、规格:铝扣板吊顶600*600 | m2 | 31.96 | 210.99
214 | 011302001044 | 天棚吊顶 | (1)轻钢龙骨 (2)1.2厚面宽50mm*90mm铝方通吊顶间隔70MM(浅木色) | m2 | 44.354 | 238.73
215 | 011302001045 | 天棚吊顶 | (1)轻钢龙骨 (2)18厚阻燃板＋10厚纸膏板 | m2 | 20.756 | 284.44
216 | 011301001045 | 天棚抹灰 | (1)抹灰厚度、材料种类:素水泥砂浆一道（内掺建筑胶） | m2 | 44.354 | 4.86
217 | 011406001092 | 抹灰面油漆涂料 | (1)部位:天棚 (2)腻子种类、遍数:腻子两道 (3)油漆涂料品种、遍数（或厚度）:灰色内墙乳胶漆一底两面 | m2 | 44.354 | 43.08
218 | 011301001046 | 天棚抹灰 | (1)抹灰厚度、材料种类:封闭底界面剂一道 | m2 | 38.424 | 4.86
219 | 011406001093 | 抹灰面油漆涂料 | (1)部位:天棚 (2)腻子种类、遍数:3-5厚抗裂腻子分遍抹平，2厚面层耐水腻子分遍抹平 (3)油漆涂料品种、遍数（或厚度）:内墙乳胶漆两底两面 | m2 | 38.424 | 49.28
220 | 010810003002 | 饰面夹板、塑料窗帘盒 | (1)窗帘盒材质、规格:18厚胶合板 | m | 21.7 | 501.61
档案室
221 | 011210006008 | 其他隔断 | (1)骨架、边框材料种类、规格:轻钢龙骨 (2)隔板材料品种、规格、颜色:18厚阻燃板＋10厚纸膏板 | m2 | 10.54 | 241.09
222 | 011105003003 | 块料踢脚线 | (1)踢脚线高度:8cm (2)粘贴层厚度、材料种类:益胶泥 (3)面层材料品种、规格、颜色:瓷砖 | m2 | 0.544 | 148.97
223 | 011406001095 | 抹灰面油漆涂料 | (1)部位:天棚 (2)腻子种类、遍数:腻子两道 (3)油漆涂料品种、遍数（或厚度）:灰色内墙乳胶漆一底两面 | m2 | 15.98 | 43.08
224 | 011406001096 | 抹灰面油漆涂料 | (1)部位:墙面 (2)腻子种类、遍数:3-5厚抗裂腻子分遍抹平，2厚面层耐水腻子分遍抹平 (3)油漆涂料品种、遍数（或厚度）:内墙乳胶漆两底两面 | m2 | 69.14 | 44.73
活动露台
拆除部分
225 | 011605001019 | 平面块料拆除 | (1)拆除的基层类型:砂浆结合层 (2)饰面材料种类:防滑地砖 (3)20厚聚合物砂浆铺卧 (4)30厚低强度砂浆隔离 | m2 | 48.62 | 12.92
226 | 011607003001 | 屋面附着层拆除 | (1)附着层种类:4厚BSB防水卷材 | m2 | 48.62 | 8.86
227 | 011607003002 | 屋面附着层拆除 | (1)附着层种类:挤塑聚苯乙烯泡沫塑料板 | m2 | 48.62 | 7.51
228 | 011604001003 | 平面抹灰层拆除 | (1)拆除部位:屋面 (2)抹灰层种类:最薄处30厚LC5.0轻集料混凝土 | m2 | 48.62 | 15.74
229 | 011602002001 | 钢筋混凝土构件拆除 | (1)构件名称:钢筋混凝土遮阳板 | m3 | 0.263 | 333.87
230 | 011608001026 | 铲除油漆涂料面 | (1)铲除部位名称:圆管氟碳漆 | m2 | 4.974 | 5.66
231 | 011608001027 | 铲除油漆涂料面 | (1)铲除部位名称:原有围挡氟碳漆拆除 | m2 | 15.3 | 5.23
232 | 010103002023 | 余方弃置 | (1)废弃料品种:拆除废料 (2)运距:暂定3km | m3 | 11.6 | 16.01
新建
233 | 010404001001 | 垫层 | (1)垫层材料种类、配合比、厚度:最薄40厚LC5.0轻集料混凝土2%找坡层 | m3 | 1.106 | 633.13
234 | 010404001002 | 垫层 | (1)垫层材料种类、配合比、厚度:最薄190厚LC5.0轻集料混凝土2%找坡层 | m3 | 2.575 | 633.13
235 | 011101006008 | 平面砂浆找平层 | (1)找平层厚度、砂浆配合比:45厚1:3水泥砂浆找平层 | m2 | 41.206 | 51.84
236 | 010902001001 | 屋面卷材防水 | (1)卷材品种、规格、厚度:4厚SBS防水卷材 | m2 | 48.62 | 48.55
237 | 011101006009 | 平面砂浆找平层 | (1)找平层厚度、砂浆配合比:30厚低强度砂浆隔离 | m2 | 41.206 | 32.13
238 | 011102003008 | 块料楼地面 | (1)结合层厚度、砂浆配合比:20厚聚合物水泥砂浆 (2)面层材料品种、规格、颜色:600*300仿古地砖 | m2 | 41.206 | 139.55
239 | 011102001002 | 石材楼地面 | (1)结合层厚度、砂浆配合比:30厚1:3干硬性水泥砂浆 (2)面层材料品种、规格、颜色:大理石压顶 | m2 | 0.717 | 380.13
240 | 011502003001 | 石材装饰线 | (1)线条材料品种、规格、颜色:10cm大理石框 | m | 8.4 | 122.95
241 | 010401012001 | 零星砌砖 | (1)零星砌砖名称、部位:花池 (2)砖品种、规格、强度等级:烧结煤矸石普通砖 (3)砂浆强度等级、配合比:M5水泥砂浆 | m3 | 0.747 | 792.41
242 | 011108001001 | 石材零星项目 | (1)工程部位:花池压顶 (2)结合层厚度、材料种类:20厚聚合物砂浆 (3)面层材料品种、规格、颜色:大理石压顶 | m2 | 3.771 | 438.87
243 | 011201004024 | 立面砂浆找平层 | (1)基层类型:砖墙 (2)找平层砂浆厚度、配合比:10厚底砂浆找平 | m2 | 7.484 | 54.46
244 | 011101006010 | 平面砂浆找平层 | (1)找平层厚度、砂浆配合比:10厚底砂浆找平 | m2 | 2.263 | 16.02
245 | 010902001002 | 屋面卷材防水 | (1)卷材品种、规格、厚度:4厚SBS防水卷材 | m2 | 9.747 | 48.55
246 | 011204003001 | 块料墙面 | (1)安装方式:20厚聚合物水泥砂浆 (2)面层材料品种、规格、颜色:600*300仿古地砖 | m2 | 7.484 | 169.68
247 | 050201001001 | 园路 | (1)路面厚度、宽度、材料种类:卵石铺设 | m2 | 4.296 | 248.93
248 | 050301005001 | 点风景石 | (1)人造景观石 | 块 | 6 | 139.34
249 | 011407003001 | 空花格、栏杆刷涂料 | (1)涂料品种、遍数（或厚度）:氟碳漆 | m2 | 4.974 | 107.23
250 | 011407003002 | 空花格、栏杆刷涂料 | (1)涂料品种、遍数（或厚度）:防锈漆3遍 | m2 | 4.974 | 20.73
251 | 011406001097 | 抹灰面油漆涂料 | (1)部位:围挡 (2)腻子种类、遍数:外墙腻子两道 (3)油漆涂料品种、遍数（或厚度）:面漆两道 | m2 | 15.3 | 35.96
钢结构
252 | 010603003002 | 钢管柱 | (1)柱类型:150*150*6 (2)钢材品种、规格:钢管 (3)单根柱质量:3t以内 (4)防锈:防锈漆两道，氟碳漆一遍 | t | 0.275 | 13598.95
253 | 010901004001 | 玻璃钢屋面 | (1)玻璃钢品种、规格:6+6夹胶玻璃 (2)80*120*3 (3)防锈漆两道，氟碳漆一遍 | m2 | 5.492 | 642.38
254 | 010602001002 | 钢屋架 | (1)钢梁类型:120*120*4 (2)钢材品种、规格:Q235B镀锌钢管 (3)单根钢梁质量:3t以内 (4)防锈:防锈漆两道，氟碳漆一遍 | t | 0.171 | 14271.4
255 | 010516002002 | 预埋铁件 | (1)部位:钢柱预埋件 (2)钢材种类:钢板 (3)铁件尺寸:320*320*10钢板；80*80*10钢板 | t | 0.052 | 10707.78
256 | 010516005001 | 化学螺栓 | (1)化学螺栓种类:M16螺栓 | 个 | 16 | 10.46
257 | 010502001001 | 矩形柱 | (1)混凝土种类（商品混凝土、现场拌制，泵送、非泵送）:非泵送 (2)混凝土强度等级:C30 | m3 | 0.216 | 549.4
安装工程
江口所
电气工程
258 | 030404017017 | 配电箱 | (1)名称:配电箱AL1 | 台 | 1 | 1397.94
259 | 030414002011 | 送配电装置系统 | (1)名称:输配电装置系统调试(≤1kV交流供电) | 系统 | 1 | 338.5
260 | 030411001059 | 配管 | (1)规格:PC25 (2)名称:配管(3)配置形式:砖、混凝土结构暗配 | m | 42.55 | 11.24
261 | 030411001060 | 配管 | (1)规格:PC20 (2)名称:配管 (3)配置形式:砖、混凝土结构明配 | m | 36.44 | 13.82
262 | 030411001061 | 配管 | (1)规格:PC20 (2)名称:配管 (3)配置形式:砖、混凝土结构暗配 | m | 25.29 | 11.22
263 | 030413002025 | 凿(压)槽 | (1)名称:凿(压)槽 | m | 12.2 | 25.29
264 | 030413001015 | 铁构件 | (1)名称:明配管支架 | kg | 4.519 | 20.44
265 | 030411004039 | 配线 | (1)规格:BYJ-2.5 (2)名称:穿照明线 | m | 199.41 | 4.14
266 | 030411004040 | 配线 | (1)规格:BYJ-4 (2)名称:穿照明线 | m | 23.67 | 5
267 | 030411004041 | 配线 | (1)规格: BYJ-6 (2)名称:穿动力线 | m | 118.98 | 6.97
268 | 030412005011 | 荧光灯 | (1)名称:LED铝方通灯条 | 套 | 8 | 217.47
269 | 030412004019 | 装饰灯 | (1)名称:3.5寸LED暗装筒灯 | 套 | 6 | 68.54
270 | 030412004020 | 装饰灯 | (1)名称:LED铝方通双头筒灯 | 套 | 3 | 161.61
271 | 030404034019 | 照明开关 | (1)名称:单控三联开关 | 个 | 2 | 19.04
272 | 030404035029 | 插座 | (1)名称:五孔插座 | 个 | 12 | 18.61
273 | 030404035030 | 插座 | (1)名称:空调插座 | 个 | 1 | 22.64
274 | 030411006029 | 接线盒 | (1)材质:塑料 (2)名称:灯头盒 | 个 | 17 | 6.41
275 | 030411006030 | 接线盒 | (1)材质:塑料 (2)名称:开关盒 | 个 | 15 | 6.57
276 | BC017 | 拆除并安装空调 |  | 间 | 1 | 1500
277 | BC018 | 拆除电路及灯具 |  | 项 | 1 | 1200
弱电系统
278 | 030501012016 | 交换机 | (1)名称:交换器8口 | 台/套 | 1 | 656.66
279 | 030411001062 | 配管 | (1)名称:配管 (2)规格:PC20 (3)接地要求:按设计要求 (4)配置形式:暗配 | m | 15.02 | 11.22
280 | 030411001063 | 配管 | (1)规格:PC25 (2)名称:配管 (3)配置形式:砖、混凝土结构暗配 | m | 13.84 | 11.24
281 | 030413002026 | 凿(压)槽 | (1)名称:凿(压)槽 | m | 2.4 | 25.3
282 | 030502005011 | 双绞线缆 | (1)规格:超六类线 (2)名称:双绞线缆 (3)敷设方式:管内穿放 | m | 97.4 | 5.76
283 | 030502012019 | 信息插座 | (1)名称:双口网络插座 (2)底盒材质、规格:86底盒 | 个 | 4 | 72.52
284 | 030502019011 | 双绞线缆测试 | (1)测试内容:测试(4对双绞线缆) | 链路 | 4 | 13.57
水卫工程
285 | 031001006013 | 塑料管 | (1)安装部位:室内 (2)介质:排水管 (3)材质、规格:PPR DN20 | m | 7.67 | 34.37
秀屿所
电气工程-办公楼
286 | 030404017019 | 配电箱 | (1)名称:配电箱AL1 | 台 | 1 | 2260.41
287 | 030414002012 | 送配电装置系统 | (1)名称:输配电装置系统调试(≤1kV交流供电) | 系统 | 1 | 338.5
288 | 030411001064 | 配管 | (1)规格:PC25 (2)名称:配管 (3)配置形式:砖、混凝土结构暗配 | m | 45.91 | 11.24
289 | 030411001065 | 配管 | (1)规格:PC20 (2)名称:配管 (3)配置形式:砖、混凝土结构明配 | m | 52.83 | 13.82
290 | 030411001066 | 配管 | (1)规格:PC20 (2)名称:配管 (3)配置形式:砖、混凝土结构暗配 | m | 47.89 | 11.22
291 | 030413002027 | 凿(压)槽 | (1)名称:凿(压)槽 | m | 12.8 | 25.3
292 | 030413001016 | 铁构件 | (1)名称:明配管支架 | kg | 6.551 | 19.74
293 | 030411004042 | 配线 | (1)规格:BYJ-2.5 (2)名称:穿照明线 | m | 317.16 | 4.14
294 | 030411004043 | 配线 | (1)规格:BYJ-4 (2)名称:穿照明线 | m | 82.26 | 5
295 | 030411004044 | 配线 | (1)规格: BYJ-6 (2)名称:穿动力线 | m | 112.45 | 6.97
296 | 030412005012 | 荧光灯 | (1)名称:LED铝方通灯条 | 套 | 10 | 217.47
297 | 030412004022 | 装饰灯 | (1)名称:3.5寸LED暗装筒灯 | 套 | 14 | 68.54
298 | 030412005016 | 荧光灯 | (1)36W 300*1200LED平板灯 | 套 | 2 | 246.7
299 | 030404034020 | 照明开关 | (1)名称:单控三联开关 | 个 | 3 | 19.04
300 | 030404035031 | 插座 | (1)名称:五孔插座 | 个 | 18 | 18.61
301 | 030404035032 | 插座 | (1)名称:空调插座 | 个 | 2 | 22.64
302 | 030411006031 | 接线盒 | (1)材质:塑料(2)名称:灯头盒 | 个 | 31 | 6.41
303 | 030411006032 | 接线盒 | (1)材质:塑料 (2)名称:开关盒 | 个 | 23 | 6.57
304 | BC019 | 拆除并安装空调 |  | 间 | 2 | 1500
305 | BC020 | 拆除电路及灯具 |  | 项 | 1 | 1200
弱电系统-办公楼
306 | 030501012012 | 交换机 | (1)名称:交换器16口 | 台/套 | 1 | 911.36
307 | 030411001067 | 配管 | (1)名称:配管 (2)规格:PC20 (3)接地要求:按设计要求 (4)配置形式:暗配 | m | 38.61 | 11.22
308 | 030413002028 | 凿(压)槽 | (1)名称:凿(压)槽 | m | 3 | 25.29
309 | 030502005012 | 双绞线缆 | (1)规格:超六类线 (2)名称:双绞线缆 (3)敷设方式:管内穿放 | m | 143.48 | 5.74
310 | 030502012020 | 信息插座 | (1)名称:单口网络插座 (2)底盒材质、规格:86底盒 | 个 | 1 | 53.19
311 | 030502012021 | 信息插座 | (1)名称:双口网络插座 (2)底盒材质、规格:86底盒 | 个 | 6 | 72.51
312 | 030502019012 | 双绞线缆测试 | (1)测试内容:测试(4对双绞线缆) | 链路 | 7 | 13.57
电气工程-宿舍楼
313 | 030411001068 | 配管 | (1)规格:PC16 (2)名称:配管 (3)配置形式:砖、混凝土结构暗配 | m | 121 | 10.02
314 | 030411001069 | 配管 | (1)规格:PC16 (2)名称:配管 (3)配置形式:砖、混凝土结构明配 | m | 153.7 | 12.39
315 | 030411001070 | 配管 | (1)规格:PC20 (2)名称:配管 (3)配置形式:砖、混凝土结构明配 | m | 14.3 | 13.82
316 | 030411001071 | 配管 | (1)规格:PC20 (2)名称:配管 (3)配置形式:砖、混凝土结构暗配 | m | 21 | 11.22
317 | 030413002029 | 凿(压)槽 | (1)名称:凿(压)槽 | m | 71.8 | 25.3
318 | 030413001017 | 铁构件 | (1)名称:明配管支架 | kg | 20.064 | 18.41
319 | 030411004045 | 配线 | (1)规格:BV-2.5 (2)名称:穿照明线 | m | 830 | 3.84
320 | 030411004046 | 配线 | (1)规格:BV-4 (2)名称:穿照明线 | m | 120.9 | 4.7
321 | 030412001009 | 普通灯具 | (1)名称:小平圆吸顶灯 | 套 | 5 | 71.19
322 | 030412001010 | 普通灯具 | (1)名称:瓷座吸顶节能灯 | 套 | 20 | 96.01
323 | 030404034021 | 照明开关 | (1)名称:单控单联开关 | 个 | 15 | 16.43
324 | 030404034022 | 照明开关 | (1)名称:单控双联开关 | 个 | 5 | 19.05
325 | 030404035033 | 插座 | (1)名称:五孔插座 | 个 | 25 | 18.61
326 | 030404035034 | 插座 | (1)名称:空调插座 | 个 | 5 | 22.64
327 | 030411006033 | 接线盒 | (1)材质:塑料 (2)名称:灯头盒 | 个 | 25 | 6.41
328 | 030411006034 | 接线盒 | (1)材质:塑料 (2)名称:开关盒 | 个 | 50 | 6.57
弱电系统-宿舍楼
329 | 030502012022 | 信息插座 | (1)名称:信息插座 (2)底盒材质、规格:86底盒 | 个 | 5 | 53.19
330 | 030502012023 | 信息插座 | (1)名称:电话插座 (2)底盒材质、规格:86底盒 | 个 | 5 | 38.18
331 | 030502004005 | 电视、电话插座 | (1)名称:电视插座(暗装) | 个 | 5 | 35.77
菜溪所
电气工程-办公楼
332 | 030404017020 | 配电箱 | (1)名称:配电箱AL1 | 台 | 1 | 1469.16
333 | 030414002013 | 送配电装置系统 | (1)名称:输配电装置系统调试(≤1kV交流供电) | 系统 | 1 | 338.51
334 | 030411001072 | 配管 | (1)规格:PC25 (2)名称:配管 (3)配置形式:砖、混凝土结构暗配 | m | 26.88 | 11.24
335 | 030411001073 | 配管 | (1)规格:PC20 (2)名称:配管 (3)配置形式:砖、混凝土结构明配 | m | 23.67 | 13.82
336 | 030411001074 | 配管 | (1)规格:PC20 (2)名称:配管 (3)配置形式:砖、混凝土结构暗配 | m | 29.01 | 11.22
337 | 030413002030 | 凿(压)槽 | (1)名称:凿(压)槽 | m | 7.6 | 25.3
338 | 030413001018 | 铁构件 | (1)名称:明配管支架 | kg | 2.935 | 18.88
339 | 030411004047 | 配线 | (1)规格:BYJ-2.5 (2)名称:穿照明线 | m | 169.36 | 4.14
340 | 030411004048 | 配线 | (1)规格:BYJ-4 (2)名称:穿照明线 | m | 29.64 | 5
341 | 030411004049 | 配线 | (1)规格: BYJ-6 (2)名称:穿动力线 | m | 54 | 6.97
342 | 030412005013 | 荧光灯 | (1)名称:LED铝方通灯条 | 套 | 8 | 217.47
343 | 030412004023 | 装饰灯 | (1)名称:3.5寸LED暗装筒灯 | 套 | 6 | 68.54
344 | 030404034023 | 照明开关 | (1)名称:单控三联开关 | 个 | 1 | 19.04
345 | 030404035035 | 插座 | (1)名称:五孔插座 | 个 | 13 | 18.61
346 | 030404035036 | 插座 | (1)名称:空调插座 | 个 | 1 | 22.64
347 | 030411006035 | 接线盒 | (1)材质:塑料 (2)名称:灯头盒 | 个 | 14 | 6.41
348 | 030411006036 | 接线盒 | (1)材质:塑料 (2)名称:开关盒 | 个 | 15 | 6.57
349 | BC021 | 拆除并安装空调 |  | 间 | 2 | 1500
350 | BC022 | 拆除电路及灯具 |  | 项 | 1 | 1200
弱电系统-办公楼
351 | 030501012013 | 交换机 | (1)名称:交换器8口 | 台/套 | 1 | 656.66
352 | 030411001075 | 配管 | (1)名称:配管 (2)规格:PC20 (3)接地要求:按设计要求 (4)配置形式:暗配 | m | 57.66 | 11.22
353 | 030413002031 | 凿(压)槽 | (1)名称:凿(压)槽 | m | 1.5 | 25.3
354 | 030502005013 | 双绞线缆 | (1)规格:超六类线 (2)名称:双绞线缆 (3)敷设方式:管内穿放 | m | 136.12 | 5.76
355 | 030502012024 | 信息插座 | (1)名称:双口网络插座 (2)底盒材质、规格:86底盒 | 个 | 4 | 72.52
356 | 030502019013 | 双绞线缆测试 | (1)测试内容:测试(4对双绞线缆) | 链路 | 4 | 13.57
电气工程-宿舍楼
357 | 030411001076 | 配管 | (1)规格:PC16 (2)名称:配管 (3)配置形式:砖、混凝土结构暗配 | m | 235.2 | 10.02
358 | 030411001077 | 配管 | (1)规格:PC16 (2)名称:配管 (3)配置形式:砖、混凝土结构明配 | m | 221.69 | 12.39
359 | 030411001078 | 配管 | (1)规格:PC20 (2)名称:配管 (3)配置形式:砖、混凝土结构明配 | m | 20.02 | 13.82
360 | 030411001079 | 配管 | (1)规格:PC20 (2)名称:配管 (3)配置形式:砖、混凝土结构暗配 | m | 37.8 | 11.22
361 | 030413002032 | 凿(压)槽 | (1)名称:凿(压)槽 | m | 133.8 | 25.3
362 | 030413001019 | 铁构件 | (1)名称:明配管支架 | kg | 28.864 | 18.56
363 | 030411004050 | 配线 | (1)规格:BV-2.5 (2)名称:穿照明线 | m | 1372.63 | 3.84
364 | 030411004051 | 配线 | (1)规格:BV-4 (2)名称:穿照明线 | m | 194.46 | 4.7
365 | 030412001011 | 普通灯具 | (1)名称:小平圆吸顶灯 | 套 | 7 | 71.19
366 | 030412001012 | 普通灯具 | (1)名称:瓷座吸顶节能灯 | 套 | 28 | 96.01
367 | 030404034024 | 照明开关 | (1)名称:单控单联开关 | 个 | 21 | 16.43
368 | 030404034025 | 照明开关 | (1)名称:单控双联开关 | 个 | 7 | 19.05
369 | 030404035037 | 插座 | (1)名称:五孔插座 | 个 | 42 | 18.61
370 | 030404035038 | 插座 | (1)名称:空调插座 | 个 | 7 | 22.64
371 | 030411006037 | 接线盒 | (1)材质:塑料 (2)名称:灯头盒 | 个 | 35 | 6.41
372 | 030411006038 | 接线盒 | (1)材质:塑料 (2)名称:开关盒 | 个 | 77 | 6.57
弱电系统-宿舍楼
373 | 030502012025 | 信息插座 | (1)名称:信息插座 (2)底盒材质、规格:86底盒 | 个 | 14 | 53.19
374 | 030502004006 | 电视、电话插座 | (1)名称:电视插座(暗装) | 个 | 7 | 35.77
水卫工程
375 | 031001006014 | 塑料管 | (1)连接形式:热熔连接 (2)安装部位:室内 (3)介质:给水 (4)材质、规格:PPR给水管 DN32 (5)压力试验及吹、洗设计要求:管道消毒、冲洗 | m | 27.27 | 44.23
376 | 031001006015 | 塑料管 | (1)连接形式:热熔连接 (2)安装部位:室内 (3)介质:给水 (4)材质、规格:PPR给水管 DN25 (5)压力试验及吹、洗设计要求:管道消毒、冲洗 | m | 14.7 | 37.31
377 | 031001006016 | 塑料管 | (1)连接形式:热熔连接 (2)安装部位:室内 (3)介质:给水 (4)材质、规格:PPR给水管 DN20 (5)压力试验及吹、洗设计要求:管道消毒、冲洗 | m | 64.47 | 30.82
378 | 031001006017 | 塑料管 | (1)连接形式:热熔连接 (2)安装部位:室内 (3)介质:给水 (4)材质、规格:PPR给水管 DN15 (5)压力试验及吹、洗设计要求:管道消毒、冲洗 | m | 27.23 | 27.91
379 | 031004014001 | 给、排水附(配)件 | (1)型号、规格:水龙头DN15 | 个/组 | 28 | 9.73
仙游城区所
电气工程
380 | 030404017021 | 配电箱 | (1)名称:配电箱AL1 | 台 | 1 | 1417.56
381 | 030414002014 | 送配电装置系统 | (1)名称:输配电装置系统调试(≤1kV交流供电) | 系统 | 1 | 338.5
382 | 030411001080 | 配管 | (1)规格:PC25 (2)名称:配管 (3)配置形式:砖、混凝土结构暗配 | m | 14.36 | 11.24
383 | 030411001081 | 配管 | (1)规格:PC20 (2)名称:配管 (3)配置形式:砖、混凝土结构明配 | m | 36.4 | 13.82
384 | 030411001082 | 配管 | (1)规格:PC20 (2)名称:配管 (3)配置形式:砖、混凝土结构暗配 | m | 27.04 | 11.22
385 | 030413002033 | 凿(压)槽 | (1)名称:凿(压)槽 | m | 9.3 | 25.29
386 | 030413001020 | 铁构件 | (1)名称:明配管支架 | kg | 4.514 | 20.46
387 | 030411004052 | 配线 | (1)规格:BYJ-2.5 (2)名称:穿照明线 | m | 206.29 | 4.14
388 | 030411004053 | 配线 | (1)规格:BYJ-4 (2)名称:穿照明线 | m | 28.65 | 5
389 | 030411004054 | 配线 | (1)规格: BYJ-6 (2)名称:穿动力线 | m | 23.43 | 6.97
390 | 030412005014 | 荧光灯 | (1)名称:LED铝方通灯条 | 套 | 8 | 217.47
391 | 030412004024 | 装饰灯 | (1)名称:3.5寸LED暗装筒灯 | 套 | 6 | 68.54
392 | 030412004025 | 装饰灯 | (1)名称:LED铝方通双头筒灯 | 套 | 3 | 161.61
393 | 030404034026 | 照明开关 | (1)名称:单控三联开关 | 个 | 2 | 19.04
394 | 030404035039 | 插座 | (1)名称:五孔插座 | 个 | 11 | 18.61
395 | 030404035040 | 插座 | (1)名称:空调插座 | 个 | 3 | 22.64
396 | 030411006039 | 接线盒 | (1)材质:塑料 (2)名称:灯头盒 | 个 | 17 | 6.41
397 | 030411006040 | 接线盒 | (1)材质:塑料 (2)名称:开关盒 | 个 | 14 | 6.57
398 | BC023 | 拆除并安装空调 |  | 间 | 2 | 1500
399 | BC024 | 拆除电路及灯具 |  | 项 | 1 | 1200
弱电系统
400 | 030501012014 | 交换机 | (1)名称:交换器8口 | 台/套 | 1 | 656.66
401 | 030411001083 | 配管 | (1)名称:配管 (2)规格:PC20 (3)接地要求:按设计要求 (4)配置形式:暗配 | m | 32.62 | 11.22
402 | 030413002034 | 凿(压)槽 | (1)名称:凿(压)槽 | m | 1.5 | 25.29
403 | 030502005014 | 双绞线缆 | (1)规格:超六类线 (2)名称:双绞线缆 (3)敷设方式:管内穿放 | m | 89.48 | 5.74
404 | 030502012026 | 信息插座 | (1)名称:双口网络插座 (2)底盒材质、规格:86底盒 | 个 | 4 | 72.51
405 | 030502019014 | 双绞线缆测试 | (1)测试内容:测试(4对双绞线缆) | 链路 | 4 | 13.57
水卫工程
406 | 031001006018 | 塑料管 | (1)安装部位:室内 (2)介质:排水管 (3)材质、规格:PPR DN20 | m | 1.59 | 34.37
华亭所
电气工程
407 | 030404017022 | 配电箱 | (1)名称:配电箱AL1 | 台 | 1 | 2576.25
408 | 030404017023 | 配电箱 | (1)名称:配电箱AL2/3 | 台 | 2 | 1144.77
409 | 030404017024 | 配电箱 | (1)名称:配电箱AL1 | 台 | 1 | 1144.78
410 | 030414002015 | 送配电装置系统 | (1)名称:输配电装置系统调试(≤1kV交流供电) | 系统 | 1 | 338.51
411 | 030411001084 | 配管 | (1)规格:PC32 (2)名称:配管 (3)配置形式:砖、混凝土结构暗配 | m | 45.76 | 13.74
412 | 030411001088 | 配管 | (1)规格:PC25 (2)名称:配管 (3)配置形式:砖、混凝土结构暗配 | m | 64.68 | 11.24
413 | 030411001085 | 配管 | (1)规格:PC20 (2)名称:配管 (3)配置形式:砖、混凝土结构明配 | m | 98.28 | 13.82
414 | 030411001086 | 配管 | (1)规格:PC20 (2)名称:配管(3)配置形式:砖、混凝土结构暗配 | m | 91.81 | 11.22
415 | 030413002035 | 凿(压)槽 | (1)名称:凿(压)槽 | m | 19.9 | 25.3
416 | 030413001021 | 铁构件 | (1)名称:明配管支架 | kg | 12.187 | 18.19
417 | 030408001001 | 电力电缆 | (1)规格:YJV-3×2.5 (2)名称:电力电缆 | m | 52.9 | 17.46
418 | 030408006001 | 电力电缆头 | (1)名称:电力电缆头 | 个 | 4 | 83.3
419 | 030411004055 | 配线 | (1)规格:BYJ-2.5 (2)名称:穿照明线 | m | 610.78 | 4.14
420 | 030411004056 | 配线 | (1)规格:BYJ-4 (2)名称:穿照明线 | m | 110.91 | 5
421 | 030411004057 | 配线 | (1)规格: BYJ-6 (2)名称:穿动力线 | m | 113.13 | 6.97
422 | 030412005015 | 荧光灯 | (1)名称:LED铝方通灯条 | 套 | 12 | 217.47
423 | 030412004026 | 装饰灯 | (1)名称:3.5寸LED暗装筒灯 | 套 | 38 | 68.54
424 | 030412004027 | 装饰灯 | (1)名称:LED铝方通双头筒灯 | 套 | 9 | 161.61
425 | 030404034027 | 照明开关 | (1)名称:单控三联开关 | 个 | 5 | 19.04
426 | 030404035041 | 插座 | (1)名称:五孔插座 | 个 | 32 | 18.61
427 | 030404035042 | 插座 | (1)名称:空调插座 | 个 | 5 | 22.64
428 | 030411006041 | 接线盒 | (1)材质:塑料 (2)名称:灯头盒 | 个 | 59 | 6.41
429 | 030411006042 | 接线盒 | (1)材质:塑料 (2)名称:开关盒 | 个 | 41 | 6.57
430 | 040805004001 | 景观照明灯 | (1)名称:36W户外防水庭院景观灯 立杆式 | 套 | 4 | 1473.78
431 | 040805004003 | 景观照明灯 | (1)36W户外防水庭院景观灯 壁挂式 | 套 | 2 | 441.69
432 | 040805004002 | 景观照明灯 | (1)名称:24W户外防水插地投光灯 | 套 | 4 | 310.31
弱电系统
433 | 030501012017 | 交换机 | (1)名称:交换器16口 | 台/套 | 1 | 911.36
434 | 030411001087 | 配管 | (1)名称:配管 (2)规格:PC20 (3)接地要求:按设计要求 (4)配置形式:暗配 | m | 111.98 | 11.22
435 | 030413002036 | 凿(压)槽 | (1)名称:凿(压)槽 | m | 2.7 | 25.3
436 | 030502005015 | 双绞线缆 | (1)规格:超六类线 (2)名称:双绞线缆 (3)敷设方式:管内穿放 | m | 233.43 | 5.76
437 | 030502012027 | 信息插座 | (1)名称:双口网络插座 (2)底盒材质、规格:86底盒 | 个 | 10 | 72.52
438 | 030502019015 | 双绞线缆测试 | (1)测试内容:测试(4对双绞线缆) | 链路 | 10 | 13.57
水卫工程
439 | 031001006019 | 塑料管 | (1)连接形式:粘接 (2)安装部位:室内 (3)介质:排水 (4)材质、规格:PVC-U塑料管De110 (5)压力试验及吹、洗设计要求:灌水试验 | m | 8.02 | 65.67
440 | 031001006020 | 塑料管 | (1)连接形式:粘接 (2)安装部位:室内 (3)介质:排水 (4)材质、规格:UPVC塑料管De75 (5)压力试验及吹、洗设计要求:灌水试验 | m | 1.62 | 46.37
441 | 031001006021 | 塑料管 | (1)连接形式:粘接 (2)安装部位:室内 (3)介质:排水 (4)材质、规格:UPVC塑料管De50 (5)压力试验及吹、洗设计要求:灌水试验 | m | 1.92 | 34.95
442 | 031004014002 | 给、排水附(配)件 | (1)型号、规格:雨水不锈钢地漏DN100 | 个 | 5 | 116.95
单价措施项目清单
秀屿所
宿舍楼
二层拆除及翻新工程
1 | 011708001001 | 二次搬运 | (1)搬运内容:建筑垃圾 (2)搬运距离:1层 | 项 | 1 | 348.11 | 348.11 | 348.11
2 | 011708001002 | 二次搬运 | (1)搬运内容:材料搬运 (2)搬运距离:2层 | 项 | 1 | 125.92 | 125.92 | 125.92
三层拆除及翻新工程
3 | 011708001005 | 二次搬运 | (1)搬运内容:建筑垃圾 (2)搬运距离:1层 | 项 | 1 | 514.06 | 514.06 | 514.06
4 | 011708001006 | 二次搬运 | (1)搬运内容:材料搬运 (2)搬运距离:2层 | 项 | 1 | 179.42 | 179.42 | 179.42
停车棚
一般工程
5 | 011705001002 | 大型机械设备进出场及安拆 |  | 项 | 1 | 2052.94 | 2052.94 | 2052.94
6 | 011702001005 | 基础模板 | (1)基础类型:垫层模板 | m2 | 5.28 | 74.78 | 74.78 | 394.84
7 | 011702001006 | 基础模板 | (1)基础类型:独立基础 | m2 | 36.24 | 75.84 | 75.84 | 2748.44
菜溪所
办公楼
拆除工程
8 | 011708001019 | 二次搬运 | (1)搬运内容:建筑垃圾 (2)搬运距离:1层 | 项 | 1 | 439.99 | 439.99 | 439.99
其他装饰工程
9 | 011708001020 | 二次搬运 | (1)搬运内容:材料搬运 (2)搬运距离:1层 | 项 | 1 | 66.39 | 66.39 | 66.39
天棚工程
10 | 011708001021 | 二次搬运 | (1)搬运内容:材料搬运 (2)搬运距离:1层 | 项 | 1 | 226.51 | 226.51 | 226.51
楼地面工程
11 | 011708001022 | 二次搬运 | (1)搬运内容:材料搬运 (2)搬运距离:1层 | 项 | 1 | 162.78 | 162.78 | 162.78
内墙柱面工程
12 | 011708001023 | 二次搬运 | (1)搬运内容:材料搬运 (2)搬运距离:1层 | 项 | 1 | 261.99 | 261.99 | 261.99
宿舍楼
二层拆除及翻新工程
13 | 011708001026 | 二次搬运 | (1)搬运内容:建筑垃圾 (2)搬运距离:1层 | 项 | 1 | 209.76 | 209.76 | 209.76
14 | 011708001027 | 二次搬运 | (1)搬运内容:材料搬运 (2)搬运距离:2层 | 项 | 1 | 75.75 | 75.75 | 75.75
仙游城区所
房屋建筑与装饰工程
拆除工程
15 | 011708001028 | 二次搬运 | (1)搬运内容:建筑垃圾 (2)搬运距离:1层 | 项 | 1 | 495.44 | 495.44 | 495.44
其他装饰工程
16 | 011708001029 | 二次搬运 | (1)搬运内容:材料搬运 (2)搬运距离:1层 | 项 | 1 | 34.24 | 34.24 | 34.24
天棚工程
17 | 011708001030 | 二次搬运 | (1)搬运内容:材料搬运 (2)搬运距离:1层 | 项 | 1 | 231.75 | 231.75 | 231.75
楼地面工程
18 | 011708001031 | 二次搬运 | (1)搬运内容:材料搬运 (2)搬运距离:1层 | 项 | 1 | 163.01 | 163.01 | 163.01
内墙柱面工程
19 | 011708001032 | 二次搬运 | (1)搬运内容:材料搬运 (2)搬运距离:1层 | 项 | 1 | 261.99 | 261.99 | 261.99
华亭所
房屋建筑与装饰工程
拆除工程
20 | 011708001033 | 二次搬运 | (1)搬运内容:建筑垃圾 (2)搬运距离:1层 | 项 | 1 | 745.55 | 745.55 | 745.55
其他装饰工程
21 | 011708001034 | 二次搬运 | (1)搬运内容:材料搬运 (2)搬运距离:2层 | 项 | 1 | 1587.38 | 1587.38 | 1587.38
活动露台
22 | 011708001035 | 二次搬运 |  | 项 | 1 | 533.72 | 533.72 | 533.72
钢结构
23 | 011702002001 | 柱模板 |  | m2 | 1.44 | 84.04 | 84.04 | 121.02
总价措施项目清单
1 | 安全文明施工费 |  |  | 项 | 1 | 8971 | 8971 | 8896
2 | 其他总价措施费 |  |  | 项 | 1 | 1219 | 1219 | 1211
3 | 扬尘防治措施费 |  |  | 项 | 1 | 888 | 888 | 881
分部分项合计
| 单价措施项目合计 | [6 empty] | 11981
| 总价措施项目合计 | [6 empty] | 10988
总计