## 分部分项工程量清单报价表
分部分项工程量清单报价表
工程名称：朱洋服务区自营餐饮业态提升改造 | [6 empty] | 第1页 共23页
序号 | 项目编码 | 项目名称 | 项目特征描述 | 计量单位 | 工程量 | 金 额(元)
[6 empty] | 综合单价 |  | 合价
A区 | [8 empty] | 单项工程(17房屋建筑与装饰)
房屋建筑与装饰工程 | [8 empty] | 单位工程(17房屋建筑与装饰)
拆除 | [8 empty] | 分项工程(17房屋建筑与装饰)
【拆除-ZS04】
1 | 011601001001 | 砖（石）砌体拆除 | (1)砌体名称:拆墙 (2)砌体材质:实心砖墙 | m3 | 14.972
2 | 011601001003 | 砖（石）砌体拆除 | (1)砌体名称:打窗洞 (2)砌体材质:实心砖墙 | m3 | 0.756
3 | 011609002002 | 隔断隔墙拆除 | (1)拆除隔墙的骨架种类:轻钢龙骨 (2)拆除隔墙的面层种类:双面木饰面板 | m2 | 54.169
4 | 011614002002 | 柜体拆除 | (1)构件名称:拆柜台 | m2 | 32.296
5 | 011609002006 | 隔断隔墙拆除 | (1)拆除隔墙的饰面种类:木塑格栅 | m2 | 24.035
6 | 011609002004 | 隔断隔墙拆除 | (1)拆除隔墙的骨架种类:原建筑玻璃 | m2 | 9.52
7 | 011610001001 | 门窗拆除 | (1)构件名称:拆传菜口窗 (2)材质:铝合金 (3)门窗面积:C1409 | 樘 | 2
8 | 011606002001 | 墙柱面龙骨及饰面拆除 | (1)龙骨及饰面种类:龙骨及木饰面 | m2 | 7.44
9 | 011606002002 | 墙柱面龙骨及饰面拆除 | (1)龙骨及饰面种类:木龙骨、玻璃茶镜饰面 | m2 | 16.74
10 | 011611002001 | 钢柱拆除 | (1)构件名称:镀锌方管柱100*100*8mm | t | 0.662
11 | 011606002003 | 墙柱面龙骨及饰面拆除 | (1)龙骨及饰面种类:1.2m以下隔音木板 | m2 | 7.476
12 | 011608001002 | 铲除油漆涂料面 |  | m2 | 169.733
13 | 011614008001 | 块料、石材台池槽拆除 | (1)构件名称:B/6轴，瓷砖橱柜 (2)含拆除原混凝土 | m | 2.4
14 | 010103002001 | 余方弃置 | (1)废弃料品种:拆除垃圾 (2)运距:暂定20KM | m3 | 37.602
【地面拆除-ZS05】
15 | 011605001001 | 平面块料拆除 | (1)拆除的基层类型:水泥砂浆找平层 (2)饰面材料种类:地砖 | m2 | 41.66
16 | 011602001001 | 混凝土构件拆除 | (1)构件名称:垫层 (2)混凝土种类:混凝土 | m3 | 3.663
17 | 010103002003 | 余方弃置 | (1)废弃料品种:拆除垃圾 (2)运距:暂定20KM | m3 | 7.078
分部分项工程量清单报价表
工程名称：朱洋服务区自营餐饮业态提升改造 | [6 empty] | 第2页 共23页
序号 | 项目编码 | 项目名称 | 项目特征描述 | 计量单位 | 工程量 | 金 额(元)
[6 empty] | 综合单价 |  | 合价
【吊顶拆除-ZS06】
18 | 011606003001 | 天棚面龙骨及饰面拆除 | (1)拆除的基层类型:档口吊顶 (2)龙骨及饰面种类:轻钢龙骨铝方板 (3)含吊顶以下1200高钢架点菜牌拆除 | m2 | 99.237
19 | 011606003002 | 天棚面龙骨及饰面拆除 | (1)拆除的基层类型:大厅吊顶 (2)龙骨及饰面种类:轻钢龙骨硅酸钙板 | m2 | 272.997
20 | 011608001001 | 铲除油漆涂料面 | (1)铲除部位名称:12-13轴 | m2 | 92.36
21 | 010103002004 | 余方弃置 | (1)废弃料品种:拆除垃圾 (2)运距:暂定20KM | m3 | 2.457
砌筑 | [8 empty] | 分项工程(17房屋建筑与装饰)
22 | 010401003001 | 实心砖墙 | (1)砖品种、规格、强度等级:水泥砖 (2)墙体类型、砌筑高度:堵窗洞 (3)砂浆强度等级、配合比:现拌混合砂浆M5(42.5) | m3 | 3.873
23 | 011201004001 | 立面砂浆找平层 | (1)基层类型:水泥砖墙 (2)找平层砂浆厚度、配合比:现拌抹灰砂浆9+5mm厚 | m2 | 43.036
地面 | [8 empty] | 分项工程(17房屋建筑与装饰)
24 | 010507003001 | 电缆沟、地沟、明暗沟 | (1)厨房地沟，详ZS-05 (2)10厚水泥砂浆楼地面 (3)1.2厚304#不锈钢板 | m | 12.8
25 | 011102003009 | 块料楼地面 | (1)结合层厚度、砂浆配合比:25厚1:3干硬性水泥砂浆结合层.表面撤水泥粉 (2)面层材料品种、规格、颜色:1500*750地砖 (3)嵌缝材料种类:彩砂美缝剂勾缝 | m2 | 67.954
【水池】
26 | 010401003002 | 实心砖墙 | (1)砖品种、规格、强度等级:水泥砖 (2)墙体类型、砌筑高度:水池 (3)砂浆强度等级、配合比:现拌混合砂浆M5(42.5) | m3 | 1.591
27 | 011201004002 | 立面砂浆找平层 | (1)基层类型:水泥砖 | m2 | 17.411
分部分项工程量清单报价表
工程名称：朱洋服务区自营餐饮业态提升改造 | [6 empty] | 第3页 共23页
序号 | 项目编码 | 项目名称 | 项目特征描述 | 计量单位 | 工程量 | 金 额(元)
[6 empty] | 综合单价 |  | 合价
墙 (2)找平层砂浆厚度、配合比:现拌抹灰砂浆9+5mm厚
28 | 010904002004 | 楼（地）面涂膜防水 | (1)档口 (2)防水膜品种:聚氨脂防水涂膜 (3)涂膜厚度、遍数:2mm厚 | m2 | 14.014
29 | 011102001004 | 石材楼地面 | (1)结合层厚度、砂浆配合比:30厚1:3干硬性水泥砂浆 (2)面层材料品种、规格、颜色:20厚磨光大理石板 | m2 | 6.041
30 | 011204001001 | 石材墙面 | (1)安装方式:30厚1:3干硬性水泥砂浆 (2)面层材料品种、规格、颜色:磨光大理石板20厚 | m2 | 12.526
31 | 010809004001 | 石材窗台板 | (1)窗台板材质、规格、颜色:黑金砂大理石饰面并拉槽 | m2 | 6.217
天棚 | [8 empty] | 分项工程(17房屋建筑与装饰)
【阳光厨房、存放间】
32 | 011406001070 | 抹灰面油漆涂料 | (1)部位:天棚 (2)基层类型:原顶 (3)腻子种类、遍数:3厚底基防裂腻子分遍找平、2厚耐水腻子分遍刮平 (4)油漆涂料品种、遍数（或厚度）:深灰色乳胶漆(防霉)一底两面 | m2 | 90.44
【档口】
33 | 011406001090 | 抹灰面油漆涂料 | (1)部位:天棚 (2)基层类型:原顶 (3)腻子种类、遍数:3厚底基防裂腻子分遍找平、2厚耐水腻子分遍刮平 (4)油漆涂料品种、遍数（或厚度）:蓝天白云乳胶漆(防霉)一底三面、蓝天二、白云一 | m2 | 74.304
【餐厅】
34 | 011302001001 | 天棚吊顶 | (1)部位:檐口顶、檐口前 (2)龙骨:装配式U型轻钢(不上人型) 面层规格 600mm×600mm 平面 (3)基层:阻燃板基层( | m2 | 23.37
分部分项工程量清单报价表
工程名称：朱洋服务区自营餐饮业态提升改造 | [6 empty] | 第4页 共23页
序号 | 项目编码 | 项目名称 | 项目特征描述 | 计量单位 | 工程量 | 金 额(元)
[6 empty] | 综合单价 |  | 合价
18mm) (4)面层:9厘石膏板
35 | 011406001099 | 抹灰面油漆涂料 | (1)部位:天棚 (2)基层类型:吊顶 (3)腻子种类、遍数:2厚耐水腻子分遍刮平 (4)油漆涂料品种、遍数（或厚度）:乳胶漆一底两面 | m2 | 28.709
36 | 011304003001 | 天棚开孔 | (1)天棚面层开孔:开筒灯、射灯孔 | 个 | 14
37 | 011406001091 | 抹灰面油漆涂料 | (1)部位:天棚 (2)基层类型:原顶 (3)腻子种类、遍数:3厚底基防裂腻子分遍找平、2厚耐水腻子分遍刮平 (4)油漆涂料品种、遍数（或厚度）:蓝天白云乳胶漆(防霉)一底三面、蓝天二、白云一 | m2 | 403.106
墙面 | [8 empty] | 分项工程(17房屋建筑与装饰)
【餐厅-入口A立面】
38 | 010802001001 | 金属（塑钢）门 | (1)门框、扇材质:铝合金，M2024 (2)玻璃品种、厚度:12厘钢化玻璃 | m2 | 4.8
39 | 010807001001 | 金属（塑钢、断桥）窗 | (1)框、扇材质:铝合金，C2128 (2)玻璃品种、厚度:12厘钢化玻璃 | m2 | 1.08
40 | 010401003003 | 实心砖墙 | (1)砖品种、规格、强度等级:水泥砖 (2)墙体类型、砌筑高度:玻璃下地台 (3)砂浆强度等级、配合比:现拌混合砂浆M5(42.5) | m3 | 0.256
41 | 011201004003 | 立面砂浆找平层 | (1)基层类型:水泥砖墙 (2)找平层砂浆厚度、配合比:现拌抹灰砂浆9+5mm厚 | m2 | 3.633
42 | 011204001002 | 石材墙面 | (1)安装方式:水泥砂浆粘贴 (2)面层材料品种、规格、颜色:黑金砂大理石20厚 (3)缝宽、嵌缝材料种类:开槽 | m2 | 3.633
43 | 011210003003 | 玻璃隔断 | (1)玻璃品种、规格、颜色:12厘钢化玻璃 | m2 | 11.064
44 | B006 | 防撞条 |  | m | 8.92
45 | 011210001001 | 木隔断 | (1)骨架、边框材料种 | m2 | 52.01
分部分项工程量清单报价表
工程名称：朱洋服务区自营餐饮业态提升改造 | [6 empty] | 第5页 共23页
序号 | 项目编码 | 项目名称 | 项目特征描述 | 计量单位 | 工程量 | 金 额(元)
[6 empty] | 综合单价 |  | 合价
类、规格:轻钢龙骨 (2)隔板材料品种、规格、颜色:18厘阻燃板、4厘铝塑板、8厚灰色岩板
46 | 010808001003 | 木门窗套 | (1)部位:水池边 (2)龙骨材料种类:轻钢龙骨 (3)基层材料种类:18厘阻燃板 (4)面层材料品种、规格:4厘铝塑板、240*60青砖勾缝 | m2 | 59.423
47 | 010808001004 | 木门窗套 | (1)部位:玻璃两端竖向 (2)龙骨材料种类:轻钢龙骨 (3)基层材料种类:18厘阻燃板 (4)面层材料品种、规格:4厘铝塑板 | m2 | 9.241
48 | 011210001002 | 木隔断 | (1)骨架、边框材料种类、规格:40*40*2铝方管立柱 (2)隔板材料品种、规格、颜色:南竹屏风 | m2 | 6.108
49 | 011204003016 | 块料墙面 | (1)安装方式:粉状型建筑胶贴剂粘贴 (2)面层材料品种、规格、颜色:240*60青砖 (3)缝宽、嵌缝材料种类:5厘勾缝剂勾缝 | m2 | 14.47
|  | 分部小计 |  |  | 174.638
【餐厅-A立面】
50 | 011406001093 | 抹灰面油漆涂料 | (1)腻子种类、遍数:二道 (2)油漆涂料品种、遍数（或厚度）:乳胶漆一底二面 | m2 | 27.832
51 | 011105003001 | 块料踢脚线 | (1)踢脚线高度:80高 (2)粘贴层厚度、材料种类:10厚水泥砂浆结合层 (3)面层材料品种、规格、颜色:成品瓷砖踢脚 | m2 | 1.219
【餐厅-B立面】
52 | 011406001094 | 抹灰面油漆涂料 | (1)腻子种类、遍数:二道 (2)油漆涂料品种、遍数（或厚度）:乳胶漆一底二面 | m2 | 55.75
53 | 011105003002 | 块料踢脚线 | (1)踢脚线高度:80高 (2)粘贴层厚度、材料种类:10厚水泥砂浆结 | m2 | 0.905
分部分项工程量清单报价表
工程名称：朱洋服务区自营餐饮业态提升改造 | [6 empty] | 第6页 共23页
序号 | 项目编码 | 项目名称 | 项目特征描述 | 计量单位 | 工程量 | 金 额(元)
[6 empty] | 综合单价 |  | 合价
合层 (3)面层材料品种、规格、颜色:成品瓷砖踢脚
【餐厅-C立面】
54 | 011406001092 | 抹灰面油漆涂料 | (1)腻子种类、遍数:二道 (2)油漆涂料品种、遍数（或厚度）:真石漆 | m2 | 5.198
【档口-A立面】
55 | 011406001095 | 抹灰面油漆涂料 | (1)腻子种类、遍数:二道 (2)油漆涂料品种、遍数（或厚度）:真石漆 | m2 | 56.11
56 | 010802003001 | 钢质防火门 | (1)门框、扇材质:钢质防火门 | m2 | 5.88
57 | 010808004001 | 金属门窗套 | (1)基层材料种类:18厘阻燃板基层 (2)面层材料品种、规格:4厘铝塑板 | m2 | 4.368
58 | 011210003004 | 玻璃隔断 | (1)玻璃品种、规格、颜色:12厘钢化玻璃 | m2 | 4.2
【档口-B立面】
59 | 011406001096 | 抹灰面油漆涂料 | (1)腻子种类、遍数:二道 (2)油漆涂料品种、遍数（或厚度）:真石漆 | m2 | 24.236
【档口-E立面】
60 | 011406001097 | 抹灰面油漆涂料 | (1)腻子种类、遍数:二道 (2)油漆涂料品种、遍数（或厚度）:乳胶漆一底二面 | m2 | 13.459
61 | 011105003003 | 块料踢脚线 | (1)踢脚线高度:80高 (2)粘贴层厚度、材料种类:10厚水泥砂浆结合层 (3)面层材料品种、规格、颜色:成品瓷砖踢脚 | m2 | 0.25
【档口】
62 | 011105002001 | 石材踢脚线 | (1)踢脚线高度:150mm (2)粘贴层厚度、材料种类:20厚1:3现拌抹灰砂浆 (3)面层材料品种、规格、颜色:20厚黑金砂 | m2 | 2.645
63 | 011207001013 | 墙面装饰板 | (1)基层材料种类、规格:18厘生态板 (2)面层材料品种、规格、颜色:软膜、实木花格 (3)压条材料种类、规 | m2 | 18.917
分部分项工程量清单报价表
工程名称：朱洋服务区自营餐饮业态提升改造 | [6 empty] | 第7页 共23页
序号 | 项目编码 | 项目名称 | 项目特征描述 | 计量单位 | 工程量 | 金 额(元)
[6 empty] | 综合单价 |  | 合价
格:18*18实木线、仿古铜拉手
64 | 010809004002 | 石材窗台板 | (1)窗台板材质、规格、颜色:人造微晶石板 | m2 | 8.456
65 | 011406001133 | 抹灰面油漆涂料 | (1)档口背面 (2)腻子种类、遍数:二道 (3)油漆涂料品种、遍数（或厚度）:真石漆 | m2 | 12.491
66 | 011208001003 | 柱（梁）面装饰 | (1)部位:屋檐，详EL08-5剖面 (2)龙骨材料种类、规格、中距:轻钢龙骨 (3)基层材料种类、规格:18mm阻燃板 (4)面层材料品种、规格、颜色:4厘铝塑板、10厚仿古陶制青瓦 (5)压条材料种类、规格:15厚定制实木花格 | m2 | 40.704
67 | 010901001001 | 瓦屋面 | (1)瓦品种、规格:小青瓦 | m2 | 9.285
【独立柱、无立面】
68 | 011406001098 | 抹灰面油漆涂料 | (1)腻子种类、遍数:二道 (2)油漆涂料品种、遍数（或厚度）:乳胶漆一底二面 | m2 | 40.334
69 | 011105003004 | 块料踢脚线 | (1)踢脚线高度:80高 (2)粘贴层厚度、材料种类:10厚水泥砂浆结合层 (3)面层材料品种、规格、颜色:成品瓷砖踢脚 | m2 | 0.75
安装工程 | [8 empty] | 单位工程(17安装)
强电 | [8 empty] | 分项工程(17安装)
70 | 030404017006 | 配电箱 | (1)名称:配电箱AL | 台 | 1
71 | 030404017007 | 配电箱 | (1)名称:配电箱KX | 台 | 1
72 | 030411003002 | 桥架 | (1)材质:钢制 (2)规格:150*75 (3)类型:槽式 (4)名称:桥架 (5)接地要求:接地 | m | 15.7
73 | 030413001002 | 铁构件 | (1)名称:电缆桥架支撑架制作、安装 | kg | 5.652
74 | 030411001161 | 配管 | (1)材质:紧定式钢管 (2)规格:JDG16 (3)名称:电气配管 (4)接地要求:符合设计要求 (5)配置形式:明配 | m | 220.02
75 | 030411001162 | 配管 | (1)材质:紧定式钢管 | m | 16.4
分部分项工程量清单报价表
工程名称：朱洋服务区自营餐饮业态提升改造 | [6 empty] | 第8页 共23页
序号 | 项目编码 | 项目名称 | 项目特征描述 | 计量单位 | 工程量 | 金 额(元)
[6 empty] | 综合单价 |  | 合价
(2)规格:JDG16 (3)名称:电气配管 (4)接地要求:符合设计要求 (5)配置形式:砖、混凝土结构暗配
76 | 030411001163 | 配管 | (1)材质:金属软管 (2)规格:DN15 每根长≤0.5m (3)名称:电气配管 (4)接地要求:符合设计要求 | m | 36.8
77 | 030413002023 | 凿(压)槽 | (1)规格:宽mm×深mm70×70 (2)类型:砖结构 (3)名称:凿(压)槽 (4)填充(恢复)方式:水泥砂浆 | m | 16.4
78 | 030411004070 | 配线 | (1)材质:铜芯 (2)规格:2.5mm2 (3)名称:照明线路 (4)型号:WDZ(C)-BYJ (5)配线形式:管内 | m | 869.45
79 | 030411004071 | 配线 | (1)材质:铜芯 (2)规格:2.5mm2 (3)名称:照明线路 (4)型号:WDZ(C)-BYJ (5)配线形式:桥架内 | m | 130.41
80 | 030411006048 | 接线盒 | (1)材质:钢制 (2)规格:DH75 (3)名称:灯头盒 (4)安装形式:暗装 (5)带空白面板 | 个 | 54
81 | 030412004096 | 装饰灯 | (1)名称:LED亚克力面罩筒灯 (2)规格:24W (3)安装形式:嵌入式 | 套 | 14
82 | 030412002002 | 工厂灯 | (1)规格:45W (2)名称:LED矿灯 | 套 | 19
83 | 030412001009 | 普通灯具 | (1)规格:38W (2)名称:艺术小吊灯 | 套 | 19
84 | 030412004097 | 装饰灯 | (1)餐台吊顶 (2)名称:线性灯 | m | 16.58
85 | 030411006049 | 接线盒 | (1)名称:灯箱、卷帘门预留电源 | 个 | 5
86 | 030411006050 | 接线盒 | (1)名称:暗装开关(插座)盒 | 个 | 5
87 | 030404034040 | 照明开关 | (1)规格:250V 10A (2)名称:双联单控开关 (3)安装方式:暗装 | 个 | 3
88 | 030404034041 | 照明开关 | (1)规格:250V 10A (2)名称:三联单控开关 (3)安装方式:暗装 | 个 | 2
分部分项工程量清单报价表
工程名称：朱洋服务区自营餐饮业态提升改造 | [6 empty] | 第9页 共23页
序号 | 项目编码 | 项目名称 | 项目特征描述 | 计量单位 | 工程量 | 金 额(元)
[6 empty] | 综合单价 |  | 合价
89 | 030411006051 | 接线盒 | (1)材质:钢制 (2)规格:86H50 (3)名称:接线盒 (4)安装形式:暗装 | 个 | 5
应急 | [8 empty] | 分项工程(17安装)
90 | 030411001133 | 配管 | (1)材质:焊接钢管 (2)规格:DN20 (3)名称:电气配管 (4)接地要求:接地 (5)配置形式:明配 | m | 93.22
91 | 030411001134 | 配管 | (1)材质:焊接钢管 (2)规格:DN20 (3)名称:电气配管 (4)接地要求:接地 (5)配置形式:暗配 | m | 25.4
92 | 030413002019 | 凿(压)槽 | (1)规格:宽mm×深mm70×70 (2)类型:砖结构 (3)名称:凿(压)槽 (4)填充(恢复)方式:水泥砂浆 | m | 25.4
93 | 030411004056 | 配线 | (1)材质:穿多芯软导线 (2)规格:NH-RVS-2*2.5 (3)名称:电气配线 (4)配线形式:管内穿线 | m | 121.62
94 | 030411006032 | 接线盒 | (1)材质:钢制 (2)规格:DH75 (3)名称:灯头盒 (4)安装形式:暗装 (5)带空白面板 | 个 | 21
95 | 030412004085 | 装饰灯 | (1)名称:应急吸顶灯 | 套 | 11
96 | 030412004086 | 装饰灯 | (1)名称:安全出口灯 | 套 | 2
97 | 030412004092 | 装饰灯 | (1)名称:疏散指示灯 | 套 | 4
98 | 030412004093 | 装饰灯 | (1)名称:双头应急灯 | 套 | 4
弱电 | [8 empty] | 分项工程(17安装)
【监控】
99 | 030411001156 | 配管 | (1)材质:PVC- (2)规格:DN25 (3)名称:电气配管 (4)接地要求:接地 (5)配置形式:暗配 | m | 228.76
100 | 030411004057 | 配线 | (1)材质:穿多芯软导线 (2)规格:RVV-2*1.0 (3)名称:电气配线 (4)配线形式:管内穿线 | m | 237.76
101 | 030502005001 | 双绞线缆 | (1)规格:UTP-11-6-4P (2)名称:六类4对非屏蔽双绞线 | m | 237.76
分部分项工程量清单报价表
工程名称：朱洋服务区自营餐饮业态提升改造 | [6 empty] | 第10页 共23页
序号 | 项目编码 | 项目名称 | 项目特征描述 | 计量单位 | 工程量 | 金 额(元)
[6 empty] | 综合单价 |  | 合价
(3)敷设方式:管内敷设 (4)线缆对数:≤4对
102 | 030502019001 | 双绞线缆测试 | (1)测试内容:4对双绞线缆 | 链路/点 | 6
【网络】
103 | 030411001157 | 配管 | (1)材质:紧定式钢管 (2)规格:JDG20 (3)名称:电气配管 (4)接地要求:符合设计要求 (5)配置形式:明配 | m | 53.02
104 | 030413002022 | 凿(压)槽 | (1)规格:宽mm×深mm70×70 (2)类型:砖结构 (3)名称:凿(压)槽 (4)填充(恢复)方式:水泥砂浆 | m | 3.3
105 | 030502005002 | 双绞线缆 | (1)规格:UTP-11-6-4P (2)名称:六类4对非屏蔽双绞线 (3)敷设方式:管内敷设 (4)线缆对数:≤4对 | m | 115.64
106 | 030502012001 | 信息插座 | (1)规格:(双口) (2)名称:8位模块式信息插座 (3)安装方式:暗装 (4)底盒材质、规格:接线盒 | 个/块 | 1
107 | 030502019002 | 双绞线缆测试 | (1)测试内容:4对双绞线缆 | 链路/点 | 2
水卫 | [8 empty] | 分项工程(17安装)
【给水】
108 | 031001006008 | 塑料管 | (1)(1)连接形式:热熔连接 (2)(2)安装部位:室内 (3)(3)介质:给水 (4)(4)材质、规格:PPR-De20 (5)(5)压力试验及吹、洗设计要求:按规范要求 | m | 8.79
109 | 031001006009 | 塑料管 | (1)(1)连接形式:热熔连接 (2)(2)安装部位:室内 (3)(3)介质:给水 (4)(4)材质、规格:PPR-De25 (5)(5)压力试验及吹、洗设计要求:按规范要求 | m | 19.68
110 | 031001006010 | 塑料管 | (1)(1)连接形式:热熔连接 (2)(2)安装部位:室内 | m | 14.81
分部分项工程量清单报价表
工程名称：朱洋服务区自营餐饮业态提升改造 | [6 empty] | 第11页 共23页
序号 | 项目编码 | 项目名称 | 项目特征描述 | 计量单位 | 工程量 | 金 额(元)
[6 empty] | 综合单价 |  | 合价
(3)(3)介质:给水 (4)(4)材质、规格:PPR-De32 (5)(5)压力试验及吹、洗设计要求:按规范要求
111 | 031001006011 | 塑料管 | (1)(1)连接形式:热熔连接 (2)(2)安装部位:室内 (3)(3)介质:给水 (4)(4)材质、规格:PPR-De40 (5)(5)压力试验及吹、洗设计要求:按规范要求 | m | 1.79
112 | 030413002024 | 凿(压)槽 | (1)(1)规格:DN70以下 (2)(2)类型:砖结构 (3)(3)名称:凿(压)槽 (4)(4)填充(恢复)方式:水泥砂浆 | m | 5.3
113 | 011615001003 | 开孔（打洞） | (1)部位:墙体 (2)打洞部位材质:实心砖墙 (3)洞尺寸:DN40以下 | 个 | 5
114 | 031003001001 | 螺纹阀门 |  | 个 | 1
【排水】
115 | 031001006012 | 塑料管 | (1)(1)连接形式:承插粘接 (2)(2)安装部位:室内 (3)(3)介质:排水 (4)(4)材质、规格:排水管PVC--U De75 (5)(5)压力试验及吹、洗设计要求:按规范要求 (6)(6)通气帽 DN100 | m | 7.83
116 | 031001006013 | 塑料管 | (1)(1)连接形式:承插粘接 (2)(2)安装部位:室内 (3)(3)介质:排水 (4)(4)材质、规格:排水管PVC--U De160 (5)(5)压力试验及吹、洗设计要求:按规范要求 | m | 20.14
117 | 031001006014 | 塑料管 | (1)(1)连接形式:承插粘接 (2)(2)安装部位:室内 (3)(3)介质:排水 (4)(4)材质、规格:排水管PVC--U De160 (5)(5)压力试验及吹、洗设计要求:按规范要求 | m | 30
118 | 010101007001 | 管沟土方 | (1)土壤类别:三类土 (2)管外径:DN110 (3)挖沟深度:0.6M | m | 30
分部分项工程量清单报价表
工程名称：朱洋服务区自营餐饮业态提升改造 | [6 empty] | 第12页 共23页
序号 | 项目编码 | 项目名称 | 项目特征描述 | 计量单位 | 工程量 | 金 额(元)
[6 empty] | 综合单价 |  | 合价
(4)回填要求:夯实度大于等于93%
119 | 011615001004 | 开孔（打洞） | (1)部位:墙体 (2)打洞部位材质:实心砖墙 (3)洞尺寸:DN100 | 个 | 3
120 | 031004014001 | 给、排水附(配)件 | (1)材质:不锈钢 (2)型号、规格:DN75 (3)安装方式:网框式地漏 | 个/组 | 4
B区 | [8 empty] | 单项工程(17房屋建筑与装饰)
房屋建筑与装饰工程 | [8 empty] | 单位工程(17房屋建筑与装饰)
拆除 | [8 empty] | 分项工程(17房屋建筑与装饰)
【拆除-ZS04】
121 | 011601001008 | 砖（石）砌体拆除 | (1)砌体名称:拆墙 (2)砌体材质:实心砖墙 | m3 | 14.972
122 | 011601001009 | 砖（石）砌体拆除 | (1)砌体名称:打窗洞 (2)砌体材质:实心砖墙 | m3 | 0.756
123 | 011609002013 | 隔断隔墙拆除 | (1)拆除隔墙的骨架种类:轻钢龙骨 (2)拆除隔墙的面层种类:双面木饰面板 | m2 | 54.169
124 | 011614002003 | 柜体拆除 | (1)构件名称:拆柜台 | m2 | 32.296
125 | 011609002014 | 隔断隔墙拆除 | (1)拆除隔墙的饰面种类:木塑格栅 | m2 | 24.035
126 | 011609002015 | 隔断隔墙拆除 | (1)拆除隔墙的骨架种类:原建筑玻璃 | m2 | 9.52
127 | 011610001002 | 门窗拆除 | (1)构件名称:拆传菜口窗 (2)材质:铝合金 (3)门窗面积:C1409 | 樘 | 2
128 | 011606002010 | 墙柱面龙骨及饰面拆除 | (1)龙骨及饰面种类:龙骨及木饰面 | m2 | 7.44
129 | 011606002011 | 墙柱面龙骨及饰面拆除 | (1)龙骨及饰面种类:木龙骨、玻璃茶镜饰面 | m2 | 16.74
130 | 011611002002 | 钢柱拆除 | (1)构件名称:镀锌方管柱100*100*8mm | t | 0.662
131 | 011606002012 | 墙柱面龙骨及饰面拆除 | (1)龙骨及饰面种类:1.2m以下隔音木板 | m2 | 7.476
132 | 011608001007 | 铲除油漆涂料面 |  | m2 | 169.733
133 | 011614008002 | 块料、石材台池槽拆除 | (1)构件名称:B/6轴，瓷砖橱柜 | m | 2.4
134 | 010103002011 | 余方弃置 | (1)废弃料品种:拆除垃圾 (2)运距:暂定20KM | m3 | 37.602
【地面拆除-ZS05】
135 | 011605001002 | 平面块料拆除 | (1)拆除的基层类型: | m2 | 41.66
分部分项工程量清单报价表
工程名称：朱洋服务区自营餐饮业态提升改造 | [6 empty] | 第13页 共23页
序号 | 项目编码 | 项目名称 | 项目特征描述 | 计量单位 | 工程量 | 金 额(元)
[6 empty] | 综合单价 |  | 合价
水泥砂浆找平层 (2)饰面材料种类:地砖
136 | 011602001002 | 混凝土构件拆除 | (1)构件名称:垫层 (2)混凝土种类:混凝土 | m3 | 3.663
137 | 010103002012 | 余方弃置 | (1)废弃料品种:拆除垃圾 (2)运距:暂定20KM | m3 | 7.078
【吊顶拆除-ZS06】
138 | 011606003007 | 天棚面龙骨及饰面拆除 | (1)拆除的基层类型:档口吊顶 (2)龙骨及饰面种类:轻钢龙骨铝方板 | m2 | 99.237
139 | 011606003008 | 天棚面龙骨及饰面拆除 | (1)拆除的基层类型:大厅吊顶 (2)龙骨及饰面种类:轻钢龙骨硅酸钙板 | m2 | 272.997
140 | 011608001008 | 铲除油漆涂料面 | (1)铲除部位名称:12-13轴 | m2 | 92.36
141 | 010103002013 | 余方弃置 | (1)废弃料品种:拆除垃圾 (2)运距:暂定20KM | m3 | 2.457
砌筑 | [8 empty] | 分项工程(17房屋建筑与装饰)
142 | 010401003010 | 实心砖墙 | (1)砖品种、规格、强度等级:水泥砖 (2)墙体类型、砌筑高度:堵窗洞 (3)砂浆强度等级、配合比:现拌混合砂浆M5(42.5) | m3 | 3.873
143 | 011201004010 | 立面砂浆找平层 | (1)基层类型:水泥砖墙 (2)找平层砂浆厚度、配合比:现拌抹灰砂浆9+5mm厚 | m2 | 43.036
地面 | [8 empty] | 分项工程(17房屋建筑与装饰)
144 | 010507003002 | 电缆沟、地沟、明暗沟 | (1)厨房地沟，详ZS-05 (2)10厚水泥砂浆楼地面 (3)1.2厚304#不锈钢板 | m | 12.8
145 | 011102003010 | 块料楼地面 | (1)结合层厚度、砂浆配合比:25厚1:3干硬性水泥砂浆结合层.表面撤水泥粉 (2)面层材料品种、规格、颜色:1500*750地砖 (3)嵌缝材料种类:彩砂美缝剂勾缝 | m2 | 67.954
【水池】
分部分项工程量清单报价表
工程名称：朱洋服务区自营餐饮业态提升改造 | [6 empty] | 第14页 共23页
序号 | 项目编码 | 项目名称 | 项目特征描述 | 计量单位 | 工程量 | 金 额(元)
[6 empty] | 综合单价 |  | 合价
146 | 010401003011 | 实心砖墙 | (1)砖品种、规格、强度等级:水泥砖 (2)墙体类型、砌筑高度:水池 (3)砂浆强度等级、配合比:现拌混合砂浆M5(42.5) | m3 | 1.591
147 | 011201004011 | 立面砂浆找平层 | (1)基层类型:水泥砖墙 (2)找平层砂浆厚度、配合比:现拌抹灰砂浆9+5mm厚 | m2 | 17.411
148 | 010904002005 | 楼（地）面涂膜防水 | (1)档口 (2)防水膜品种:聚氨脂防水涂膜 (3)涂膜厚度、遍数:2mm厚 | m2 | 14.014
149 | 011102001005 | 石材楼地面 | (1)结合层厚度、砂浆配合比:30厚1:3干硬性水泥砂浆 (2)面层材料品种、规格、颜色:20厚磨光大理石板 | m2 | 6.041
150 | 011204001007 | 石材墙面 | (1)安装方式:30厚1:3干硬性水泥砂浆 (2)面层材料品种、规格、颜色:磨光大理石板20厚 | m2 | 12.526
151 | 010809004007 | 石材窗台板 | (1)窗台板材质、规格、颜色:黑金砂大理石饰面并拉槽 | m2 | 6.217
天棚 | [8 empty] | 分项工程(17房屋建筑与装饰)
【阳光厨房、存放间】
152 | 011406001122 | 抹灰面油漆涂料 | (1)部位:天棚 (2)基层类型:原顶 (3)腻子种类、遍数:3厚底基防裂腻子分遍找平、2厚耐水腻子分遍刮平 (4)油漆涂料品种、遍数（或厚度）:深灰色乳胶漆(防霉)一底两面 | m2 | 90.44
【档口】
153 | 011406001123 | 抹灰面油漆涂料 | (1)部位:天棚 (2)基层类型:原顶 (3)腻子种类、遍数:3厚底基防裂腻子分遍找平、2厚耐水腻子分遍刮平 (4)油漆涂料品种、遍数（或厚度）:蓝天白云乳胶漆(防霉)一底三面、蓝天二、白云一 | m2 | 74.304
分部分项工程量清单报价表
工程名称：朱洋服务区自营餐饮业态提升改造 | [6 empty] | 第15页 共23页
序号 | 项目编码 | 项目名称 | 项目特征描述 | 计量单位 | 工程量 | 金 额(元)
[6 empty] | 综合单价 |  | 合价
【餐厅】
154 | 011302001002 | 天棚吊顶 | (1)部位:檐口顶、檐口前 (2)龙骨:装配式U型轻钢(不上人型) 面层规格 600mm×600mm 平面 (3)基层:阻燃板基层(18mm) (4)面层:9厘石膏板 | m2 | 23.37
155 | 011406001124 | 抹灰面油漆涂料 | (1)部位:天棚 (2)基层类型:吊顶 (3)腻子种类、遍数:2厚耐水腻子分遍刮平 (4)油漆涂料品种、遍数（或厚度）:乳胶漆一底两面 | m2 | 28.709
156 | 011304003002 | 天棚开孔 | (1)天棚面层开孔:开筒灯、射灯孔 | 个 | 14
157 | 011406001125 | 抹灰面油漆涂料 | (1)部位:天棚 (2)基层类型:原顶 (3)腻子种类、遍数:3厚底基防裂腻子分遍找平、2厚耐水腻子分遍刮平 (4)油漆涂料品种、遍数（或厚度）:蓝天白云乳胶漆(防霉)一底三面、蓝天二、白云一 | m2 | 403.106
墙面 | [8 empty] | 分项工程(17房屋建筑与装饰)
【餐厅-入口A立面】
158 | 010802001002 | 金属（塑钢）门 | (1)门框、扇材质:铝合金，M2024 (2)玻璃品种、厚度:12厘钢化玻璃 | m2 | 4.8
159 | 010807001002 | 金属（塑钢、断桥）窗 | (1)框、扇材质:铝合金，C2128 (2)玻璃品种、厚度:12厘钢化玻璃 | m2 | 1.08
160 | 010401003012 | 实心砖墙 | (1)砖品种、规格、强度等级:水泥砖 (2)墙体类型、砌筑高度:玻璃下地台 (3)砂浆强度等级、配合比:现拌混合砂浆M5(42.5) | m3 | 0.256
161 | 011201004012 | 立面砂浆找平层 | (1)基层类型:水泥砖墙 (2)找平层砂浆厚度、配合比:现拌抹灰砂浆9+5mm厚 | m2 | 3.633
162 | 011204001008 | 石材墙面 | (1)安装方式:水泥砂浆粘贴 (2)面层材料品种、规 | m2 | 3.633
分部分项工程量清单报价表
工程名称：朱洋服务区自营餐饮业态提升改造 | [6 empty] | 第16页 共23页
序号 | 项目编码 | 项目名称 | 项目特征描述 | 计量单位 | 工程量 | 金 额(元)
[6 empty] | 综合单价 |  | 合价
格、颜色:黑金砂大理石20厚 (3)缝宽、嵌缝材料种类:开槽
163 | 011210003009 | 玻璃隔断 | (1)玻璃品种、规格、颜色:12厘钢化玻璃 | m2 | 11.064
164 | B007 | 防撞条 |  | m | 8.92
165 | 011210001007 | 木隔断 | (1)骨架、边框材料种类、规格:轻钢龙骨 (2)隔板材料品种、规格、颜色:18厘阻燃板、4厘铝塑板 | m2 | 52.01
166 | 010808001009 | 木门窗套 | (1)部位:水池边 (2)龙骨材料种类:轻钢龙骨 (3)基层材料种类:18厘阻燃板 (4)面层材料品种、规格:4厘铝塑板、240*60青砖勾缝 | m2 | 59.423
167 | 010808001010 | 木门窗套 | (1)部位:玻璃两端竖向 (2)龙骨材料种类:轻钢龙骨 (3)基层材料种类:18厘阻燃板 (4)面层材料品种、规格:4厘铝塑板 | m2 | 9.241
168 | 011210001008 | 木隔断 | (1)骨架、边框材料种类、规格:40*40*2铝方管立柱 (2)隔板材料品种、规格、颜色:南竹屏风 | m2 | 6.108
169 | 011204003023 | 块料墙面 | (1)安装方式:粉状型建筑胶贴剂粘贴 (2)面层材料品种、规格、颜色:240*60青砖 (3)缝宽、嵌缝材料种类:5厘勾缝剂勾缝 | m2 | 14.47
【餐厅-A立面】
170 | 011406001126 | 抹灰面油漆涂料 | (1)腻子种类、遍数:二道 (2)油漆涂料品种、遍数（或厚度）:乳胶漆一底二面 | m2 | 27.832
171 | 011105003013 | 块料踢脚线 | (1)踢脚线高度:80高 (2)粘贴层厚度、材料种类:10厚水泥砂浆结合层 (3)面层材料品种、规格、颜色:成品瓷砖踢脚 | m2 | 1.219
【餐厅-B立面】
172 | 011406001127 | 抹灰面油漆涂料 | (1)腻子种类、遍数:二道 | m2 | 55.75
分部分项工程量清单报价表
工程名称：朱洋服务区自营餐饮业态提升改造 | [6 empty] | 第17页 共23页
序号 | 项目编码 | 项目名称 | 项目特征描述 | 计量单位 | 工程量 | 金 额(元)
[6 empty] | 综合单价 |  | 合价
(2)油漆涂料品种、遍数（或厚度）:乳胶漆一底二面
173 | 011105003014 | 块料踢脚线 | (1)踢脚线高度:80高 (2)粘贴层厚度、材料种类:10厚水泥砂浆结合层 (3)面层材料品种、规格、颜色:成品瓷砖踢脚 | m2 | 0.905
【餐厅-C立面】
174 | 011406001128 | 抹灰面油漆涂料 | (1)腻子种类、遍数:二道 (2)油漆涂料品种、遍数（或厚度）:真石漆 | m2 | 5.198
【档口-A立面】
175 | 011406001129 | 抹灰面油漆涂料 | (1)腻子种类、遍数:二道 (2)油漆涂料品种、遍数（或厚度）:真石漆 | m2 | 56.11
176 | 010802003002 | 钢质防火门 | (1)门框、扇材质:钢质防火门 | m2 | 5.88
177 | 010808004002 | 金属门窗套 | (1)基层材料种类:18厘阻燃板基层 (2)面层材料品种、规格:4厘铝塑板 | m2 | 4.368
178 | 011210003010 | 玻璃隔断 | (1)玻璃品种、规格、颜色:12厘钢化玻璃 | m2 | 4.2
【档口-B立面】
179 | 011406001130 | 抹灰面油漆涂料 | (1)腻子种类、遍数:二道 (2)油漆涂料品种、遍数（或厚度）:真石漆 | m2 | 24.236
【档口-E立面】
180 | 011406001131 | 抹灰面油漆涂料 | (1)腻子种类、遍数:二道 (2)油漆涂料品种、遍数（或厚度）:乳胶漆一底二面 | m2 | 13.459
181 | 011105003015 | 块料踢脚线 | (1)踢脚线高度:80高 (2)粘贴层厚度、材料种类:10厚水泥砂浆结合层 (3)面层材料品种、规格、颜色:成品瓷砖踢脚 | m2 | 0.25
【档口】
182 | 011105002002 | 石材踢脚线 | (1)踢脚线高度:150mm (2)粘贴层厚度、材料种类:20厚1:3现拌抹灰砂浆 (3)面层材料品种、规格、颜色:20厚黑金砂 | m2 | 2.645
分部分项工程量清单报价表
工程名称：朱洋服务区自营餐饮业态提升改造 | [6 empty] | 第18页 共23页
序号 | 项目编码 | 项目名称 | 项目特征描述 | 计量单位 | 工程量 | 金 额(元)
[6 empty] | 综合单价 |  | 合价
183 | 011207001019 | 墙面装饰板 | (1)基层材料种类、规格:18厘生态板 (2)面层材料品种、规格、颜色:软膜、实木花格 (3)压条材料种类、规格:18*18实木线、仿古铜拉手 | m2 | 18.917
184 | 010809004008 | 石材窗台板 | (1)窗台板材质、规格、颜色:人造微晶石板 | m2 | 8.456
185 | 011406001134 | 抹灰面油漆涂料 | (1)档口背面 (2)腻子种类、遍数:二道 (3)油漆涂料品种、遍数（或厚度）:真石漆 | m2 | 12.491
186 | 011208001004 | 柱（梁）面装饰 | (1)部位:屋檐，详EL08-5剖面 (2)龙骨材料种类、规格、中距:轻钢龙骨 (3)基层材料种类、规格:18mm阻燃板 (4)面层材料品种、规格、颜色:4厘铝塑板、10厚仿古陶制青瓦 (5)压条材料种类、规格:15厚定制实木花格 | m2 | 40.704
187 | 010901001002 | 瓦屋面 | (1)瓦品种、规格:小青瓦 | m2 | 9.285
【独立柱、无立面】
188 | 011406001132 | 抹灰面油漆涂料 | (1)腻子种类、遍数:二道 (2)油漆涂料品种、遍数（或厚度）:乳胶漆一底二面 | m2 | 40.334
189 | 011105003016 | 块料踢脚线 | (1)踢脚线高度:80高 (2)粘贴层厚度、材料种类:10厚水泥砂浆结合层 (3)面层材料品种、规格、颜色:成品瓷砖踢脚 | m2 | 0.75
安装工程 | [8 empty] | 单位工程(17安装)
强电 | [8 empty] | 分项工程(17安装)
190 | 030404017012 | 配电箱 | (1)名称:配电箱AL | 台 | 1
191 | 030404017013 | 配电箱 | (1)名称:配电箱KX | 台 | 1
192 | 030411003003 | 桥架 | (1)材质:钢制 (2)规格:150*75 (3)类型:槽式 (4)名称:桥架 (5)接地要求:接地 | m | 15.7
193 | 030413001003 | 铁构件 | (1)名称:电缆桥架支撑架制作、安装 | kg | 5.652
194 | 030411001178 | 配管 | (1)材质:紧定式钢管 (2)规格:JDG16 | m | 220.02
分部分项工程量清单报价表
工程名称：朱洋服务区自营餐饮业态提升改造 | [6 empty] | 第19页 共23页
序号 | 项目编码 | 项目名称 | 项目特征描述 | 计量单位 | 工程量 | 金 额(元)
[6 empty] | 综合单价 |  | 合价
(3)名称:电气配管 (4)接地要求:符合设计要求 (5)配置形式:明配
195 | 030411001179 | 配管 | (1)材质:紧定式钢管 (2)规格:JDG16 (3)名称:电气配管 (4)接地要求:符合设计要求 (5)配置形式:砖、混凝土结构暗配 | m | 16.4
196 | 030411001180 | 配管 | (1)材质:金属软管 (2)规格:DN15 每根长≤0.5m (3)名称:电气配管 (4)接地要求:符合设计要求 | m | 36.8
197 | 030413002033 | 凿(压)槽 | (1)规格:宽mm×深mm70×70 (2)类型:砖结构 (3)名称:凿(压)槽 (4)填充(恢复)方式:水泥砂浆 | m | 16.4
198 | 030411004080 | 配线 | (1)材质:铜芯 (2)规格:2.5mm2 (3)名称:照明线路 (4)型号:WDZ(C)-BYJ (5)配线形式:管内 | m | 869.45
199 | 030411004081 | 配线 | (1)材质:铜芯 (2)规格:2.5mm2 (3)名称:照明线路 (4)型号:WDZ(C)-BYJ (5)配线形式:桥架内 | m | 130.41
200 | 030411006062 | 接线盒 | (1)材质:钢制 (2)规格:DH75 (3)名称:灯头盒 (4)安装形式:暗装 (5)带空白面板 | 个 | 54
201 | 030412004110 | 装饰灯 | (1)名称:LED亚克力面罩筒灯 (2)规格:24W (3)安装形式:嵌入式 | 套 | 14
202 | 030412002003 | 工厂灯 | (1)规格:45W (2)名称:LED矿灯 | 套 | 19
203 | 030412001010 | 普通灯具 | (1)规格:38W (2)名称:艺术小吊灯 | 套 | 19
204 | 030412004111 | 装饰灯 | (1)餐台吊顶 (2)名称:线性灯 | m | 16.58
205 | 030411006063 | 接线盒 | (1)名称:灯箱、卷帘门预留电源 | 个 | 5
206 | 030411006064 | 接线盒 | (1)名称:暗装开关(插座)盒 | 个 | 5
207 | 030404034046 | 照明开关 | (1)规格:250V 10A (2)名称:双联单控开关 (3)安装方式:暗装 | 个 | 3
分部分项工程量清单报价表
工程名称：朱洋服务区自营餐饮业态提升改造 | [6 empty] | 第20页 共23页
序号 | 项目编码 | 项目名称 | 项目特征描述 | 计量单位 | 工程量 | 金 额(元)
[6 empty] | 综合单价 |  | 合价
208 | 030404034047 | 照明开关 | (1)规格:250V 10A (2)名称:三联单控开关 (3)安装方式:暗装 | 个 | 2
209 | 030411006065 | 接线盒 | (1)材质:钢制 (2)规格:86H50 (3)名称:接线盒 (4)安装形式:暗装 | 个 | 5
应急 | [8 empty] | 分项工程(17安装)
210 | 030411001181 | 配管 | (1)材质:焊接钢管 (2)规格:DN20 (3)名称:电气配管 (4)接地要求:接地 (5)配置形式:明配 | m | 93.22
211 | 030411001182 | 配管 | (1)材质:焊接钢管 (2)规格:DN20 (3)名称:电气配管 (4)接地要求:接地 (5)配置形式:暗配 | m | 25.4
212 | 030413002034 | 凿(压)槽 | (1)规格:宽mm×深mm70×70 (2)类型:砖结构 (3)名称:凿(压)槽 (4)填充(恢复)方式:水泥砂浆 | m | 25.4
213 | 030411004082 | 配线 | (1)材质:穿多芯软导线 (2)规格:NH-RVS-2*2.5 (3)名称:电气配线 (4)配线形式:管内穿线 | m | 121.62
214 | 030411006066 | 接线盒 | (1)材质:钢制 (2)规格:DH75 (3)名称:灯头盒 (4)安装形式:暗装 (5)带空白面板 | 个 | 21
215 | 030412004112 | 装饰灯 | (1)名称:应急吸顶灯 | 套 | 11
216 | 030412004113 | 装饰灯 | (1)名称:安全出口灯 | 套 | 2
217 | 030412004114 | 装饰灯 | (1)名称:疏散指示灯 | 套 | 4
218 | 030412004115 | 装饰灯 | (1)名称:双头应急灯 | 套 | 4
弱电 | [8 empty] | 分项工程(17安装)
【监控】
219 | 030411001183 | 配管 | (1)材质:PVC- (2)规格:DN25 (3)名称:电气配管 (4)接地要求:接地 (5)配置形式:暗配 | m | 228.76
220 | 030411004083 | 配线 | (1)材质:穿多芯软导线 (2)规格:RVV-2*1.0 (3)名称:电气配线 (4)配线形式:管内穿 | m | 237.76
分部分项工程量清单报价表
工程名称：朱洋服务区自营餐饮业态提升改造 | [6 empty] | 第21页 共23页
序号 | 项目编码 | 项目名称 | 项目特征描述 | 计量单位 | 工程量 | 金 额(元)
[6 empty] | 综合单价 |  | 合价
线
221 | 030502005007 | 双绞线缆 | (1)规格:UTP-11-6-4P (2)名称:六类4对非屏蔽双绞线 (3)敷设方式:管内敷设 (4)线缆对数:≤4对 | m | 237.76
222 | 030502019007 | 双绞线缆测试 | (1)测试内容:4对双绞线缆 | 链路/点 | 6
【网络】
223 | 030411001184 | 配管 | (1)材质:紧定式钢管 (2)规格:JDG20 (3)名称:电气配管 (4)接地要求:符合设计要求 (5)配置形式:明配 | m | 53.02
224 | 030413002035 | 凿(压)槽 | (1)规格:宽mm×深mm70×70 (2)类型:砖结构 (3)名称:凿(压)槽 (4)填充(恢复)方式:水泥砂浆 | m | 3.3
225 | 030502005008 | 双绞线缆 | (1)规格:UTP-11-6-4P (2)名称:六类4对非屏蔽双绞线 (3)敷设方式:管内敷设 (4)线缆对数:≤4对 | m | 115.64
226 | 030502012002 | 信息插座 | (1)规格:(双口) (2)名称:8位模块式信息插座 (3)安装方式:暗装 (4)底盒材质、规格:接线盒 | 个/块 | 1
227 | 030502019008 | 双绞线缆测试 | (1)测试内容:4对双绞线缆 | 链路/点 | 2
水卫 | [8 empty] | 分项工程(17安装)
【给水】
228 | 031001006029 | 塑料管 | (1)(1)连接形式:热熔连接 (2)(2)安装部位:室内 (3)(3)介质:给水 (4)(4)材质、规格:PPR-De20 (5)(5)压力试验及吹、洗设计要求:按规范要求 | m | 8.79
229 | 031001006030 | 塑料管 | (1)(1)连接形式:热熔连接 (2)(2)安装部位:室内 (3)(3)介质:给水 (4)(4)材质、规格:PPR-De25 (5)(5)压力试验及吹、洗设计要求:按规范 | m | 19.68
分部分项工程量清单报价表
工程名称：朱洋服务区自营餐饮业态提升改造 | [6 empty] | 第22页 共23页
序号 | 项目编码 | 项目名称 | 项目特征描述 | 计量单位 | 工程量 | 金 额(元)
[6 empty] | 综合单价 |  | 合价
要求
230 | 031001006031 | 塑料管 | (1)(1)连接形式:热熔连接 (2)(2)安装部位:室内 (3)(3)介质:给水 (4)(4)材质、规格:PPR-De32 (5)(5)压力试验及吹、洗设计要求:按规范要求 | m | 14.81
231 | 031001006032 | 塑料管 | (1)(1)连接形式:热熔连接 (2)(2)安装部位:室内 (3)(3)介质:给水 (4)(4)材质、规格:PPR-De40 (5)(5)压力试验及吹、洗设计要求:按规范要求 | m | 1.79
232 | 030413002036 | 凿(压)槽 | (1)(1)规格:DN70以下 (2)(2)类型:砖结构 (3)(3)名称:凿(压)槽 (4)(4)填充(恢复)方式:水泥砂浆 | m | 5.3
233 | 011615001009 | 开孔（打洞） | (1)部位:墙体 (2)打洞部位材质:实心砖墙 (3)洞尺寸:DN40以下 | 个 | 5
234 | 031003001002 | 螺纹阀门 |  | 个 | 1
【排水】
235 | 031001006033 | 塑料管 | (1)(1)连接形式:承插粘接 (2)(2)安装部位:室内 (3)(3)介质:排水 (4)(4)材质、规格:排水管PVC--U De75 (5)(5)压力试验及吹、洗设计要求:按规范要求 (6)(6)通气帽 DN100 | m | 7.83
236 | 031001006034 | 塑料管 | (1)(1)连接形式:承插粘接 (2)(2)安装部位:室内 (3)(3)介质:排水 (4)(4)材质、规格:排水管PVC--U De160 (5)(5)压力试验及吹、洗设计要求:按规范要求 | m | 20.14
237 | 031001006035 | 塑料管 | (1)(1)连接形式:承插粘接 (2)(2)安装部位:室内 (3)(3)介质:排水 (4)(4)材质、规格:排水管PVC--U De160 (5)(5)压力试验及吹 | m | 30
分部分项工程量清单报价表
工程名称：朱洋服务区自营餐饮业态提升改造 | [6 empty] | 第23页 共23页
序号 | 项目编码 | 项目名称 | 项目特征描述 | 计量单位 | 工程量 | 金 额(元)
[6 empty] | 综合单价 |  | 合价
、洗设计要求:按规范要求
238 | 010101007002 | 管沟土方 | (1)土壤类别:三类土 (2)管外径:DN110 (3)挖沟深度:0.6M (4)回填要求:夯实度大于等于93% | m | 30
239 | 011615001010 | 开孔（打洞） | (1)部位:墙体 (2)打洞部位材质:实心砖墙 (3)洞尺寸:DN100 | 个 | 3
240 | 031004014002 | 给、排水附(配)件 | (1)材质:不锈钢 (2)型号、规格:DN75 (3)安装方式:网框式地漏 | 个/组 | 4
合 计

## 总价措施项目清单与计价表(含分项)
总价措施项目清单与计价表
工程名称：朱洋服务区自营餐饮业态提升改造 |  |  |  | 第1页 共2页
序号 | 项 目 名 称 | 计 算 基 础 (元) | 费 率(%) | 金 额(元)
A区
房屋建筑与装饰工程
拆除
1 | 安全文明施工费 | 13971 | 0.48 | 67
2 | 其他总价措施费 | 13971 | 0.11 | 15
4 | 扬尘污染防治措施费 | 67 | 10 | 7
砌筑
1 | 安全文明施工费 | 4161 | 0.48 | 20
2 | 其他总价措施费 | 4161 | 0.11 | 5
4 | 扬尘污染防治措施费 | 20 | 10 | 2
地面
1 | 安全文明施工费 | 27826 | 0.48 | 134
2 | 其他总价措施费 | 27826 | 0.11 | 31
4 | 扬尘污染防治措施费 | 134 | 10 | 13
天棚
1 | 安全文明施工费 | 42061 | 0.48 | 202
2 | 其他总价措施费 | 42061 | 0.11 | 46
4 | 扬尘污染防治措施费 | 202 | 10 | 20
墙面
1 | 安全文明施工费 | 92396 | 0.48 | 444
2 | 其他总价措施费 | 92396 | 0.11 | 102
4 | 扬尘污染防治措施费 | 444 | 10 | 44
安装工程
强电
1 | 安全文明施工费 | 19253 | 0.48 | 92
2 | 其他总价措施费 | 19253 | 0.11 | 21
4 | 扬尘污染防治措施费 | 92 | 10 | 9
应急
1 | 安全文明施工费 | 6014 | 0.48 | 29
2 | 其他总价措施费 | 6014 | 0.11 | 7
4 | 扬尘污染防治措施费 | 29 | 10 | 3
弱电
1 | 安全文明施工费 | 6414 | 0.48 | 31
2 | 其他总价措施费 | 6414 | 0.11 | 7
4 | 扬尘污染防治措施费 | 31 | 10 | 3
水卫
1 | 安全文明施工费 | 5855 | 0.48 | 28
2 | 其他总价措施费 | 5855 | 0.11 | 6
4 | 扬尘污染防治措施费 | 28 | 10 | 3
B区
房屋建筑与装饰工程
拆除
1 | 安全文明施工费 | 13971 | 0.48 | 67
2 | 其他总价措施费 | 13971 | 0.11 | 15
总价措施项目清单与计价表
工程名称：朱洋服务区自营餐饮业态提升改造 |  |  |  | 第2页 共2页
序号 | 项 目 名 称 | 计 算 基 础 (元) | 费 率(%) | 金 额(元)
4 | 扬尘污染防治措施费 | 67 | 10 | 7
砌筑
1 | 安全文明施工费 | 4161 | 0.48 | 20
2 | 其他总价措施费 | 4161 | 0.11 | 5
4 | 扬尘污染防治措施费 | 20 | 10 | 2
地面
1 | 安全文明施工费 | 27826 | 0.48 | 134
2 | 其他总价措施费 | 27826 | 0.11 | 31
4 | 扬尘污染防治措施费 | 134 | 10 | 13
天棚
1 | 安全文明施工费 | 42061 | 0.48 | 202
2 | 其他总价措施费 | 42061 | 0.11 | 46
4 | 扬尘污染防治措施费 | 202 | 10 | 20
墙面
1 | 安全文明施工费 | 92396 | 0.48 | 444
2 | 其他总价措施费 | 92396 | 0.11 | 102
4 | 扬尘污染防治措施费 | 444 | 10 | 44
安装工程
强电
1 | 安全文明施工费 | 19251 | 0.48 | 92
2 | 其他总价措施费 | 19251 | 0.11 | 21
4 | 扬尘污染防治措施费 | 92 | 10 | 9
应急
1 | 安全文明施工费 | 6014 | 0.48 | 29
2 | 其他总价措施费 | 6014 | 0.11 | 7
4 | 扬尘污染防治措施费 | 29 | 10 | 3
弱电
1 | 安全文明施工费 | 6414 | 0.48 | 31
2 | 其他总价措施费 | 6414 | 0.11 | 7
4 | 扬尘污染防治措施费 | 31 | 10 | 3
水卫
1 | 安全文明施工费 | 5855 | 0.48 | 28
2 | 其他总价措施费 | 5855 | 0.11 | 6
4 | 扬尘污染防治措施费 | 28 | 10 | 3
合 计 |  |  |  | 2782

## 单价措施项目清单与计价表
单价措施项目清单与计价表
工程名称：朱洋服务区自营餐饮业态提升改造 | [6 empty] | 第1页 共2页
序号 | 项目编码 | 项目名称 | 项目特征描述 | 计量单位 | 工程量 | 金 额(元)
[6 empty] | 综合单价 |  | 合价
A区 | [8 empty] | 单项工程(17房屋建筑与装饰)
房屋建筑与装饰工程 | [8 empty] | 单位工程(17房屋建筑与装饰)
拆除 | [8 empty] | 分项工程(17房屋建筑与装饰)
砌筑 | [8 empty] | 分项工程(17房屋建筑与装饰)
1 | 011701003002 | 砌筑脚手架 | (1)服务对象:砌墙 (2)搭设高度:4200mm | m2 | 20.286 | 11.04 |  | 223.96
2 | 011701003001 | 砌筑脚手架 | (1)服务对象:砌墙堵窗洞 (2)搭设高度:1830mm | m2 | 2.562 | 4.05 |  | 10.38
地面 | [8 empty] | 分项工程(17房屋建筑与装饰)
天棚 | [8 empty] | 分项工程(17房屋建筑与装饰)
3 | 011701006001 | 满堂装饰脚手架 | (1)服务对象（天棚和墙面或天棚）:天棚和墙面 (2)服务高度:4300mm | m2 | 427.58 | 11.61 |  | 4964.2
墙面 | [8 empty] | 分项工程(17房屋建筑与装饰)
安装工程 | [8 empty] | 单位工程(17安装)
强电 | [8 empty] | 分项工程(17安装)
4 | 031301017017 | 脚手架搭拆 |  | 项 | 1 | 343.35 |  | 343.35
应急 | [8 empty] | 分项工程(17安装)
5 | 031301017014 | 脚手架搭拆 |  | 项 | 0.625 | 154.72 |  | 96.7
弱电 | [8 empty] | 分项工程(17安装)
6 | 031301017015 | 脚手架搭拆 |  | 项 | 0.625 | 214.88 |  | 134.3
水卫 | [8 empty] | 分项工程(17安装)
7 | 031301017018 | 脚手架搭拆 |  | 项 | 0.625 | 297.38 |  | 185.86
B区 | [8 empty] | 单项工程(17房屋建筑与装饰)
房屋建筑与装饰工程 | [8 empty] | 单位工程(17房屋建筑与装饰)
拆除 | [8 empty] | 分项工程(17房屋建筑与装饰)
砌筑 | [8 empty] | 分项工程(17房屋建筑与装饰)
8 | 011701003007 | 砌筑脚手架 | (1)服务对象:砌墙 (2)搭设高度:4200mm | m2 | 20.286 | 11.04 |  | 223.96
9 | 011701003008 | 砌筑脚手架 | (1)服务对象:砌墙堵窗洞 (2)搭设高度:1830mm | m2 | 2.562 | 4.05 |  | 10.38
地面 | [8 empty] | 分项工程(17房屋建筑与装饰)
天棚 | [8 empty] | 分项工程(17房屋建筑与装饰)
10 | 011701006002 | 满堂装饰脚手架 | (1)服务对象（天棚和墙面或天棚）:天棚和墙面 (2)服务高度:4300mm | m2 | 427.58 | 11.61 |  | 4964.2
墙面 | [8 empty] | 分项工程(17房屋建筑与装饰)
安装工程 | [8 empty] | 单位工程(17安装)
强电 | [8 empty] | 分项工程(17安装)
单价措施项目清单与计价表
工程名称：朱洋服务区自营餐饮业态提升改造 | [6 empty] | 第2页 共2页
序号 | 项目编码 | 项目名称 | 项目特征描述 | 计量单位 | 工程量 | 金 额(元)
[6 empty] | 综合单价 |  | 合价
11 | 031301017027 | 脚手架搭拆 |  | 项 | 1 | 343.35 |  | 343.35
应急 | [8 empty] | 分项工程(17安装)
12 | 031301017028 | 脚手架搭拆 |  | 项 | 0.625 | 154.72 |  | 96.7
弱电 | [8 empty] | 分项工程(17安装)
13 | 031301017029 | 脚手架搭拆 |  | 项 | 0.625 | 214.88 |  | 134.3
水卫 | [8 empty] | 分项工程(17安装)
14 | 031301017030 | 脚手架搭拆 |  | 项 | 0.625 | 297.38 |  | 185.86
合 计 | [7 empty] | 11917.5

## 其他项目清单与计价汇总表
其他项目清单与计价汇总表
工程名称：朱洋服务区自营餐饮业态提升改造 |  |  | 第1页 共1页
序号 | 项 目 名 称 | 金额(元) | 备注
1 | 暂列金额 | 0
2 | 专业工程暂估价
3 | 总承包服务费
合 计 |  | 0 | ——