## 工程量清单
工程量清单报价表
工程名称：关东服务区室内业态提升改造专项工程 | [6 empty] | 第1页 共17页
序号 | 项目编码 | 项目名称 | 项目特征描述 | 计量单位 | 工程量 | 金 额(元)
[6 empty] | 综合单价 |  | 合价
单体建筑 | [8 empty] | 单项工程(17房屋建筑与装饰)
南A区土建工程 | [8 empty] | 单位工程(17房屋建筑与装饰)
拆除 | [8 empty] | 分项工程(17房屋建筑与装饰)
1 | 011601001001 | 砖（石）砌体拆除 | (1)原墙体拆除（含粉刷层） (2)墙中门窗一起拆除 (3)拆除的垃圾运至距服务区50公里处 | m3 | 49.077
2 | 011604002001 | 立面抹灰层拆除 | (1)拆除部位:墙面 (2)抹灰层种类:水泥砂浆面层及涂料层 | m2 | 335.216
3 | 011605001001 | 平面块料拆除 | (1)拆除的基层类型:50mm厚水泥砂浆层（其中20mm厚水泥砂浆结合层，其中30mm厚水泥砂浆找平层） (2)饰面材料种类:瓷砖面层 | m2 | 84.6
4 | 011605002001 | 立面块料拆除 | (1)拆除的基层类型:20mm厚水泥砂浆结合层 (2)饰面材料种类:瓷砖面层 (3)拆除的垃圾运至距服务区50公里处 | m2 | 351.1
5 | 011606003001 |  | (1)拆除的基层类型:轻钢龙骨 (2)龙骨及饰面种类:铝质扣板 (3)拆除的垃圾运至距服务区50公里处 | m2 | 84.6
6 | 011614002001 | 柜体拆除 | (1)构件名称:长5.3米、高0.9米木质操作柜 (2)拆除的垃圾运至距服务区50公里处 | m2 | 12.19
7 | 011615002001 | 现场签证点工、台班(现场签证 人工工日) | (1)21套餐桌搬至100米外仓库 (2)4门冰箱搬至100米外仓库，装修竣工后搬至厨房内安装 (3)不锈钢单水槽搬至100米外仓库，装修竣工后搬至厨房内安装 (4)不锈钢操作台及厨具至100米外仓库，装修竣工后搬至厨房内安装 | 工日 | 45
8 | 010103002001 | 余方弃置 | (1)建筑垃圾 (2)15km 包干 | m3 | 86.674
9 | 011615003001 | 成品保护 | (1)21套餐桌成品保护 (2)四门冰箱成品保护 (3)不锈钢单水槽成品保护 (4)不锈钢操作台及厨具成品保护 | 项
一般土建工程 | [8 empty] | 分项工程(17房屋建筑与装饰)
工程量清单报价表
工程名称：关东服务区室内业态提升改造专项工程 | [6 empty] | 第2页 共17页
序号 | 项目编码 | 项目名称 | 项目特征描述 | 计量单位 | 工程量 | 金 额(元)
[6 empty] | 综合单价 |  | 合价
10 | 010401014001 | 砖地沟、明暗沟 | (1)部位：室内厨房 (2)参考图集12J003-10/A3、a/A2 (3)不锈钢沟盖板 | m | 14.6
11 | 010502001002 | 矩形柱 | (1)混凝土种类（商品混凝土、现场拌制，泵送、非泵送）:非泵送商品混凝土 (2)混凝土强度等级:C25 | m3 | 1.347
12 | 010503004002 | 圈梁 | (1)混凝土种类（商品混凝土、现场拌制，泵送、非泵送）:非泵送商品混凝土 (2)混凝土强度等级:C25 | m3 | 2.6
13 | 010503005002 | 过梁 | (1)混凝土种类（商品混凝土、现场拌制，泵送、非泵送）:非泵送商品混凝土 (2)混凝土强度等级:C25 | m3 | 0.21
14 | 010515001003 | 现浇构件钢筋 | (1)钢筋种类、规格:圆钢直径8 | t | 0.32
15 | 010515001004 | 现浇构件钢筋 | (1)钢筋种类、规格:圆钢直径10 | t | 0.39
成品定制 | [8 empty] | 分项工程(17房屋建筑与装饰)
16 | 011501011001 | 矮柜 | (1)类型：冰柜 (2)占地尺寸：700mm*1500mm (3)部位：驿佳购内 | 台
17 | 011501016001 | 收银台 | (1)成品定制收银台（含一把椅子） (2)收银台占地尺寸：600mm*1600mm (3)部位：驿佳购内 | 套
18 | 011501018001 | 货架 | (1)成品定制货架 (2)占地尺寸：900mm*850mm (3)部位：驿佳购内 | 个
19 | 011501018002 | 货架 | (1)成品定制货架 (2)占地尺寸：400mm*2300mm (3)部位：驿佳购内 | 个
20 | 011501018003 | 货架 | (1)成品定制货架 (2)占地尺寸：450mm*950mm (3)部位：驿佳购内 | 个
21 | 011501018004 | 货架 | (1)成品定制货架 (2)占地尺寸：450mm*850mm (3)部位：驿佳购内 | 个
22 | 011501020001 | 服务台 | (1)成品定制服务中心桌子（含一把椅子） (2)桌子占地尺寸：60 | 个
工程量清单报价表
工程名称：关东服务区室内业态提升改造专项工程 | [6 empty] | 第3页 共17页
序号 | 项目编码 | 项目名称 | 项目特征描述 | 计量单位 | 工程量 | 金 额(元)
[6 empty] | 综合单价 |  | 合价
0mm*1800mm (3)部位：主题餐厅入口处
23 | 011501021001 | 展示柜 | (1)成品定制堆头（六阶） (2)占地尺寸：1200mm*1450mm (3)部位：驿佳购内 | 个
24 | 011509001001 | 成套餐桌椅 | (1)成品定制餐桌（含24把椅子） (2)桌子占地尺寸：1000mm*9600mm (3)部位：主题餐厅内 | 套
25 | 011509001002 | 成套餐桌椅 | (1)成品定制餐桌（含4把椅子） (2)桌子占地尺寸：1000mm*1400mm (3)部位：主题餐厅内 | 套
26 | 011509002001 | 雕塑+水景 | (1)部位：A区背景组合 (2)尺寸：3400mm*3500mm*1500mm*350mm (3)铜质圆形浮雕 | 组
27 | 011509003001 | 浮雕 | (1)部位：A区餐厅 (2)尺寸：600mm*1700mm (3)铜质圆形浮雕，玻璃钢烤漆 | 片
28 | 011509004001 | 自动水晶卷闸帘 | (1)部位：驿佳购、主题餐厅 (2)高度3米 | m
29 | 011509005001 | LED屏 | (1)尺寸：3m*1m | 块 | 1
30 | 011509006001 | 风幕机 |  | 台 | 2
地面 | [8 empty] | 分项工程(17房屋建筑与装饰)
31 | 010809004001 | 石材窗台板 | (1)粘结层厚度、砂浆配合比:30厚1:2水泥砂浆结合层 (2)窗台板材质、规格、颜色:黑色花岗石窗台 | m2 | 3.6
32 | 010902002001 | 屋面涂膜防水 | (1)2mm厚聚合物水泥基防水涂料，地面上反30公分 (2)5厚1:2水泥砂浆防水保护层 (3)部位：厨房 | m2 | 48.64
33 | 011102003001 | 块料楼地面 | (1)20厚1:3水泥砂浆地面找平层 (2)10厚1:3水泥砂浆黏贴层 (3)800*800瓷砖，美缝剂填缝 (4)部位：厨房 | m2 | 40.48
34 | 011105003002 | 块料踢脚线 | (1)10厚1:3水泥砂浆结合层 | m2 | 89.44
工程量清单报价表
工程名称：关东服务区室内业态提升改造专项工程 | [6 empty] | 第4页 共17页
序号 | 项目编码 | 项目名称 | 项目特征描述 | 计量单位 | 工程量 | 金 额(元)
[6 empty] | 综合单价 |  | 合价
(2)100高黑色瓷砖踢脚线
天棚 | [8 empty] | 分项工程(17房屋建筑与装饰)
35 | 011302001001 | 天棚吊顶 | (1)300*300轻钢龙骨 (2)600*600白色铝质扣板 (3)铝扣板收边线 | m2 | 40.48
36 | 011302001002 | 天棚吊顶 | (1)直径8mm钢筋吊杆，双向吊点，间距900-1000mm (2)轻钢主龙骨（防锈、防腐处理）间距900mm (3)轻钢次龙骨（防锈、防腐处理）间距300*600mm (4)双层9.5mm厚纸面石膏板、18mm厚阻燃板（防腐防火处理）基层【跌级】 (5)4mm十字沉头自攻螺丝防锈处理 | m2 | 24.035
37 | 011302001003 | 天棚吊顶 | (1)直径8mm钢筋吊杆，双向吊点，间距900-1000mm (2)轻钢主龙骨（防锈、防腐处理）间距900mm (3)轻钢次龙骨（防锈、防腐处理）间距300*600mm (4)1.2mm厚木纹铝方通【跌级】 (5)4mm十字沉头自攻螺丝防锈处理 | m2 | 26.25
38 | 011304001001 | 灯带槽 | (1)双层9.5mm厚纸面石膏板、18mm厚阻燃板（防腐防火处理）基层 | m2 | 2.15
39 | 011304002001 | 风口 |  | 个 | 11
40 | 011406001001 | 抹灰面油漆涂料 | (1)刮白胶腻子¦（防霉防潮）分三遍刮平、打磨平整 (2)补缝、绷带及挂网格布等基层处理 (3)刷抗碱度漆两遍（干燥后再做底、面漆） (4)喷无机涂料底漆两遍 (5)喷无机涂料面漆两遍 (6)部位：吊顶板 | m2 | 239.04
41 | 011406001002 | 抹灰面油漆涂料 | (1)刮白胶腻子¦（防霉防潮）分三遍刮平、打磨平整 (2)补缝、绷带及挂网 | m2 | 90.513
工程量清单报价表
工程名称：关东服务区室内业态提升改造专项工程 | [6 empty] | 第5页 共17页
序号 | 项目编码 | 项目名称 | 项目特征描述 | 计量单位 | 工程量 | 金 额(元)
[6 empty] | 综合单价 |  | 合价
格布等基层处理 (3)刷抗碱度漆两遍（干燥后再做底、面漆） (4)喷无机涂料底漆两遍 (5)喷无机涂料面漆两遍 (6)部位：混凝土板底
墙面 | [8 empty] | 分项工程(17房屋建筑与装饰)
42 | B002 | 花格窗 | (1)定制实木花格 | m2 | 9.978
43 | 01B002 | 广告字 | (1)1、304#不锈钢框，5mm厚亚克力灯光板 (2)2、定制喷绘软膜灯箱 | m2 | 12.367
44 | 010525001002 | 非承重隔墙 | (1)75系列轻钢龙骨，内填岩棉 (2)双面18mm厚阻燃板基层（防腐防火处理） (3)双面9.5mm厚纸面石膏板（防腐防火处理） | m2 | 115.759
45 | 010901001002 | 瓦屋面 | (1)B立面 (2)木骨架，18厘阻燃板基层 (3)琉璃瓦 (4)现拌混合砂浆M5(42.5) | m2 | 22.145
46 | 011204003002 | 块料墙面 | (1)界面剂一道 (2)30厚1:3水泥砂浆找平层 (3)两遍聚合物水泥基防水涂料 (4)10厚1:3水泥砂浆防水保护层 (5)水泥砂浆结合层 (6)瓷砖专用粘结剂 (7)800*800瓷砖，美缝剂擦缝 | m2 | 101.304
47 | 011406001006 | 抹灰面油漆涂料 | (1)5厚腻子分三遍刮平 (2)5厚白色艺术肌理漆饰面（两底两面） (3)部位：轻质隔墙 | m2 | 231.518
48 | 011406001008 | 抹灰面油漆涂料 | (1)刮白胶腻子¦（防霉防潮）分三遍刮平、打磨平整 (2)补缝、绷带及挂网格布等基层处理 (3)刷抗碱度漆两遍（干燥后再做底、面漆） (4)喷无机涂料底漆两遍 (5)喷无机涂料面漆两遍 | m2 | 686.316
工程量清单报价表
工程名称：关东服务区室内业态提升改造专项工程 | [6 empty] | 第6页 共17页
序号 | 项目编码 | 项目名称 | 项目特征描述 | 计量单位 | 工程量 | 金 额(元)
[6 empty] | 综合单价 |  | 合价
(6)部位：原墙面
49 | 011507001002 | 平面、箱式招牌 | (1)实木雕刻牌匾 | m2 | 4.8
50 | 010803001001 | 金属水晶卷帘（闸）门 | (1)6450*3600mm (2)水晶卷帘门 (3)金属卷帘门(卷帘门电动装置) | m2 | 51
南A区安装工程 | [8 empty] | 单位工程(17安装)
电气工程-南A区 | [8 empty] | 分项工程(17安装)
强电
51 | 030404017001 | 配电箱 | (1)成套配电箱安装 ALcf | 台 | 1
52 | 030404017002 | 配电箱 | (1)成套配电箱安装 ALyjg | 台 | 1
53 | 030404017003 | 配电箱 | (1)成套配电箱安装 ALxc | 台 | 1
54 | 030411001001 | 配管 | (1)砖、混凝土结构暗配 SC50 | m | 37.6
55 | 030411001002 | 配管 | (1)砖、混凝土结构暗配 SC32 | m | 37.6
56 | 030411001003 | 配管 | (1)砖、混凝土结构暗配 JDG20 | m | 42.74
57 | 030408001001 | 电力电缆 | (1)室内铜芯电力电缆敷设 WDZC-YJY-0.6/1KV-5*6 五芯电力电缆敷设 | m | 12.89
58 | 030408001002 | 电力电缆 | (1)室内铜芯电力电缆敷设 WDZC-YJY-0.6/1KV-5*10 五芯电力电缆敷设 | m | 27.71
59 | 030408001003 | 电力电缆 | (1)室内铜芯电力电缆敷设 WDZC-YJY-0.6/1KV-5*16 五芯电力电缆敷设 | m | 20.4
60 | 030408006001 | 电力电缆头 | (1)1KV室内热（冷）缩式铜芯电力电缆(电缆截面≤35mm2) | 个 | 3
61 | 030411004001 | 配线 | (1)穿照明线 WDZC-BYJ-2.5 | m | 136.92
62 | 030404035001 | 插座 | (1)安全型二,三极两用插座 | 个 | 9
63 | 040801029001 | 照明开关 | (1)三联单控带指示灯开关 | 个 | 1
64 | 040801029002 | 照明开关 | (1)双联单控带指示灯开关 | 个 | 1
65 | 030412005001 | 荧光灯 | (1)格栅灯600*600 | 套 | 10
66 | 030412005002 | 荧光灯 | (1)格栅灯300*1200 | 套 | 12
67 | 030412004001 | 装饰灯 | (1)筒灯 | 套 | 20
弱电工程-南A区 | [8 empty] | 分项工程(17安装)
工程量清单报价表
工程名称：关东服务区室内业态提升改造专项工程 | [6 empty] | 第7页 共17页
序号 | 项目编码 | 项目名称 | 项目特征描述 | 计量单位 | 工程量 | 金 额(元)
[6 empty] | 综合单价 |  | 合价
宽带
68 | 030411001004 | 配管 | (1)砖、混凝土结构暗配PC20 | m | 64.53
69 | 030411004002 | 配线 | (1)管内穿放 UTP6 | m | 20.23
70 | 030502007001 | 光缆 | (1)光纤 2芯 | m | 48.8
71 | 030502012001 | 信息插座 | (1)宽带插座 | 个 | 2
72 | 030508001001 | 家居控制系统设备安装 | (1)智能弱电箱 | 台 | 2
视频
73 | 030411001005 | 配管 | (1)砖、混凝土结构暗配PC16 | m | 22.44
74 | 030411001006 | 配管 | (1)砖、混凝土结构暗配PC20 | m | 64.53
75 | 030411001007 | 配管 | (1)砖、混凝土结构暗配PC25 | m | 6.99
76 | 030411004003 | 配线 | (1)管内穿放 UTP6 | m | 124.71
77 | 040205020001 | 监控摄像机 | (1)监控摄像设备(枪型摄像机 带定焦镜头) | 台 | 5
广播
78 | 030411001008 | 配管 | (1)砖、混凝土结构暗配PC16 | m | 48.36
79 | 030411004004 | 配线 | (1)穿多芯软导线 WDZBN-RYS-2x1.5 | m | 48.36
80 | 080605005001 | 扬声器、音柱 | (1)6W扬声器 | 个 | 4
水卫工程-南A区 | [8 empty] | 分项工程(17安装)
给水工程
81 | 031001006001 | 塑料管 | (1)室内塑料给水管(热熔连接) PPR-DN15 | m | 4
82 | 031001006002 | 塑料管 | (1)室内塑料给水管(热熔连接) PPR-DN20 | m | 1.06
83 | 031001006003 | 塑料管 | (1)室内塑料给水管(热熔连接) PPR-DN25 | m | 1
84 | 031001006004 | 塑料管 | (1)室内塑料给水管(热熔连接) PPR-DN32 | m | 10.52
85 | 031004014001 | 给、排水附(配)件 | (1)水龙头安装 洗地池水龙头 | 个 | 1
86 | 031004014002 | 给、排水附(配)件 | (1)水龙头安装 洗涤盆水龙头 | 个 | 3
87 | 031004004001 | 洗涤盆 | (1)双槽洗涤盆 | 组 | 1
88 | 031004004002 | 洗涤盆 | (1)拖把池 | 组 | 1
89 | 031003013001 | 水表 | (1)普通水表安装 水表DN32 | 个 | 1
90 | 031003001001 | 螺纹阀门 | (1)截止阀DN32 | 个 | 1
排水工程
工程量清单报价表
工程名称：关东服务区室内业态提升改造专项工程 | [6 empty] | 第8页 共17页
序号 | 项目编码 | 项目名称 | 项目特征描述 | 计量单位 | 工程量 | 金 额(元)
[6 empty] | 综合单价 |  | 合价
91 | 031001006005 | 塑料管 | (1)室内塑料排水管(粘接) UVPC-DN50 | m | 6.98
92 | 031001006006 | 塑料管 | (1)室内塑料排水管(粘接) UVPC-DN100 | m | 4.6
93 | 031001006007 | 塑料管 | (1)室内塑料排水管(粘接) UVPC-DN150 | m | 3.44
94 | 031001006008 | 塑料管 | (1)室外塑料排水管(胶圈接口) HDPE双壁波纹管DN200 | m | 5.64
95 | 031004019001 | 隔油器 | (1)成品不锈钢埋地式无动力隔油池 1000X500X690 日处理水量:2T | 个 | 1
96 | 04BGQ0702001 | 检查井 | (1)检查井 | 座 | 2
空调工程-南A区 | [8 empty] | 分项工程(17安装)
空调
97 | 030701003001 | 空调器 |  | 台 | 2
98 | 030701003002 | 空调器 |  | 台组 | 1
99 | 040801029003 | 开关 | (1)三联单控带指示灯开关 | 个 | 2
100 | 031001004001 | 铜管 |  | m | 20
101 | 030704001001 | 通风工程检测、调试 |  | 系统 | 1
北B区土建工程 | [8 empty] | 单位工程(17房屋建筑与装饰)
拆除 | [8 empty] | 分项工程(17房屋建筑与装饰)
102 | 011601001002 | 砖（石）砌体拆除 | (1)原墙体拆除（含粉刷层） (2)墙中门窗一起拆除 (3)拆除的垃圾运至距服务区50公里处 | m3 | 171.255
103 | 011605001002 | 平面块料拆除 | (1)拆除的基层类型:50mm厚水泥砂浆层（其中20mm厚水泥砂浆结合层，其中30mm厚水泥砂浆找平层） (2)饰面材料种类:瓷砖面层 (3)拆除的垃圾运至距服务区50公里处 | m2 | 643.83
104 | 011605002002 | 立面块料拆除 | (1)拆除的基层类型:20mm厚水泥砂浆结合层 (2)饰面材料种类:瓷砖面层 (3)拆除的垃圾运至距服务区50公里处 | m2 | 522.74
105 | 011606003002 | 天棚面龙骨及饰面拆除 | (1)拆除的基层类型:轻钢龙骨 (2)龙骨及饰面种类:铝质扣板 (3)拆除的垃圾运至距服务区50公里处 | m2 | 643.83
工程量清单报价表
工程名称：关东服务区室内业态提升改造专项工程 | [6 empty] | 第9页 共17页
序号 | 项目编码 | 项目名称 | 项目特征描述 | 计量单位 | 工程量 | 金 额(元)
[6 empty] | 综合单价 |  | 合价
106 | 011612002001 | 卫生洁具拆除 | (1)卫生洁具种类:洗手台 | 套
107 | 011612002002 | 卫生洁具拆除 | (1)卫生洁具种类:蹲便器 | 套
108 | 011614002002 | 柜体拆除 | (1)构件名称:长5.3米、高0.9米木质操作柜 (2)拆除的垃圾运至距服务区50公里处 | m2 | 91.098
109 | 011615002002 | 搬移 | (1)1.82米成品堆头搬至100米外仓库，装修竣工后搬至驿佳购内安装 (2)4门冰箱搬至100米外仓库，装修竣工后搬至厨房内安装 (3)不锈钢单水槽搬至100米外仓库，装修竣工后搬至厨房内安装 (4)不锈钢操作台及厨具至100米外仓库，装修竣工后搬至厨房内安装 (5)柜高2.2米成品展柜搬至100米外仓库，装修竣工后搬至驿佳购内安装 (6)2.02m*0.7m冰柜搬至100米外仓库，装修竣工后搬至驿佳购内安装 | 项 | 98
110 | 010103002002 | 余方弃置 | (1)建筑垃圾 (2)15km 包干 | m3 | 278.588
111 | 011615003002 | 成品保护 | (1)1.82米成品堆头成品保护（6个） (2)四门冰箱成品保护（2台） (3)不锈钢双水槽成品保护（1个） (4)不锈钢操作台及厨具成品保护（1个操作台2套出具） (5)柜高2.2米成品展柜（29个） (6)2.02m*0.7m冰柜成品保护（2台） | 项
一般土建工程 | [8 empty] | 分项工程(17房屋建筑与装饰)
112 | 010401014002 | 砖地沟、明暗沟 | (1)部位：室内厨房 (2)参考图集12J003-10/A3、a/A2 (3)不锈钢沟盖板 | m | 27.98
113 | 010502001001 | 矩形柱 | (1)混凝土种类（商品混凝土、现场拌制，泵送、非泵送）:非泵送商品混凝土 (2)混凝土强度等级:C25 | m3 | 4.461
114 | 010503004001 | 圈梁 | (1)混凝土种类（商品 | m3 | 12.104
工程量清单报价表
工程名称：关东服务区室内业态提升改造专项工程 | [6 empty] | 第10页 共17页
序号 | 项目编码 | 项目名称 | 项目特征描述 | 计量单位 | 工程量 | 金 额(元)
[6 empty] | 综合单价 |  | 合价
混凝土、现场拌制，泵送、非泵送）:非泵送商品混凝土 (2)混凝土强度等级:C25
115 | 010503005001 | 过梁 | (1)混凝土种类（商品混凝土、现场拌制，泵送、非泵送）:非泵送商品混凝土 (2)混凝土强度等级:C25 | m3 | 1.676
116 | 010515001001 | 现浇构件钢筋 | (1)钢筋种类、规格:圆钢直径8 | t | 0.527
117 | 010515001002 | 现浇构件钢筋 | (1)钢筋种类、规格:圆钢直径10 | t | 1.953
成品定制 | [8 empty] | 分项工程(17房屋建筑与装饰)
118 | 011501011002 | 矮柜 | (1)类型：冰柜 (2)占地尺寸：700mm*1500mm (3)部位：驿佳购内 | 台
119 | 011501016002 | 收银台 | (1)成品定制收银台（含一把椅子） (2)收银台占地尺寸：600mm*1800mm (3)部位：驿佳购内 | 套
120 | 011501018005 | 货架 | (1)成品定制货架 (2)占地尺寸：400mm*890mm (3)部位：驿佳购内 | 个
121 | 011501018006 | 货架 | (1)成品定制货架 (2)占地尺寸：400mm*790mm (3)部位：驿佳购内 | 个
122 | 011501021002 | 展示柜 | (1)成品定制堆头（三阶，圆形） (2)占地尺寸：直径1800mm (3)部位：驿佳购内 | 个
123 | 011509001003 | 成套餐桌椅 | (1)成品定制茶桌椅（含5把椅子） (2)桌子占地尺寸：800mm*3000mm (3)部位：包厢内 | 套
124 | 011509001004 | 成套餐桌椅 | (1)成品定制品茗桌（含5把椅子） (2)桌子占地尺寸：800mm*1400mm (3)部位：包厢内 | 套
125 | 011509001005 | 成套餐桌椅 | (1)成品定制圆形餐桌（含16把椅子） (2)桌子占地尺寸：直径2600mm (3)部位：包厢内 | 套
126 | 011509001006 | 成套餐桌椅 | (1)成品定制餐桌（含5把椅子） | 套
工程量清单报价表
工程名称：关东服务区室内业态提升改造专项工程 | [6 empty] | 第11页 共17页
序号 | 项目编码 | 项目名称 | 项目特征描述 | 计量单位 | 工程量 | 金 额(元)
[6 empty] | 综合单价 |  | 合价
(2)桌子占地尺寸：1000mm*2400mm (3)部位：主题餐厅内
127 | 011509001007 | 成套餐桌椅 | (1)成品定制餐桌（含6把椅子） (2)桌子占地尺寸：1000mm*2400mm (3)部位：主题餐厅内 | 套
128 | 011509003002 | 浮雕 | (1)部位：B区 (2)尺寸：9500mm*5000mm (3)锻铜浮雕 | 片
129 | 011509003003 | 浮雕 | (1)部位：B区过道 (2)尺寸：4000mm*3500mm (3)锻铜浮雕 | 片
130 | 011509004002 | 自动水晶卷闸帘 | (1)部位：驿佳购、主题餐厅 (2)高度3米 | m
131 | 011509005002 | LED屏 | (1)尺寸：3m*1m | 块 | 1
132 | 011509006002 | 风幕机 |  | 台 | 3
地面 | [8 empty] | 分项工程(17房屋建筑与装饰)
133 | 010809004002 | 石材窗台板 | (1)粘结层厚度、砂浆配合比:30厚1:2水泥砂浆结合层 (2)窗台板材质、规格、颜色:黑色花岗石窗台 | m2 | 7.92
134 | 010902002002 | 屋面涂膜防水 | (1)2mm厚聚合物水泥基防水涂料，地面上反30公分 (2)5厚1:2水泥砂浆防水保护层 (3)部位：厨房 | m2 | 113.88
135 | 011102003002 | 块料楼地面 | (1)界面剂，40厚C20细石混凝土垫层 (2)10厚1:0.2:3水泥石灰膏砂浆 (3)刮毛处理 (4)10厚1:3水泥砂浆结合层 (5)800*800瓷砖，美缝剂填缝 | m2 | 239.64
136 | 011102003003 | 块料楼地面 | (1)界面剂，40厚C20细石混凝土垫层 (2)10厚1:0.2:3水泥石灰膏砂浆 (3)刮毛处理 (4)10厚1:3水泥砂浆结合层 (5)600*1200瓷砖，美缝剂填缝 | m2 | 71.4
137 | 011102003004 | 块料楼地面 | (1)20厚1:3水泥砂浆地面找平层 (2)10厚1:3水泥砂浆 | m2 | 101.4
工程量清单报价表
工程名称：关东服务区室内业态提升改造专项工程 | [6 empty] | 第12页 共17页
序号 | 项目编码 | 项目名称 | 项目特征描述 | 计量单位 | 工程量 | 金 额(元)
[6 empty] | 综合单价 |  | 合价
黏贴层 (3)800*800瓷砖，美缝剂填缝 (4)部位：厨房
138 | 011105003001 | 块料踢脚线 | (1)10厚1:3水泥砂浆结合层 (2)100高黑色瓷砖踢脚线 | m2 | 34.4
天棚 | [8 empty] | 分项工程(17房屋建筑与装饰)
139 | 011302001004 | 天棚吊顶 | (1)300*300轻钢龙骨 (2)600*600白色铝质扣板 (3)铝扣板收边线 | m2 | 173.4
140 | 011302001005 | 天棚吊顶 | (1)直径8mm钢筋吊杆，双向吊点，间距900-1000mm (2)轻钢主龙骨（防锈、防腐处理）间距900mm (3)轻钢次龙骨（防锈、防腐处理）间距300*600mm (4)双层9.5mm厚纸面石膏板、18mm厚阻燃板（防腐防火处理）基层【跌级】 (5)4mm十字沉头自攻螺丝防锈处理 | m2 | 234.135
141 | 011302001006 | 天棚吊顶 | (1)直径8mm钢筋吊杆，双向吊点，间距900-1000mm (2)轻钢主龙骨（防锈、防腐处理）间距900mm (3)轻钢次龙骨（防锈、防腐处理）间距300*600mm (4)40*100实木线【跌级】 (5)4mm十字沉头自攻螺丝防锈处理 | m2 | 84.175
142 | 011302001007 | 天棚吊顶 | (1)直径8mm钢筋吊杆，双向吊点，间距900-1000mm (2)轻钢主龙骨（防锈、防腐处理）间距900mm (3)轻钢次龙骨（防锈、防腐处理）间距300*600mm (4)1.2mm厚木纹铝方通【跌级】 (5)4mm十字沉头自攻螺丝防锈处理 | m2 | 106.14
143 | 011304001002 | 灯带槽 | (1)双层9.5mm厚纸面石膏板、18mm厚阻燃板（防腐防火处理）基层 | m2 | 48.717
工程量清单报价表
工程名称：关东服务区室内业态提升改造专项工程 | [6 empty] | 第13页 共17页
序号 | 项目编码 | 项目名称 | 项目特征描述 | 计量单位 | 工程量 | 金 额(元)
[6 empty] | 综合单价 |  | 合价
144 | 011304002002 | 风口 |  | 个 | 11
145 | 011406001003 | 抹灰面油漆涂料 | (1)刮白胶腻子¦（防霉防潮）分三遍刮平、打磨平整 (2)补缝、绷带及挂网格布等基层处理 (3)刷抗碱度漆两遍（干燥后再做底、面漆） (4)喷无机涂料底漆两遍 (5)喷无机涂料面漆两遍 (6)部位：吊顶板 | m2 | 239.04
146 | 011406001004 | 抹灰面油漆涂料 | (1)刮白胶腻子¦（防霉防潮）分三遍刮平、打磨平整 (2)补缝、绷带及挂网格布等基层处理 (3)刷抗碱度漆两遍（干燥后再做底、面漆） (4)喷无机涂料底漆两遍 (5)喷无机涂料面漆两遍 (6)部位：混凝土板底 | m2 | 763.866
墙面 | [8 empty] | 分项工程(17房屋建筑与装饰)
147 | B001 | 花格窗 | (1)定制实木花格 | m2 | 36.262
148 | 01B001 | 广告字 | (1)1、304#不锈钢框，5mm厚亚克力灯光板 (2)2、定制喷绘软膜灯箱 | m2 | 30.659
149 | 010525001001 | 非承重隔墙 | (1)75系列轻钢龙骨，内填岩棉 (2)双面18mm厚阻燃板基层（防腐防火处理） (3)双面9.5mm厚纸面石膏板（防腐防火处理） | m2 | 212.614
150 | 010901001001 | 瓦屋面 | (1)B立面 (2)木骨架，18厘阻燃板基层 (3)琉璃瓦 (4)现拌混合砂浆M5(42.5) | m2 | 14.763
151 | 011204003001 | 块料墙面 | (1)界面剂一道 (2)30厚1:3水泥砂浆找平层 (3)两遍聚合物水泥基防水涂料 (4)10厚1:3水泥砂浆防水保护层 (5)水泥砂浆结合层 (6)瓷砖专用粘结剂 (7)800*800瓷砖，美 | m2 | 160.84
工程量清单报价表
工程名称：关东服务区室内业态提升改造专项工程 | [6 empty] | 第14页 共17页
序号 | 项目编码 | 项目名称 | 项目特征描述 | 计量单位 | 工程量 | 金 额(元)
[6 empty] | 综合单价 |  | 合价
缝剂擦缝
152 | 011208001001 | 柱（梁）面装饰 | (1)75系列轻钢龙骨，内填岩棉 (2)双面18mm厚阻燃板基层（防腐防火处理） (3)木饰面及20*10实木线条（防腐防火处理） | m2 | 90.153
153 | 011210003001 | 玻璃隔断 | (1)10厘钢化玻璃 | m2 | 31.735
154 | 011406001005 | 抹灰面油漆涂料 | (1)5厚腻子分三遍刮平 (2)5厚白色艺术肌理漆饰面（两底两面） (3)部位：轻质隔墙 | m2 | 425.228
155 | 011406001007 | 抹灰面油漆涂料 | (1)刮白胶腻子¦（防霉防潮）分三遍刮平、打磨平整 (2)补缝、绷带及挂网格布等基层处理 (3)刷抗碱度漆两遍（干燥后再做底、面漆） (4)喷白色艺术肌理漆底漆两遍 (5)喷白色艺术肌理漆面漆两遍 (6)部位：原墙面 | m2 | 522.74
156 | 011507001001 | 平面、箱式招牌 | (1)实木雕刻牌匾 | m2 | 10.8
157 | 010803001002 | 金属水晶卷帘（闸）门 | (1)6450*3600mm (2)水晶卷帘门 (3)金属卷帘门(卷帘门电动装置) | m2 | 27.465
北B区安装工程 | [8 empty] | 单位工程(17安装)
电气工程-北B区 | [8 empty] | 分项工程(17安装)
158 | 030404017004 | 配电箱 | (1)成套配电箱安装 ALcf | 台 | 1
159 | 030404017005 | 配电箱 | (1)成套配电箱安装 ALxc | 台 | 3
160 | 030411001009 | 配管 | (1)砖、混凝土结构暗配 SC70 | m | 14.65
161 | 030411001010 | 配管 | (1)砖、混凝土结构暗配 SC20 | m | 57.58
162 | 030411001011 | 配管 | (1)砖、混凝土结构暗配 SC32 | m | 70.4
163 | 030411001012 | 配管 | (1)砖、混凝土结构暗配 JDG20 | m | 477.52
164 | 030408001004 | 电力电缆 | (1)室内铜芯电力电缆敷设 WDZC-YJY-0.6/1KV-5*6 五芯电力电缆敷设 | m
165 | 030408001005 | 电力电缆 | (1)室内铜芯电力电缆敷设 WDZC-YJY-0.6/1 | m | 71.9
工程量清单报价表
工程名称：关东服务区室内业态提升改造专项工程 | [6 empty] | 第15页 共17页
序号 | 项目编码 | 项目名称 | 项目特征描述 | 计量单位 | 工程量 | 金 额(元)
[6 empty] | 综合单价 |  | 合价
KV-5*10 五芯电力电缆敷设
166 | 030408001006 | 电力电缆 | (1)室内铜芯电力电缆敷设 WDZC-YJY-0.6/1KV-4*50+1*25 五芯电力电缆敷设 | m | 16.15
167 | 030408006002 | 电力电缆头 | (1)1KV室内热（冷）缩式铜芯电力电缆(电缆截面≤50mm2) | 个 | 1
168 | 030408006003 | 电力电缆头 | (1)10kV室内热（冷）缩式铜芯电力电缆(电缆截面≤35mm2) | 个 | 1
169 | 030411004005 | 配线 | (1)穿照明线 WDZC-BYJ-2.5 | m | 1486.56
170 | 030411004006 | 配线 | (1)穿多芯软导线 WDZBN-RYJS-2x2.5 | m | 57.58
171 | 030404035002 | 插座 | (1)安全型二,三极两用插座 | 个 | 9
172 | 040801029004 | 照明开关 | (1)三联单控带指示灯开关 | 个 | 6
173 | 040801029005 | 照明开关 | (1)双联单控带指示灯开关 | 个 | 7
174 | 040801029006 | 照明开关 | (1)单联单控带指示灯开关 | 个 | 6
175 | 030412005003 | 荧光灯 | (1)格栅灯600*600 | 套 | 27
176 | 030412005004 | 荧光灯 | (1)格栅灯300*1200 | 套 | 66
177 | 030412004002 | 装饰灯 | (1)筒灯 | 套 | 155
178 | 030412001001 | 普通灯具 | (1)排气扇 | 套 | 1
179 | 030412004003 | 装饰灯 | (1)艺术吊灯 | 套 | 1
180 | 030412004004 | 装饰灯 | (1)A型应急照明灯 | 套 | 7
181 | 030412004005 | 装饰灯 | (1)疏散出口标志灯 | 套 | 3
182 | 030412004006 | 装饰灯 | (1)灯带 | 套 | 60.45
弱电工程-北B区 | [8 empty] | 分项工程(17安装)
宽带
183 | 030411001013 | 配管 | (1)砖、混凝土结构暗配PC20 | m | 174.98
184 | 030411004007 | 配线 | (1)管内穿放 UTP6 | m | 14.26
185 | 030502007002 | 光缆 | (1)光纤 2芯 | m | 162.22
186 | 030502012002 | 信息插座 | (1)宽带插座 | 个 | 2
187 | 030508001002 | 家居控制系统设备安装 | (1)智能弱电箱 | 台 | 5
视频
188 | 030411001014 | 配管 | (1)砖、混凝土结构暗配PC16 | m | 26.88
189 | 030411001015 | 配管 | (1)砖、混凝土结构暗配PC20 | m | 77.99
工程量清单报价表
工程名称：关东服务区室内业态提升改造专项工程 | [6 empty] | 第16页 共17页
序号 | 项目编码 | 项目名称 | 项目特征描述 | 计量单位 | 工程量 | 金 额(元)
[6 empty] | 综合单价 |  | 合价
190 | 030411001016 | 配管 | (1)砖、混凝土结构暗配PC25 | m | 52.96
191 | 030411001017 | 配管 | (1)砖、混凝土结构暗配PC50 | m | 4.89
192 | 030411004008 | 配线 | (1)管内穿放 UTP6 | m | 490.16
193 | 040205020002 | 监控摄像机 | (1)监控摄像设备(枪型摄像机 带定焦镜头) | 台 | 10
广播
194 | 030411001018 | 配管 | (1)砖、混凝土结构暗配PC16 | m | 128.92
195 | 030411004009 | 配线 | (1)穿多芯软导线 WDZBN-RYS-2x1.5 | m | 128.92
196 | 080605005002 | 扬声器、音柱 | (1)6W扬声器 | 个 | 10
水卫工程-北B区 | [8 empty] | 分项工程(17安装)
给水工程
197 | 031001006009 | 塑料管 | (1)室内塑料给水管(热熔连接) PPR-DN15 | m | 18.94
198 | 031001006010 | 塑料管 | (1)室内塑料给水管(热熔连接) PPR-DN20 | m | 0.58
199 | 031001006011 | 塑料管 | (1)室内塑料给水管(热熔连接) PPR-DN25 | m | 2.93
200 | 031001006012 | 塑料管 | (1)室内塑料给水管(热熔连接) PPR-DN32 | m | 24.89
201 | 031001006013 | 塑料管 | (1)室内塑料给水管(热熔连接) PPR-DN40 | m | 10.26
202 | 031004014003 | 给、排水附(配)件 | (1)水龙头安装 洗地池水龙头 | 个 | 1
203 | 031004014004 | 给、排水附(配)件 | (1)水龙头安装 洗涤盆水龙头 | 个 | 11
204 | 031004004003 | 洗涤盆 | (1)双槽洗涤盆 | 组 | 3
205 | 031004004004 | 洗涤盆 | (1)拖把池 | 组 | 1
206 | 031003013002 | 水表 | (1)普通水表安装 水表DN40 | 个 | 1
207 | 031003001002 | 螺纹阀门 | (1)截止阀DN40 | 个 | 1
排水工程
208 | 031001006014 | 塑料管 | (1)室内塑料排水管(粘接) UVPC-DN50 | m | 32.26
209 | 031001006015 | 塑料管 | (1)室内塑料排水管(粘接) UVPC-DN100 | m | 35.22
210 | 031001006016 | 塑料管 | (1)室内塑料排水管(粘接) UVPC-DN150 | m | 3.59
211 | 031001006017 | 塑料管 | (1)室外塑料排水管(胶圈接口) HDPE双壁波纹管DN200 | m | 71.31
212 | 031004019002 | 隔油器 | (1)成品不锈钢埋地式无动力隔油池 1000X5 | 个 | 1
工程量清单报价表
工程名称：关东服务区室内业态提升改造专项工程 | [6 empty] | 第17页 共17页
序号 | 项目编码 | 项目名称 | 项目特征描述 | 计量单位 | 工程量 | 金 额(元)
[6 empty] | 综合单价 |  | 合价
00X690 日处理水量:2T
213 | 04BGQ0702002 | 检查井 | (1)检查井 | 座 | 5
空调工程-北B区 | [8 empty] | 分项工程(17安装)
空调
214 | 030701003003 | 空调器 |  | 台 | 3
215 | 030701003004 | 空调器 |  | 台 | 1
216 | 040801029007 | 开关 | (1)三联单控带指示灯开关 | 个 | 3
217 | 031001004002 | 铜管 |  | m | 80
218 | 030701003005 | 空调器 |  | 台 | 7
219 | 030701003006 | 空调器 |  | 台 | 1
220 | 040801029008 | 开关 | (1)三联单控带指示灯开关 | 个 | 7
221 | 030702007001 | 复合型风管 |  | m2 | 25
222 | 030703007001 | 碳钢风口、散流器、百叶窗 |  | 个 | 2
223 | 030704001002 | 通风工程检测、调试 |  | 系统 | 1
措施项目费 | [8 empty] | 单位工程(17房屋建筑与装饰)
1 |  | 总价措施项目费 |  | 项 | 1 | 31562 |  | 31562
1.1 |  | 安全文明施工费 |  | 项 | 1 | 25903 |  | 25903
1.2 |  | 其他总价措施费 |  | 项 | 1 | 2937 |  | 2937
1.3 |  | 防尘喷雾措施费 |  | 项 | 1 | 2722 |  | 2722
2 |  | 单价措施项目费 |  | 项 | 1 | 31984 |  | 31984
其他项目费 | [8 empty] | 分项工程(17房屋建筑与装饰)
1 |  | 专业工程暂估价 |  | 项 | 1 | 160000 |  | 160000
合 计 | [7 empty] | 223546