## 附件3 标价工程量清单
标价工程量清单
工程名称：2023年秀永、甬莞所站污水处理设施完善项目施工协作队伍选择
序号 | 项目编码 | 项目名称 | 项目特征描述 | 计量单位 | 工程量 | 控制单价（元） | 报价单价（元） | 合价（元） | 备注
分部分项工程量清单
单项工程
工艺工程
大济
隔油池
1 | 031001006019 | 塑料管 | (1)连接形式:承插连接 (2)介质:给水 (3)材质、规格:UPVC管de110,PN=0.6MPa (4)压力试验及吹、洗设计要求:压力试验、冲洗，满足设计要求及规范 | m | 1 | 19.69
提篮格栅井
2 | 031001006020 | 塑料管 | (1)连接形式:承插连接 (2)介质:排水 (3)材质、规格:UPVC管de325 (4)压力试验及吹、洗设计要求:压力试验、冲洗，满足设计要求及规范 | m | 2 | 114.33
3 | 031002003046 | 套管 | (1)名称、类型:刚性防水套管制作与安装(公称直径300mm以内) | 个 | 2 | 608.29
4 | 040601016009 | 金属扶梯、栏杆 | (1)材质:球铁踏步 | 套 | 1 | 58.66
5 | 040602001009 | 格栅 | (1)提篮式格栅 (2)SS304不锈钢L×B×H=600mm×450mm×400mm,钢板厚度3mm | t | 0.032 | 22205.58
接触消毒及回用水池
6 | 040602039031 | 堰板 | (1)材质:PVC三角堰板堰板 1块 (2)厚度:单块1060*1450 厚15mm | m2 | 1.537 | 70.41
7 | 040602039032 | 堰板 | (1)材质:PVC整流板 (2)厚度:单块1060*1450 厚15mm | m2 | 1.537 | 88.01
8 | 031001006169 | 塑料管 | (1)连接形式:承插连接 (2)介质:排水 (3)材质、规格:UPVC管de315 (4)压力试验及吹、洗设计要求:压力试验、冲洗，满足设计要求及规范 | m | 1 | 112.92
9 | 031001006022 | 塑料管 | (1)连接形式:承插连接 (2)介质:排水 (3)材质、规格:UPVC管de110 (4)压力试验及吹、洗设计要求:压力试验、冲洗，满足设计要求及规范 | m | 1 | 17.51
10 | 031002003085 | 套管 | (1)A型刚性防水套管 (2)DN50,Q235B | 个 | 1 | 194.98
11 | 031002003047 | 套管 | (1)名称、类型:刚性防水套管制作与安装(公称直径100mm以内) | 个 | 1 | 264.9
12 | 031002003048 | 套管 | (1)名称、类型:刚性防水套管制作与安装(公称直径300mm以内) | 个 | 1 | 608.29
污水工艺管线
13 | 031001006023 | 塑料管 | (1)连接形式:承插连接 (2)介质:排水 (3)材质、规格:UPVC管de325 (4)压力试验及吹、洗设计要求:压力试验、冲洗，满足设计要求及规范 | m | 8 | 114.33
14 | 031001006024 | 塑料管 | (1)连接形式:承插连接 (2)介质:排水 (3)材质、规格:UPVC管de63 (4)压力试验及吹、洗设计要求:压力试验、冲洗，满足设计要求及规范 | m | 6 | 14.02
15 | 031001006025 | 塑料管 | (1)连接形式:承插连接 (2)介质:排水 (3)材质、规格:UPVC管de110 (4)压力试验及吹、洗设计要求:压力试验、冲洗，满足设计要求及规范 | m | 2 | 17.51
给水排水部分
16 | 031001006026 | 塑料管 | (1)连接形式:承插连接 (2)安装部位:室内 (3)介质:给水 (4)材质、规格:UPVC管de25 | m | 5 | 18.82
17 | 031003001009 | 螺纹阀门 | (1)连接形式:螺纹连接 (2)类型:真空破坏器DN20 | 个 | 1 | 74.07
18 | 031001006027 | 塑料管 | (1)连接形式:承插连接 (2)介质:排水 (3)材质、规格:UPVC管de63 (4)压力试验及吹、洗设计要求:压力试验、冲洗，满足设计要求及规范 | m | 3 | 14.02
19 | 031001006028 | 塑料管 | (1)连接形式:承插连接 (2)介质:排水 (3)材质、规格:UPVC管de110 (4)压力试验及吹、洗设计要求:压力试验、冲洗，满足设计要求及规范 | m | 15 | 17.51
20 | 040504002009 | 混凝土井 | (1)混凝土强度等级:C20混凝土井壁 (2)垫层、基础材质及厚度:C20混凝土垫层 (3)井盖、井圈材质及规格:φ700铸铁井盖 | 座 | 3 | 2573.36
新建管道
21 | 031001006096 | 塑料管 | (1)连接形式:承插连接 (2)介质:排水 (3)材质、规格:UPVC雨水管De225 (4)压力试验及吹、洗设计要求:压力试验、冲洗，满足设计要求及规范 | m | 50 | 50.59
22 | 031001006168 | 塑料管 | (1)连接形式:承插连接 (2)介质:排水 (3)材质、规格:UPVC污水管De325 (4)压力试验及吹、洗设计要求:压力试验、冲洗，满足设计要求及规范 | m | 12 | 33.74
23 | 040101002001 | 挖沟槽土方 | (1)土壤类别:三类土 (2)挖土深度:2米以内 | m3 | 72.81 | 8.18
24 | 040103002001 | 余方弃置 | (1)废弃料品种:原土 (2)运距:暂按10km | m3 | 72.81 | 29.81
25 | 040305001001 | 垫层 | (1)厚度:200mm (2)材料品种、规格:机制砂 | m3 | 12.288 | 126.66
26 | 040103001001 | 填方 | (1)填方粒径要求:满足设计与规范要求 (2)填方来源、运距:外购 (3)密实度要求:满足设计与规范要求 (4)填方材料品种:回填砂 | m3 | 55.899 | 62.17
盖尾
提篮格栅井
27 | 031001006032 | 塑料管 | (1)连接形式:承插连接 (2)介质:排水 (3)材质、规格:UPVC管de325 (4)压力试验及吹、洗设计要求:压力试验、冲洗，满足设计要求及规范 | m | 2 | 114.33
28 | 031002003049 | 套管 | (1)名称、类型:刚性防水套管制作与安装(公称直径300mm以内) | 个 | 2 | 608.29
29 | 040601016010 | 金属扶梯、栏杆 | (1)材质:球铁踏步 | 套 | 1 | 58.66
30 | 040602001010 | 格栅 | (1)提篮式格栅 (2)SS304不锈钢L×B×H=600mm×450mm×400mm,钢板厚度3mm | t | 0.032 | 22205.58
接触消毒及回用水池
31 | 040602039033 | 堰板 | (1)材质:PVC三角堰板堰板 1块 (2)厚度:单块1060*1450 厚15mm | m2 | 1.537 | 70.41
32 | 040602039034 | 堰板 | (1)材质:PVC整流板 (2)厚度:单块1060*1450 厚15mm | m2 | 1.537 | 88.01
33 | 031001006034 | 塑料管 | (1)连接形式:承插连接 (2)介质:排水 (3)材质、规格:UPVC管de110 (4)压力试验及吹、洗设计要求:压力试验、冲洗，满足设计要求及规范 | m | 1 | 17.51
34 | 031001006172 | 塑料管 | (1)连接形式:承插连接 (2)介质:排水 (3)材质、规格:UPVC管de315 (4)压力试验及吹、洗设计要求:压力试验、冲洗，满足设计要求及规范 | m | 1 | 112.92
35 | 031002003086 | 套管 | (1)A型刚性防水套管 (2)DN50,Q235B | 个 | 1 | 194.98
36 | 031002003050 | 套管 | (1)名称、类型:刚性防水套管制作与安装(公称直径100mm以内) | 个 | 1 | 264.9
37 | 031002003051 | 套管 | (1)名称、类型:刚性防水套管制作与安装(公称直径300mm以内) | 个 | 1 | 608.29
污水工艺管线
38 | 031001006035 | 塑料管 | (1)连接形式:承插连接 (2)介质:排水 (3)材质、规格:UPVC管de325 (4)压力试验及吹、洗设计要求:压力试验、冲洗，满足设计要求及规范 | m | 18 | 115.99
39 | 031001006036 | 塑料管 | (1)连接形式:承插连接 (2)介质:排水 (3)材质、规格:UPVC管de63 (4)压力试验及吹、洗设计要求:压力试验、冲洗，满足设计要求及规范 | m | 6 | 14.02
40 | 031001006037 | 塑料管 | (1)连接形式:承插连接 (2)介质:排水 (3)材质、规格:UPVC管de110 (4)压力试验及吹、洗设计要求:压力试验、冲洗，满足设计要求及规范 | m | 2 | 17.51
给水排水部分
41 | 031001006038 | 塑料管 | (1)连接形式:承插连接 (2)安装部位:室内 (3)介质:给水 (4)材质、规格:UPVC管de25 | m | 5 | 18.82
42 | 031003001010 | 螺纹阀门 | (1)连接形式:螺纹连接 (2)类型:真空破坏器DN20 | 个 | 1 | 74.07
43 | 031001006039 | 塑料管 | (1)连接形式:承插连接 (2)介质:排水 (3)材质、规格:UPVC管de63 (4)压力试验及吹、洗设计要求:压力试验、冲洗，满足设计要求及规范 | m | 3 | 14.02
44 | 031001006040 | 塑料管 | (1)连接形式:承插连接 (2)介质:排水 (3)材质、规格:UPVC管de110 (4)压力试验及吹、洗设计要求:压力试验、冲洗，满足设计要求及规范 | m | 15 | 17.51
45 | 040504002010 | 混凝土井 | (1)混凝土强度等级:C20混凝土井壁 (2)垫层、基础材质及厚度:C20混凝土垫层 (3)井盖、井圈材质及规格:φ700铸铁井盖 | 座 | 1 | 2573.36
新家管道
46 | 031001006171 | 塑料管 | (1)连接形式:承插连接 (2)介质:排水 (3)材质、规格:UPVC污水管De325 (4)压力试验及吹、洗设计要求:压力试验、冲洗，满足设计要求及规范 | m | 20 | 33.74
47 | 040101002002 | 挖沟槽土方 | (1)土壤类别:三类土 (2)挖土深度:2米以内 | m3 | 25.1 | 8.18
48 | 040103002002 | 余方弃置 | (1)废弃料品种:原土 (2)运距:暂按10km | m3 | 25.1 | 29.81
49 | 040305001002 | 垫层 | (1)厚度:200mm (2)材料品种、规格:机制砂 | m3 | 3.964 | 126.66
50 | 040103001002 | 填方 | (1)填方来源、运距:机制砂 | m3 | 19.478 | 62.17
华亭
隔油池
51 | 031001006042 | 塑料管 | (1)连接形式:承插连接 (2)介质:给水 (3)材质、规格:UPVC管de110,PN=0.6MPa (4)压力试验及吹、洗设计要求:压力试验、冲洗，满足设计要求及规范 | m | 1 | 19.69
提篮格栅井
52 | 031001006043 | 塑料管 | (1)连接形式:承插连接 (2)介质:排水 (3)材质、规格:UPVC管de325 (4)压力试验及吹、洗设计要求:压力试验、冲洗，满足设计要求及规范 | m | 2 | 114.33
53 | 031002003052 | 套管 | (1)名称、类型:刚性防水套管制作与安装(公称直径300mm以内) | 个 | 2 | 608.29
54 | 040601016011 | 金属扶梯、栏杆 | (1)材质:球铁踏步 | 套 | 1 | 58.66
55 | 040602001011 | 格栅 | (1)提篮式格栅 (2)SS304不锈钢L×B×H=600mm×450mm×400mm,钢板厚度3mm | t | 0.032 | 22205.58
接触消毒及回用水池
56 | 040602039035 | 堰板 | (1)材质:PVC三角堰板堰板 1块 (2)厚度:单块1060*1450 厚15mm | m2 | 1.537 | 70.41
57 | 040602039036 | 堰板 | (1)材质:PVC整流板 (2)厚度:单块1060*1450 厚15mm | m2 | 1.537 | 88.01
58 | 031001006045 | 塑料管 | (1)连接形式:承插连接 (2)介质:排水 (3)材质、规格:UPVC管de110 (4)压力试验及吹、洗设计要求:压力试验、冲洗，满足设计要求及规范 | m | 1 | 17.51
59 | 031001006176 | 塑料管 | (1)连接形式:承插连接 (2)介质:排水 (3)材质、规格:UPVC管de315 (4)压力试验及吹、洗设计要求:压力试验、冲洗，满足设计要求及规范 | m | 1 | 112.92
60 | 031002003087 | 套管 | (1)A型刚性防水套管 (2)DN50,Q235B | 个 | 1 | 194.98
61 | 031002003053 | 套管 | (1)名称、类型:刚性防水套管制作与安装(公称直径100mm以内) | 个 | 1 | 264.9
62 | 031002003054 | 套管 | (1)名称、类型:刚性防水套管制作与安装(公称直径300mm以内) | 个 | 1 | 608.29
污水工艺管线
63 | 031001006046 | 塑料管 | (1)连接形式:承插连接 (2)介质:排水 (3)材质、规格:UPVC管de325 (4)压力试验及吹、洗设计要求:压力试验、冲洗，满足设计要求及规范 | m | 12 | 114.33
64 | 031001006047 | 塑料管 | (1)连接形式:承插连接 (2)介质:排水 (3)材质、规格:UPVC管de63 (4)压力试验及吹、洗设计要求:压力试验、冲洗，满足设计要求及规范 | m | 31 | 14.02
65 | 031001006048 | 塑料管 | (1)连接形式:承插连接 (2)介质:排水 (3)材质、规格:UPVC管de110 (4)压力试验及吹、洗设计要求:压力试验、冲洗，满足设计要求及规范 | m | 2 | 17.51
给水排水部分
66 | 031001006049 | 塑料管 | (1)连接形式:承插连接 (2)安装部位:室内 (3)介质:给水 (4)材质、规格:UPVC管de25 | m | 50 | 18.82
67 | 031003001011 | 螺纹阀门 | (1)连接形式:螺纹连接 (2)类型:真空破坏器DN20 | 个 | 1 | 74.07
68 | 031001006050 | 塑料管 | (1)连接形式:承插连接 (2)介质:排水 (3)材质、规格:UPVC管de63 (4)压力试验及吹、洗设计要求:压力试验、冲洗，满足设计要求及规范 | m | 3 | 14.02
69 | 031001006051 | 塑料管 | (1)连接形式:承插连接 (2)介质:排水 (3)材质、规格:UPVC管de110 (4)压力试验及吹、洗设计要求:压力试验、冲洗，满足设计要求及规范 | m | 35 | 17.51
新家管道
70 | 031001006174 | 塑料管 | (1)连接形式:承插连接 (2)介质:排水 (3)材质、规格:UPVC污水管De315 (4)压力试验及吹、洗设计要求:压力试验、冲洗，满足设计要求及规范 | m | 50 | 112.92
71 | 040101002003 | 挖沟槽土方 | (1)土壤类别:三类土 (2)挖土深度:2米以内 | m3 | 62.25 | 8.18
72 | 040103002003 | 余方弃置 | (1)废弃料品种:原土 (2)运距:暂按10km | m3 | 62.25 | 29.81
73 | 040305001003 | 垫层 | (1)厚度:200mm (2)材料品种、规格:机制砂 | m3 | 9.81 | 126.66
74 | 040103001003 | 填方 | (1)填方来源、运距:机制砂 | m3 | 48.545 | 62.17
忠门
提篮格栅井
75 | 031001006076 | 塑料管 | (1)连接形式:承插连接 (2)介质:排水 (3)材质、规格:UPVC管de325 (4)压力试验及吹、洗设计要求:压力试验、冲洗，满足设计要求及规范 | m | 2 | 114.33
76 | 031002003061 | 套管 | (1)名称、类型:刚性防水套管制作与安装(公称直径300mm以内) | 个 | 2 | 608.29
77 | 040601016014 | 金属扶梯、栏杆 | (1)材质:球铁踏步 | 套 | 1 | 58.66
78 | 040602001014 | 格栅 | (1)提篮式格栅 (2)SS304不锈钢L×B×H=600mm×450mm×400mm,钢板厚度3mm | t | 0.032 | 22205.58
接触消毒及回用水池
79 | 040602039041 | 堰板 | (1)材质:PVC三角堰板堰板 1块 (2)厚度:单块1060*1450 厚15mm | m2 | 1.537 | 70.41
80 | 040602039042 | 堰板 | (1)材质:PVC整流板 (2)厚度:单块1060*1450 厚15mm | m2 | 1.537 | 88.01
81 | 031001006078 | 塑料管 | (1)连接形式:承插连接 (2)介质:排水 (3)材质、规格:UPVC管de110 (4)压力试验及吹、洗设计要求:压力试验、冲洗，满足设计要求及规范 | m | 1 | 17.51
82 | 031001006179 | 塑料管 | (1)连接形式:承插连接 (2)介质:排水 (3)材质、规格:UPVC管de315 (4)压力试验及吹、洗设计要求:压力试验、冲洗，满足设计要求及规范 | m | 1 | 112.92
83 | 031002003088 | 套管 | (1)A型刚性防水套管 (2)DN50,Q235B | 个 | 1 | 194.98
84 | 031002003062 | 套管 | (1)名称、类型:刚性防水套管制作与安装(公称直径100mm以内) | 个 | 1 | 264.9
85 | 031002003063 | 套管 | (1)名称、类型:刚性防水套管制作与安装(公称直径300mm以内) | 个 | 1 | 608.29
污水工艺管线
86 | 031001006079 | 塑料管 | (1)连接形式:承插连接 (2)介质:排水 (3)材质、规格:UPVC管de325 (4)压力试验及吹、洗设计要求:压力试验、冲洗，满足设计要求及规范 | m | 13 | 114.33
87 | 031001006080 | 塑料管 | (1)连接形式:承插连接 (2)介质:排水 (3)材质、规格:UPVC管de63 (4)压力试验及吹、洗设计要求:压力试验、冲洗，满足设计要求及规范 | m | 8 | 14.02
88 | 031001006081 | 塑料管 | (1)连接形式:承插连接 (2)介质:排水 (3)材质、规格:UPVC管de110 (4)压力试验及吹、洗设计要求:压力试验、冲洗，满足设计要求及规范 | m | 2 | 17.51
给水排水部分
89 | 031001006082 | 塑料管 | (1)连接形式:承插连接 (2)安装部位:室内 (3)介质:给水 (4)材质、规格:UPVC管de25 | m | 25 | 18.82
90 | 031003001014 | 螺纹阀门 | (1)连接形式:螺纹连接 (2)类型:真空破坏器DN20 | 个 | 1 | 74.07
91 | 031001006083 | 塑料管 | (1)连接形式:承插连接 (2)介质:排水 (3)材质、规格:UPVC管de63 (4)压力试验及吹、洗设计要求:压力试验、冲洗，满足设计要求及规范 | m | 3 | 14.02
92 | 031001006084 | 塑料管 | (1)连接形式:承插连接 (2)介质:排水 (3)材质、规格:UPVC管de110 (4)压力试验及吹、洗设计要求:压力试验、冲洗，满足设计要求及规范 | m | 20 | 17.51
93 | 040504002014 | 混凝土井 | (1)混凝土强度等级:C20混凝土井壁 (2)垫层、基础材质及厚度:C20混凝土垫层 (3)井盖、井圈材质及规格:φ700铸铁井盖 | 座 | 1 | 2573.36
新家管道
94 | 031001006178 | 塑料管 | (1)连接形式:承插连接 (2)介质:排水 (3)材质、规格:UPVC污水管De325 (4)压力试验及吹、洗设计要求:压力试验、冲洗，满足设计要求及规范 | m | 25 | 33.74
95 | 040101002004 | 挖沟槽土方 | (1)土壤类别:三类土 (2)挖土深度:2米以内 | m3 | 31.375 | 8.18
96 | 040103002004 | 余方弃置 | (1)废弃料品种:原土 (2)运距:暂按10km | m3 | 31.375 | 29.81
97 | 040305001004 | 垫层 | (1)厚度:200mm (2)材料品种、规格:机制砂 | m3 | 4.955 | 126.66
98 | 040103001004 | 填方 | (1)填方来源、运距:机制砂 | m3 | 24.347 | 62.17
湄洲岛
隔油池
99 | 031001006086 | 塑料管 | (1)连接形式:承插连接 (2)介质:给水 (3)材质、规格:UPVC管de110,PN=0.6MPa (4)压力试验及吹、洗设计要求:压力试验、冲洗，满足设计要求及规范 | m | 1 | 19.69
提篮格栅井
100 | 031001006087 | 塑料管 | (1)连接形式:承插连接 (2)介质:排水 (3)材质、规格:UPVC管de325 (4)压力试验及吹、洗设计要求:压力试验、冲洗，满足设计要求及规范 | m | 2 | 114.33
101 | 031002003064 | 套管 | (1)名称、类型:刚性防水套管制作与安装(公称直径300mm以内) | 个 | 2 | 608.29
102 | 040601016015 | 金属扶梯、栏杆 | (1)材质:球铁踏步 | 套 | 1 | 58.66
103 | 040602001015 | 格栅 | (1)提篮式格栅 (2)SS304不锈钢L×B×H=600mm×450mm×400mm,钢板厚度3mm | t | 0.032 | 22205.58
接触消毒及回用水池
104 | 040602039043 | 堰板 | (1)材质:PVC三角堰板堰板 1块 (2)厚度:单块1060*1450 厚15mm | m2 | 1.537 | 70.41
105 | 040602039044 | 堰板 | (1)材质:PVC整流板 (2)厚度:单块1060*1450 厚15mm | m2 | 1.537 | 88.01
106 | 031001006089 | 塑料管 | (1)连接形式:承插连接 (2)介质:排水 (3)材质、规格:UPVC管de110 (4)压力试验及吹、洗设计要求:压力试验、冲洗，满足设计要求及规范 | m | 1 | 17.51
107 | 031001006182 | 塑料管 | (1)连接形式:承插连接 (2)介质:排水 (3)材质、规格:UPVC管de315 (4)压力试验及吹、洗设计要求:压力试验、冲洗，满足设计要求及规范 | m | 1 | 112.92
108 | 031002003089 | 套管 | (1)A型刚性防水套管 (2)DN50,Q235B | 个 | 1 | 194.98
109 | 031002003065 | 套管 | (1)名称、类型:刚性防水套管制作与安装(公称直径100mm以内) | 个 | 1 | 264.9
110 | 031002003066 | 套管 | (1)名称、类型:刚性防水套管制作与安装(公称直径300mm以内) | 个 | 1 | 608.29
污水工艺管线
111 | 031001006090 | 塑料管 | (1)连接形式:承插连接 (2)介质:排水 (3)材质、规格:UPVC管de325 (4)压力试验及吹、洗设计要求:压力试验、冲洗，满足设计要求及规范 | m | 27 | 114.33
112 | 031001006091 | 塑料管 | (1)连接形式:承插连接 (2)介质:排水 (3)材质、规格:UPVC管de63 (4)压力试验及吹、洗设计要求:压力试验、冲洗，满足设计要求及规范 | m | 6 | 14.02
113 | 031001006092 | 塑料管 | (1)连接形式:承插连接 (2)介质:排水 (3)材质、规格:UPVC管de110 (4)压力试验及吹、洗设计要求:压力试验、冲洗，满足设计要求及规范 | m | 2 | 17.51
给水排水部分
114 | 031001006093 | 塑料管 | (1)连接形式:承插连接 (2)安装部位:室内 (3)介质:给水 (4)材质、规格:UPVC管de25 | m | 30 | 18.82
115 | 031003001015 | 螺纹阀门 | (1)连接形式:螺纹连接 (2)类型:真空破坏器DN20 | 个 | 1 | 74.07
116 | 031001006094 | 塑料管 | (1)连接形式:承插连接 (2)介质:排水 (3)材质、规格:UPVC管de63 (4)压力试验及吹、洗设计要求:压力试验、冲洗，满足设计要求及规范 | m | 3 | 14.02
117 | 031001006095 | 塑料管 | (1)连接形式:承插连接 (2)介质:排水 (3)材质、规格:UPVC管de110 (4)压力试验及吹、洗设计要求:压力试验、冲洗，满足设计要求及规范 | m | 25 | 17.51
118 | 040504002015 | 混凝土井 | (1)混凝土强度等级:C20混凝土井壁 (2)垫层、基础材质及厚度:C20混凝土垫层 (3)井盖、井圈材质及规格:φ700铸铁井盖 | 座 | 1 | 2573.36
新家管道
119 | 031001006181 | 塑料管 | (1)连接形式:承插连接 (2)介质:排水 (3)材质、规格:UPVC污水管De315 (4)压力试验及吹、洗设计要求:压力试验、冲洗，满足设计要求及规范 | m | 50 | 112.92
120 | 040101002005 | 挖沟槽土方 | (1)土壤类别:三类土 (2)挖土深度:2米以内 | m3 | 62.75 | 8.18
121 | 040103002005 | 余方弃置 | (1)废弃料品种:原土 (2)运距:暂按10km | m3 | 62.75 | 29.81
122 | 040305001005 | 垫层 | (1)厚度:200mm (2)材料品种、规格:机制砂 | m3 | 9.91 | 126.66
123 | 040103001005 | 填方 | (1)填方来源、运距:机制砂 | m3 | 48.694 | 62.17
榜头
隔油池
124 | 031001006113 | 塑料管 | (1)连接形式:承插连接 (2)介质:给水 (3)材质、规格:UPVC管de110,PN=0.6MPa (4)压力试验及吹、洗设计要求:压力试验、冲洗，满足设计要求及规范 | m | 1 | 19.69
提篮格栅井
125 | 031001006114 | 塑料管 | (1)连接形式:承插连接 (2)介质:排水 (3)材质、规格:UPVC管de325 (4)压力试验及吹、洗设计要求:压力试验、冲洗，满足设计要求及规范 | m | 2 | 114.33
126 | 031002003070 | 套管 | (1)名称、类型:刚性防水套管制作与安装(公称直径300mm以内) | 个 | 2 | 608.29
127 | 040601016016 | 金属扶梯、栏杆 | (1)材质:球铁踏步 | 套 | 1 | 58.66
128 | 040602001016 | 格栅 | (1)提篮式格栅 (2)SS304不锈钢L×B×H=600mm×450mm×400mm,钢板厚度3mm | t | 0.032 | 22205.58
接触消毒及回用水池
129 | 040602039047 | 堰板 | (1)材质:PVC三角堰板堰板 1块 (2)厚度:单块1060*1450 厚15mm | m2 | 1.537 | 70.41
130 | 040602039048 | 堰板 | (1)材质:PVC整流板 (2)厚度:单块1060*1450 厚15mm | m2 | 1.537 | 88.01
131 | 031001006116 | 塑料管 | (1)连接形式:承插连接 (2)介质:排水 (3)材质、规格:UPVC管de110 (4)压力试验及吹、洗设计要求:压力试验、冲洗，满足设计要求及规范 | m | 1 | 17.51
132 | 031001006187 | 塑料管 | (1)连接形式:承插连接 (2)介质:排水 (3)材质、规格:UPVC管de315 (4)压力试验及吹、洗设计要求:压力试验、冲洗，满足设计要求及规范 | m | 1 | 112.92
133 | 031002003091 | 套管 | (1)A型刚性防水套管 (2)DN50,Q235B | 个 | 1 | 194.98
134 | 031002003071 | 套管 | (1)名称、类型:刚性防水套管制作与安装(公称直径100mm以内) | 个 | 1 | 264.9
135 | 031002003072 | 套管 | (1)名称、类型:刚性防水套管制作与安装(公称直径300mm以内) | 个 | 1 | 608.29
污水工艺管线
136 | 031001006117 | 塑料管 | (1)连接形式:承插连接 (2)介质:排水 (3)材质、规格:UPVC管de325 (4)压力试验及吹、洗设计要求:压力试验、冲洗，满足设计要求及规范 | m | 33 | 114.33
137 | 031001006118 | 塑料管 | (1)连接形式:承插连接 (2)介质:排水 (3)材质、规格:UPVC管de63 (4)压力试验及吹、洗设计要求:压力试验、冲洗，满足设计要求及规范 | m | 8 | 14.02
138 | 031001006119 | 塑料管 | (1)连接形式:承插连接 (2)介质:排水 (3)材质、规格:UPVC管de110 (4)压力试验及吹、洗设计要求:压力试验、冲洗，满足设计要求及规范 | m | 2 | 17.51
给水排水部分
139 | 031001006120 | 塑料管 | (1)连接形式:承插连接 (2)安装部位:室内 (3)介质:给水 (4)材质、规格:UPVC管de25 | m | 5 | 18.82
140 | 031003001016 | 螺纹阀门 | (1)连接形式:螺纹连接 (2)类型:真空破坏器DN20 | 个 | 1 | 74.07
141 | 031001006121 | 塑料管 | (1)连接形式:承插连接 (2)介质:排水 (3)材质、规格:UPVC管de63 (4)压力试验及吹、洗设计要求:压力试验、冲洗，满足设计要求及规范 | m | 5 | 14.02
142 | 031001006122 | 塑料管 | (1)连接形式:承插连接 (2)介质:排水 (3)材质、规格:UPVC管de110 (4)压力试验及吹、洗设计要求:压力试验、冲洗，满足设计要求及规范 | m | 15 | 17.51
143 | 040504002016 | 混凝土井 | (1)混凝土强度等级:C20混凝土井壁 (2)垫层、基础材质及厚度:C20混凝土垫层 (3)井盖、井圈材质及规格:φ700铸铁井盖 | 座 | 1 | 2573.36
新建管道
144 | 031001006123 | 塑料管 | (1)连接形式:承插连接 (2)介质:排水 (3)材质、规格:UPVC雨水管De225 (4)压力试验及吹、洗设计要求:压力试验、冲洗，满足设计要求及规范 | m | 50 | 50.59
145 | 040101002006 | 挖沟槽土方 | (1)土壤类别:三类土 (2)挖土深度:2米以内 | m3 | 57.75 | 8.18
146 | 040103002006 | 余方弃置 | (1)废弃料品种:原土 (2)运距:暂按10km | m3 | 57.75 | 29.81
147 | 040305001006 | 垫层 | (1)厚度:200mm (2)材料品种、规格:机制砂 | m3 | 8.91 | 126.66
148 | 040103001006 | 填方 | (1)填方来源、运距:机制砂 | m3 | 46.853 | 62.17
龙华
隔油池
149 | 031001006135 | 塑料管 | (1)连接形式:承插连接 (2)介质:给水 (3)材质、规格:UPVC管de110,PN=0.6MPa (4)压力试验及吹、洗设计要求:压力试验、冲洗，满足设计要求及规范 | m | 1 | 19.69
提篮格栅井
150 | 031001006136 | 塑料管 | (1)连接形式:承插连接 (2)介质:排水 (3)材质、规格:UPVC管de325 (4)压力试验及吹、洗设计要求:压力试验、冲洗，满足设计要求及规范 | m | 2 | 114.33
151 | 031002003076 | 套管 | (1)名称、类型:刚性防水套管制作与安装(公称直径300mm以内) | 个 | 2 | 608.29
152 | 040601016017 | 金属扶梯、栏杆 | (1)材质:球铁踏步 | 套 | 1 | 58.66
153 | 040602001017 | 格栅 | (1)提篮式格栅 (2)SS304不锈钢L×B×H=600mm×450mm×400mm,钢板厚度3mm | t | 0.032 | 22205.58
接触消毒及回用水池
154 | 040602039051 | 堰板 | (1)材质:PVC三角堰板堰板 1块 (2)厚度:单块1060*1450 厚15mm | m2 | 1.537 | 70.41
155 | 040602039052 | 堰板 | (1)材质:PVC整流板 (2)厚度:单块1060*1450 厚15mm | m2 | 1.537 | 88.01
156 | 031001006138 | 塑料管 | (1)连接形式:承插连接 (2)介质:排水 (3)材质、规格:UPVC管de110 (4)压力试验及吹、洗设计要求:压力试验、冲洗，满足设计要求及规范 | m | 1 | 17.51
157 | 031001006185 | 塑料管 | (1)连接形式:承插连接 (2)介质:排水 (3)材质、规格:UPVC管de315 (4)压力试验及吹、洗设计要求:压力试验、冲洗，满足设计要求及规范 | m | 1 | 112.92
158 | 031002003090 | 套管 | (1)A型刚性防水套管 (2)DN50,Q235B | 个 | 1 | 194.98
159 | 031002003077 | 套管 | (1)名称、类型:刚性防水套管制作与安装(公称直径100mm以内) | 个 | 1 | 264.9
160 | 031002003078 | 套管 | (1)名称、类型:刚性防水套管制作与安装(公称直径300mm以内) | 个 | 1 | 608.29
污水工艺管线
161 | 031001006139 | 塑料管 | (1)连接形式:承插连接 (2)介质:排水 (3)材质、规格:UPVC管de325 (4)压力试验及吹、洗设计要求:压力试验、冲洗，满足设计要求及规范 | m | 8 | 114.33
162 | 031001006140 | 塑料管 | (1)连接形式:承插连接 (2)介质:排水 (3)材质、规格:UPVC管de63 (4)压力试验及吹、洗设计要求:压力试验、冲洗，满足设计要求及规范 | m | 6 | 14.02
163 | 031001006141 | 塑料管 | (1)连接形式:承插连接 (2)介质:排水 (3)材质、规格:UPVC管de110 (4)压力试验及吹、洗设计要求:压力试验、冲洗，满足设计要求及规范 | m | 2 | 17.51
给水排水部分
164 | 031001006142 | 塑料管 | (1)连接形式:承插连接 (2)安装部位:室内 (3)介质:给水 (4)材质、规格:UPVC管de25 | m | 5 | 18.82
165 | 031003001017 | 螺纹阀门 | (1)连接形式:螺纹连接 (2)类型:真空破坏器DN20 | 个 | 1 | 74.07
166 | 031001006143 | 塑料管 | (1)连接形式:承插连接 (2)介质:排水 (3)材质、规格:UPVC管de63 (4)压力试验及吹、洗设计要求:压力试验、冲洗，满足设计要求及规范 | m | 3 | 14.02
167 | 031001006144 | 塑料管 | (1)连接形式:承插连接 (2)介质:排水 (3)材质、规格:UPVC管de110 (4)压力试验及吹、洗设计要求:压力试验、冲洗，满足设计要求及规范 | m | 15 | 17.51
168 | 040504002017 | 混凝土井 | (1)混凝土强度等级:C20混凝土井壁 (2)垫层、基础材质及厚度:C20混凝土垫层 (3)井盖、井圈材质及规格:φ700铸铁井盖 | 座 | 5 | 2573.36
新建管道
169 | 031001006145 | 塑料管 | (1)连接形式:承插连接 (2)介质:排水 (3)材质、规格:UPVC雨水管De225 (4)压力试验及吹、洗设计要求:压力试验、冲洗，满足设计要求及规范 | m | 50 | 50.59
170 | 031001006184 | 塑料管 | (1)连接形式:承插连接 (2)介质:排水 (3)材质、规格:UPVC污水管De315 (4)压力试验及吹、洗设计要求:压力试验、冲洗，满足设计要求及规范 | m | 90 | 112.92
171 | 040101002007 | 挖沟槽土方 | (1)土壤类别:三类土 (2)挖土深度:2米以内 | m3 | 169.8 | 8.18
172 | 040103002007 | 余方弃置 | (1)废弃料品种:原土 (2)运距:暂按10km | m3 | 169.8 | 29.81
173 | 040305001007 | 垫层 | (1)厚度:200mm (2)材料品种、规格:机制砂 | m3 | 26.568 | 126.66
174 | 040103001007 | 填方 | (1)填方来源、运距:机制砂 | m3 | 134.235 | 62.17
莱溪
隔油池
175 | 031001006157 | 塑料管 | (1)连接形式:承插连接 (2)介质:给水 (3)材质、规格:UPVC管de110,PN=0.6MPa (4)压力试验及吹、洗设计要求:压力试验、冲洗，满足设计要求及规范 | m | 1 | 19.69
提篮格栅井
176 | 031001006158 | 塑料管 | (1)连接形式:承插连接 (2)介质:排水(3)材质、规格:UPVC管de325 (4)压力试验及吹、洗设计要求:压力试验、冲洗，满足设计要求及规范 | m | 2 | 114.33
177 | 031002003082 | 套管 | (1)名称、类型:刚性防水套管制作与安装(公称直径300mm以内) | 个 | 2 | 608.29
178 | 040601016018 | 金属扶梯、栏杆 | (1)材质:球铁踏步 | 套 | 1 | 58.66
179 | 040602001018 | 格栅 | (1)提篮式格栅 (2)SS304不锈钢L×B×H=600mm×450mm×400mm,钢板厚度3mm | t | 0.032 | 22205.58
接触消毒及回用水池
180 | 040602039055 | 堰板 | (1)材质:PVC三角堰板堰板 1块 (2)厚度:单块1060*1450 厚15mm | m2 | 1.537 | 70.41
181 | 040602039056 | 堰板 | (1)材质:PVC整流板 (2)厚度:单块1060*1450 厚15mm | m2 | 1.537 | 88.01
182 | 031001006160 | 塑料管 | (1)连接形式:承插连接 (2)介质:排水 (3)材质、规格:UPVC管de110 (4)压力试验及吹、洗设计要求:压力试验、冲洗，满足设计要求及规范 | m | 1 | 17.51
183 | 031001006189 | 塑料管 | (1)连接形式:承插连接 (2)介质:排水 (3)材质、规格:UPVC管de315 (4)压力试验及吹、洗设计要求:压力试验、冲洗，满足设计要求及规范 | m | 1 | 112.92
184 | 031002003092 | 套管 | (1)A型刚性防水套管 (2)DN50,Q235B | 个 | 1 | 194.98
185 | 031002003083 | 套管 | (1)名称、类型:刚性防水套管制作与安装(公称直径100mm以内) | 个 | 1 | 264.9
186 | 031002003084 | 套管 | (1)名称、类型:刚性防水套管制作与安装(公称直径300mm以内) | 个 | 1 | 608.29
污水工艺管线
187 | 031001006161 | 塑料管 | (1)连接形式:承插连接 (2)介质:排水 (3)材质、规格:UPVC管de325 (4)压力试验及吹、洗设计要求:压力试验、冲洗，满足设计要求及规范 | m | 16 | 114.33
188 | 031001006162 | 塑料管 | (1)连接形式:承插连接 (2)介质:排水 (3)材质、规格:UPVC管de63 (4)压力试验及吹、洗设计要求:压力试验、冲洗，满足设计要求及规范 | m | 6 | 14.02
189 | 031001006163 | 塑料管 | (1)连接形式:承插连接 (2)介质:排水 (3)材质、规格:UPVC管de110 (4)压力试验及吹、洗设计要求:压力试验、冲洗，满足设计要求及规范 | m | 2 | 17.51
给水排水部分
190 | 031001006164 | 塑料管 | (1)连接形式:承插连接 (2)安装部位:室内 (3)介质:给水 (4)材质、规格:UPVC管de25 | m | 5 | 18.82
191 | 031003001018 | 螺纹阀门 | (1)连接形式:螺纹连接 (2)类型:真空破坏器DN20 | 个 | 1 | 74.07
192 | 031001006165 | 塑料管 | (1)连接形式:承插连接 (2)介质:排水 (3)材质、规格:UPVC管de63 (4)压力试验及吹、洗设计要求:压力试验、冲洗，满足设计要求及规范 | m | 3 | 14.02
193 | 031001006166 | 塑料管 | (1)连接形式:承插连接 (2)介质:排水 (3)材质、规格:UPVC管de110 (4)压力试验及吹、洗设计要求:压力试验、冲洗，满足设计要求及规范 | m | 25 | 17.51
194 | 040504002018 | 混凝土井 | (1)混凝土强度等级:C20混凝土井壁 (2)垫层、基础材质及厚度:C20混凝土垫层 (3)井盖、井圈材质及规格:φ700铸铁井盖 | 座 | 2 | 2573.36
195 |  | 新建管道
196 | 031001006167 | 塑料管 | (1)连接形式:承插连接 (2)介质:排水 (3)材质、规格:UPVC雨水管De225 (4)压力试验及吹、洗设计要求:压力试验、冲洗，满足设计要求及规范 | m | 50 | 50.59
197 | 040101002008 | 挖沟槽土方 | (1)土壤类别:三类土 (2)挖土深度:2米以内 | m3 | 57.75 | 8.18
198 | 040103002008 | 余方弃置 | (1)废弃料品种:原土 (2)运距:暂按10km | m3 | 57.75 | 29.81
199 | 040305001008 | 垫层 | (1)厚度:200mm (2)材料品种、规格:机制砂 | m3 | 8.91 | 126.66
200 | 040103001008 | 填方 | (1)填方来源、运距:机制砂 | m3 | 46.853 | 62.17
自控系统
大济
201 | 030408006002 | 电力电缆头 | (1)规格:5*10mm2 (2)名称:电力电缆头 (3)型号:YJV22-0.6/1kV (4)电压等级(kV):1KV (5)材质、类型:干包式 | 个 | 2 | 98.18
202 | 030408001013 | 电力电缆 | (1)型号:YJV22-0.6/1kV (2)规格:5*10mm2 (3)材质:铜芯 (4)名称:电力电缆 (5)电压等级(kV):1KV (6)敷设方式、部位:室外 | m | 30 | 29.59
203 | 030408001014 | 电力电缆 | (1)型号:YJV22-0.6/1kV (2)规格:4*2.5mm2 (3)材质:铜芯 (4)名称:电力电缆 (5)电压等级(kV):1KV (6)敷设方式、部位:室外 | m | 20 | 11.36
204 | 030408001016 | 电力电缆 | (1)型号:YJV22-0.6/kV (2)规格:4*6mm2 (3)材质:铜芯 (4)名称:电力电缆 (5)电压等级(kV):1KV (6)敷设方式、部位:室外1 | m | 7 | 17.73
205 | 030408001017 | 电力电缆 | (1)型号:YJV22-0.6/1kV (2)规格:5*6mm2 (3)材质:铜芯 (4)名称:电力电缆 (5)电压等级(kV):1KV (6)敷设方式、部位:室外 | m | 14 | 21.48
206 | 030408001018 | 电力电缆 | (1)型号:YJV22-0.6/1kV (2)规格:5*4mm2 (3)材质:铜芯 (4)名称:电力电缆 (5)电压等级(kV):1KV (6)敷设方式、部位:室外 | m | 2 | 17.42
207 | 030408001144 | 电力电缆 | (1)型号:YJV22-0.6/1kV (2)规格:3*4mm2 (3)材质:铜芯 (4)名称:电力电缆 (5)电压等级(kV):1KV (6)敷设方式、部位:室外 | m | 2 | 12.7
208 | 030408001015 | 电力电缆 | (1)型号:YJV22-0.6/1kV (2)规格:3*2.5mm2 (3)材质:铜芯 (4)名称:电力电缆 (5)电压等级(kV):1KV (6)敷设方式、部位:室外 | m | 17 | 9.79
209 | 030408002007 | 控制电缆 | (1)型号:KVV-0.45/0.75kV (2)规格:4X1.5mm2 (3)材质:铜芯 (4)名称:控制电缆 | m | 26 | 7.53
210 | 030408002008 | 控制电缆 | (1)型号:KVVP-0.45/0.75kV (2)规格:4X1.5mm2 (3)材质:铜芯 (4)名称:控制电缆 | m | 2 | 10.26
211 | 030408002009 | 控制电缆 | (1)型号:KVVP-0.45/0.75kV (2)规格:7X1.5mm2 (3)材质:铜芯 (4)名称:控制电缆 | m | 6 | 14.09
212 | 030408002054 | 控制电缆 | (1)型号:DJYPVRP-450/750V-2x(2x1.0) (2)名称:计算机屏蔽电缆 | m | 17 | 7.94
213 | 030408002055 | 控制电缆 | (1)名称:MODBUS总线电缆 | m | 16 | 2.82
214 | 030411001006 | 配管 | (1)规格:SC40 (2)名称:焊接钢管 (3)配置形式:埋地敷设 | m | 10 | 21.43
215 | 030411001004 | 配管 | (1)规格:SC25 (2)名称:焊接钢管 (3)配置形式:埋地敷设 | m | 94 | 12.63
216 | 030411001005 | 配管 | (1)规格:SC32 (2)名称:焊接钢管 (3)配置形式:埋地敷设 | m | 21 | 15.27
盖尾
217 | 030408006003 | 电力电缆头 | (1)规格:5*10mm2 (2)名称:电力电缆头 (3)型号:YJV22-0.6/1kV (4)电压等级(kV):1KV (5)材质、类型:干包式 | 个 | 2 | 98.18
218 | 030408001025 | 电力电缆 | (1)型号:YJV22-0.6/1kV (2)规格:5*10mm2 (3)材质:铜芯 (4)名称:电力电缆 (5)电压等级(kV):1KV (6)敷设方式、部位:室外 | m | 20 | 29.59
219 | 030408001026 | 电力电缆 | (1)型号:YJV22-0.6/1kV (2)规格:4*2.5mm2 (3)材质:铜芯 (4)名称:电力电缆 (5)电压等级(kV):1KV (6)敷设方式、部位:室外 | m | 20 | 11.36
220 | 030408001028 | 电力电缆 | (1)型号:YJV22-0.6/1kV (2)规格:4*6mm2 (3)材质:铜芯 (4)名称:电力电缆 (5)电压等级(kV):1KV (6)敷设方式、部位:室外 | m | 7 | 17.73
221 | 030408001029 | 电力电缆 | (1)型号:YJV22-0.6/1kV (2)规格:5*6mm2 (3)材质:铜芯 (4)名称:电力电缆 (5)电压等级(kV):1KV(6)敷设方式、部位:室外 | m | 14 | 21.48
222 | 030408001030 | 电力电缆 | (1)型号:YJV22-0.6/1kV (2)规格:5*4mm2 (3)材质:铜芯 (4)名称:电力电缆 (5)电压等级(kV):1KV (6)敷设方式、部位:室外 | m | 2 | 17.42
223 | 030408001143 | 电力电缆 | (1)型号:YJV22-0.6/1kV (2)规格:3*4mm2 (3)材质:铜芯 (4)名称:电力电缆 (5)电压等级(kV):1KV (6)敷设方式、部位:室外 | m | 2 | 12.7
224 | 030408001027 | 电力电缆 | (1)型号:YJV22-0.6/1kV (2)规格:3*2.5mm2 (3)材质:铜芯 (4)名称:电力电缆 (5)电压等级(kV):1KV (6)敷设方式、部位:室外 | m | 17 | 9.79
225 | 030408002013 | 控制电缆 | (1)型号:KVV-0.45/0.75kV (2)规格:4X1.5mm2 (3)材质:铜芯 (4)名称:控制电缆 | m | 26 | 7.53
226 | 030408002014 | 控制电缆 | (1)型号:KVVP-0.45/0.75kV (2)规格:4X1.5mm2 (3)材质:铜芯 (4)名称:控制电缆 | m | 2 | 10.26
227 | 030408002015 | 控制电缆 | (1)型号:KVVP-0.45/0.75kV (2)规格:7X1.5mm2 (3)材质:铜芯 (4)名称:控制电缆 | m | 6 | 14.09
228 | 030408002056 | 控制电缆 | (1)型号:DJYPVRP-450/750V-2x(2x1.0) (2)名称:计算机屏蔽电缆 | m | 17 | 7.94
229 | 030408002057 | 控制电缆 | (1)名称:MODBUS总线电缆 | m | 16 | 2.82
230 | 030411001009 | 配管 | (1)规格:SC40 (2)名称:焊接钢管 (3)配置形式:埋地敷设 | m | 10 | 21.43
231 | 030411001007 | 配管 | (1)规格:SC25 (2)名称:焊接钢管 (3)配置形式:埋地敷设 | m | 94 | 12.63
232 | 030411001008 | 配管 | (1)规格:SC32 (2)名称:焊接钢管 (3)配置形式:埋地敷设 | m | 21 | 15.27
华亭
233 | 030408006004 | 电力电缆头 | (1)规格:5*10mm2 (2)名称:电力电缆头 (3)型号:YJV22-0.6/1kV (4)电压等级(kV):1KV (5)材质、类型:干包式 | 个 | 2 | 98.18
234 | 030408001037 | 电力电缆 | (1)型号:YJV22-0.6/1kV (2)规格:5*10mm2 (3)材质:铜芯 (4)名称:电力电缆 (5)电压等级(kV):1KV (6)敷设方式、部位:室外 | m | 60 | 29.59
235 | 030408001038 | 电力电缆 | (1)型号:YJV22-0.6/1kV (2)规格:4*2.5mm2 (3)材质:铜芯 (4)名称:电力电缆 (5)电压等级(kV):1KV (6)敷设方式、部位:室外 | m | 20 | 11.36
236 | 030408001040 | 电力电缆 | (1)型号:YJV22-0.6/1kV (2)规格:4*6mm2 (3)材质:铜芯 (4)名称:电力电缆 (5)电压等级(kV):1KV (6)敷设方式、部位:室外 | m | 7 | 17.73
237 | 030408001041 | 电力电缆 | (1)型号:YJV22-0.6/1kV (2)规格:5*6mm2 (3)材质:铜芯 (4)名称:电力电缆 (5)电压等级(kV):1KV (6)敷设方式、部位:室外 | m | 14 | 21.48
238 | 030408001042 | 电力电缆 | (1)型号:YJV22-0.6/1kV (2)规格:5*4mm2 (3)材质:铜芯 (4)名称:电力电缆 (5)电压等级(kV):1KV (6)敷设方式、部位:室外 | m | 2 | 17.42
239 | 030408001142 | 电力电缆 | (1)型号:YJV22-0.6/1kV(2)规格:3*4mm2 (3)材质:铜芯 (4)名称:电力电缆 (5)电压等级(kV):1KV (6)敷设方式、部位:室外 | m | 2 | 12.7
240 | 030408001039 | 电力电缆 | (1)型号:YJV22-0.6/1kV (2)规格:3*2.5mm2 (3)材质:铜芯 (4)名称:电力电缆 (5)电压等级(kV):1KV (6)敷设方式、部位:室外 | m | 17 | 9.79
241 | 030408002019 | 控制电缆 | (1)型号:KVV-0.45/0.75kV (2)规格:4X1.5mm2 (3)材质:铜芯 (4)名称:控制电缆 | m | 26 | 7.53
242 | 030408002020 | 控制电缆 | (1)型号:KVVP-0.45/0.75kV (2)规格:4X1.5mm2 (3)材质:铜芯 (4)名称:控制电缆 | m | 2 | 10.26
243 | 030408002021 | 控制电缆 | (1)型号:KVVP-0.45/0.75kV (2)规格:7X1.5mm2 (3)材质:铜芯 (4)名称:控制电缆 | m | 6 | 14.09
244 | 030408002058 | 控制电缆 | (1)型号:DJYPVRP-450/750V-2x(2x1.0) (2)名称:计算机屏蔽电缆 | m | 17 | 7.94
245 | 030408002059 | 控制电缆 | (1)名称:MODBUS总线电缆 | m | 16 | 2.82
246 | 030411001012 | 配管 | (1)规格:SC40 (2)名称:焊接钢管 (3)配置形式:埋地敷设 | m | 20 | 21.43
247 | 030411001010 | 配管 | (1)规格:SC25 (2)名称:焊接钢管 (3)配置形式:埋地敷设 | m | 94 | 12.63
248 | 030411001011 | 配管 | (1)规格:SC32 (2)名称:焊接钢管 (3)配置形式:埋地敷设 | m | 21 | 15.27
忠门
249 | 030408006007 | 电力电缆头 | (1)规格:5*10mm2 (2)名称:电力电缆头 (3)型号:YJV22-0.6/1kV (4)电压等级(kV):1KV(5)材质、类型:干包式 | 个 | 2 | 98.18
250 | 030408001085 | 电力电缆 | (1)型号:YJV22-0.6/1kV (2)规格:5*10mm2 (3)材质:铜芯 (4)名称:电力电缆 (5)电压等级(kV):1KV (6)敷设方式、部位:室外 | m | 15 | 29.59
251 | 030408001086 | 电力电缆 | (1)型号:YJV22-0.6/1kV (2)规格:4*2.5mm2 (3)材质:铜芯 (4)名称:电力电缆 (5)电压等级(kV):1KV (6)敷设方式、部位:室外 | m | 20 | 11.36
252 | 030408001088 | 电力电缆 | (1)型号:YJV22-0.6/1kV (2)规格:4*6mm2 (3)材质:铜芯 (4)名称:电力电缆 (5)电压等级(kV):1KV (6)敷设方式、部位:室外 | m | 7 | 17.73
253 | 030408001089 | 电力电缆 | (1)型号:YJV22-0.6/1kV (2)规格:5*6mm2 (3)材质:铜芯 (4)名称:电力电缆 (5)电压等级(kV):1KV (6)敷设方式、部位:室外 | m | 14 | 21.48
254 | 030408001090 | 电力电缆 | (1)型号:YJV22-0.6/1kV (2)规格:5*4mm2 (3)材质:铜芯 (4)名称:电力电缆 (5)电压等级(kV):1KV (6)敷设方式、部位:室外 | m | 2 | 17.42
255 | 030408001141 | 电力电缆 | (1)型号:YJV22-0.6/1kV (2)规格:3*4mm2 (3)材质:铜芯 (4)名称:电力电缆 (5)电压等级(kV):1KV (6)敷设方式、部位:室外 | m | 2 | 12.7
256 | 030408001087 | 电力电缆 | (1)型号:YJV22-0.6/1kV (2)规格:3*2.5mm2 (3)材质:铜芯 (4)名称:电力电缆 (5)电压等级(kV):1KV (6)敷设方式、部位:室外 | m | 17 | 9.79
257 | 030408002043 | 控制电缆 | (1)型号:KVV-0.45/0.75kV (2)规格:4X1.5mm2 (3)材质:铜芯 (4)名称:控制电缆 | m | 26 | 7.53
258 | 030408002044 | 控制电缆 | (1)型号:KVVP-0.45/0.75kV (2)规格:4X1.5mm2 (3)材质:铜芯 (4)名称:控制电缆 | m | 2 | 10.26
259 | 030408002045 | 控制电缆 | (1)型号:KVVP-0.45/0.75kV (2)规格:7X1.5mm2 (3)材质:铜芯 (4)名称:控制电缆 | m | 6 | 14.09
260 | 030408002064 | 控制电缆 | (1)型号:DJYPVRP-450/750V-2x(2x1.0) (2)名称:计算机屏蔽电缆 | m | 17 | 7.94
261 | 030408002065 | 控制电缆 | (1)名称:MODBUS总线电缆 | m | 16 | 2.82
262 | 030411001021 | 配管 | (1)规格:SC40 (2)名称:焊接钢管 (3)配置形式:埋地敷设 | m | 10 | 21.43
263 | 030411001019 | 配管 | (1)规格:SC25 (2)名称:焊接钢管 (3)配置形式:埋地敷设 | m | 94 | 12.63
264 | 030411001020 | 配管 | (1)规格:SC32 (2)名称:焊接钢管 (3)配置形式:埋地敷设 | m | 21 | 15.27
湄洲岛
265 | 030408006008 | 电力电缆头 | (1)规格:5*10mm2 (2)名称:电力电缆头 (3)型号:YJV22-0.6/1kV (4)电压等级(kV):1KV (5)材质、类型:干包式 | 个 | 2 | 98.18
266 | 030408001097 | 电力电缆 | (1)型号:YJV22-0.6/1kV (2)规格:5*10mm2 (3)材质:铜芯 (4)名称:电力电缆 (5)电压等级(kV):1KV (6)敷设方式、部位:室外 | m | 20 | 29.59
267 | 030408001098 | 电力电缆 | (1)型号:YJV22-0.6/1kV (2)规格:4*2.5mm2 (3)材质:铜芯 (4)名称:电力电缆 (5)电压等级(kV):1KV (6)敷设方式、部位:室外 | m | 20 | 11.36
268 | 030408001100 | 电力电缆 | (1)型号:YJV22-0.6/1kV (2)规格:4*6mm2 (3)材质:铜芯 (4)名称:电力电缆 (5)电压等级(kV):1KV (6)敷设方式、部位:室外 | m | 7 | 17.73
269 | 030408001101 | 电力电缆 | (1)型号:YJV22-0.6/1kV (2)规格:5*6mm2 (3)材质:铜芯 (4)名称:电力电缆 (5)电压等级(kV):1KV (6)敷设方式、部位:室外 | m | 14 | 21.48
270 | 030408001102 | 电力电缆 | (1)型号:YJV22-0.6/1kV (2)规格:5*4mm2 (3)材质:铜芯 (4)名称:电力电缆 (5)电压等级(kV):1KV (6)敷设方式、部位:室外 | m | 2 | 17.42
271 | 030408001145 | 电力电缆 | (1)型号:YJV22-0.6/1kV (2)规格:3*4mm2 (3)材质:铜芯 (4)名称:电力电缆 (5)电压等级(kV):1KV (6)敷设方式、部位:室外 | m | 2 | 12.7
272 | 030408001099 | 电力电缆 | (1)型号:YJV22-0.6/1kV (2)规格:3*2.5mm2 (3)材质:铜芯 (4)名称:电力电缆 (5)电压等级(kV):1KV (6)敷设方式、部位:室外 | m | 17 | 9.79
273 | 030408002049 | 控制电缆 | (1)型号:KVV-0.45/0.75kV (2)规格:4X1.5mm2 (3)材质:铜芯 (4)名称:控制电缆 | m | 26 | 7.53
274 | 030408002050 | 控制电缆 | (1)型号:KVVP-0.45/0.75kV (2)规格:4X1.5mm2 (3)材质:铜芯 (4)名称:控制电缆 | m | 2 | 10.26
275 | 030408002051 | 控制电缆 | (1)型号:KVVP-0.45/0.75kV (2)规格:7X1.5mm2 (3)材质:铜芯 (4)名称:控制电缆 | m | 6 | 14.09
276 | 030408002066 | 控制电缆 | (1)型号:DJYPVRP-450/750V-2x(2x1.0) (2)名称:计算机屏蔽电缆 | m | 17 | 7.94
277 | 030408002067 | 控制电缆 | (1)名称:MODBUS总线电缆 | m | 16 | 2.82
278 | 030411001024 | 配管 | (1)规格:SC40 (2)名称:焊接钢管 (3)配置形式:埋地敷设 | m | 10 | 21.43
279 | 030411001022 | 配管 | (1)规格:SC25 (2)名称:焊接钢管 (3)配置形式:埋地敷设 | m | 94 | 12.63
280 | 030411001023 | 配管 | (1)规格:SC32 (2)名称:焊接钢管 (3)配置形式:埋地敷设 | m | 21 | 15.27
榜头
281 | 030408006009 | 电力电缆头 | (1)规格:5*10mm2 (2)名称:电力电缆头 (3)型号:YJV22-0.6/1kV (4)电压等级(kV):1KV (5)材质、类型:干包式 | 个 | 2 | 98.18
282 | 030408001109 | 电力电缆 | (1)型号:YJV22-0.6/1kV (2)规格:5*10mm2 (3)材质:铜芯 (4)名称:电力电缆 (5)电压等级(kV):1KV (6)敷设方式、部位:室外 | m | 20 | 29.59
283 | 030408001110 | 电力电缆 | (1)型号:YJV22-0.6/1kV (2)规格:4*2.5mm2 (3)材质:铜芯 (4)名称:电力电缆 (5)电压等级(kV):1KV (6)敷设方式、部位:室外 | m | 20 | 11.36
284 | 030408001112 | 电力电缆 | (1)型号:YJV22-0.6/1kV (2)规格:4*6mm2 (3)材质:铜芯 (4)名称:电力电缆 (5)电压等级(kV):1KV (6)敷设方式、部位:室外 | m | 7 | 17.73
285 | 030408001113 | 电力电缆 | (1)型号:YJV22-0.6/1kV (2)规格:5*6mm2 (3)材质:铜芯 (4)名称:电力电缆 (5)电压等级(kV):1KV (6)敷设方式、部位:室外 | m | 14 | 21.48
286 | 030408001114 | 电力电缆 | (1)型号:YJV22-0.6/1kV (2)规格:5*4mm2 (3)材质:铜芯 (4)名称:电力电缆 (5)电压等级(kV):1KV (6)敷设方式、部位:室外 | m | 2 | 17.42
287 | 030408001140 | 电力电缆 | (1)型号:YJV22-0.6/1kV (2)规格:3*4mm2 (3)材质:铜芯 (4)名称:电力电缆 (5)电压等级(kV):1KV (6)敷设方式、部位:室外 | m | 2 | 12.7
288 | 030408001111 | 电力电缆 | (1)型号:YJV22-0.6/1kV (2)规格:3*2.5mm2 (3)材质:铜芯 (4)名称:电力电缆 (5)电压等级(kV):1KV (6)敷设方式、部位:室外 | m | 17 | 9.79
289 | 030408002073 | 控制电缆 | (1)型号:KVV-0.45/0.75kV (2)规格:4X1.5mm2 (3)材质:铜芯 (4)名称:控制电缆 | m | 26 | 7.53
290 | 030408002074 | 控制电缆 | (1)型号:KVVP-0.45/0.75kV (2)规格:4X1.5mm2 (3)材质:铜芯 (4)名称:控制电缆 | m | 2 | 10.26
291 | 030408002075 | 控制电缆 | (1)型号:KVVP-0.45/0.75kV (2)规格:7X1.5mm2 (3)材质:铜芯 (4)名称:控制电缆 | m | 6 | 14.09
292 | 030408002076 | 控制电缆 | (1)型号:DJYPVRP-450/750V-2x(2x1.0) (2)名称:计算机屏蔽电缆 | m | 17 | 7.94
293 | 030408002077 | 控制电缆 | (1)名称:MODBUS总线电缆 | m | 16 | 2.82
294 | 030411001028 | 配管 | (1)规格:SC25 (2)名称:焊接钢管 (3)配置形式:埋地敷设 | m | 94 | 12.63
295 | 030411001029 | 配管 | (1)规格:SC32 (2)名称:焊接钢管 (3)配置形式:埋地敷设 | m | 21 | 15.27
296 | 030411001030 | 配管 | (1)规格:SC40 (2)名称:焊接钢管 (3)配置形式:埋地敷设 | m | 10 | 21.43
龙华
297 | 030408006010 | 电力电缆头 | (1)规格:5*10mm2 (2)名称:电力电缆头 (3)型号:YJV22-0.6/1kV (4)电压等级(kV):1KV (5)材质、类型:干包式 | 个 | 2 | 98.18
298 | 030408001121 | 电力电缆 | (1)型号:YJV22-0.6/1kV (2)规格:5*10mm2 (3)材质:铜芯 (4)名称:电力电缆 (5)电压等级(kV):1KV (6)敷设方式、部位:室外 | m | 30 | 29.59
299 | 030408001122 | 电力电缆 | (1)型号:YJV22-0.6/1kV (2)规格:4*2.5mm2 (3)材质:铜芯 (4)名称:电力电缆 (5)电压等级(kV):1KV (6)敷设方式、部位:室外 | m | 20 | 11.36
300 | 030408001124 | 电力电缆 | (1)型号:YJV22-0.6/1kV (2)规格:4*6mm2 (3)材质:铜芯 (4)名称:电力电缆 (5)电压等级(kV):1KV (6)敷设方式、部位:室外 | m | 7 | 17.73
301 | 030408001125 | 电力电缆 | (1)型号:YJV22-0.6/1kV (2)规格:5*6mm2 (3)材质:铜芯 (4)名称:电力电缆 (5)电压等级(kV):1KV (6)敷设方式、部位:室外 | m | 14 | 21.48
302 | 030408001126 | 电力电缆 | (1)型号:YJV22-0.6/1kV (2)规格:5*4mm2 (3)材质:铜芯 (4)名称:电力电缆 (5)电压等级(kV):1KV (6)敷设方式、部位:室外 | m | 2 | 17.42
303 | 030408001146 | 电力电缆 | (1)型号:YJV22-0.6/1kV (2)规格:3*4mm2 (3)材质:铜芯 (4)名称:电力电缆 (5)电压等级(kV):1KV (6)敷设方式、部位:室外 | m | 2 | 12.7
304 | 030408001123 | 电力电缆 | (1)型号:YJV22-0.6/1kV (2)规格:3*2.5mm2 (3)材质:铜芯 (4)名称:电力电缆 (5)电压等级(kV):1KV (6)敷设方式、部位:室外 | m | 17 | 9.79
305 | 030408002083 | 控制电缆 | (1)型号:KVV-0.45/0.75kV (2)规格:4X1.5mm2 (3)材质:铜芯 (4)名称:控制电缆 | m | 26 | 7.53
306 | 030408002084 | 控制电缆 | (1)型号:KVVP-0.45/0.75kV (2)规格:4X1.5mm2 (3)材质:铜芯 (4)名称:控制电缆 | m | 2 | 10.26
307 | 030408002085 | 控制电缆 | (1)型号:KVVP-0.45/0.75kV (2)规格:7X1.5mm2 (3)材质:铜芯 (4)名称:控制电缆 | m | 6 | 14.09
308 | 030408002086 | 控制电缆 | (1)型号:DJYPVRP-450/750V-2x(2x1.0) (2)名称:计算机屏蔽电缆 | m | 17 | 7.94
309 | 030408002087 | 控制电缆 | (1)MODBUS总线电缆 | m | 14 | 2.82
310 | 030411001034 | 配管 | (1)规格:SC25 (2)名称:焊接钢管 (3)配置形式:埋地敷设 | m | 87 | 12.63
311 | 030411001035 | 配管 | (1)规格:SC32 (2)名称:焊接钢管 (3)配置形式:埋地敷设 | m | 21 | 15.27
312 | 030411001036 | 配管 | (1)规格:SC40 (2)名称:焊接钢管 (3)配置形式:埋地敷设 | m | 10 | 21.43
莱溪
313 | 030408006011 | 电力电缆头 | (1)规格:5*10mm2 (2)名称:电力电缆头 (3)型号:YJV22-0.6/1kV (4)电压等级(kV):1KV (5)材质、类型:干包式 | 个 | 2 | 98.18
314 | 030408001133 | 电力电缆 | (1)型号:YJV22-0.6/1kV (2)规格:5*10mm2 (3)材质:铜芯 (4)名称:电力电缆 (5)电压等级(kV):1KV (6)敷设方式、部位:室外 | m | 30 | 29.59
315 | 030408001134 | 电力电缆 | (1)型号:YJV22-0.6/1kV (2)规格:4*2.5mm2 (3)材质:铜芯 (4)名称:电力电缆 (5)电压等级(kV):1KV (6)敷设方式、部位:室外 | m | 20 | 11.36
316 | 030408001136 | 电力电缆 | (1)型号:YJV22-0.6/1kV (2)规格:4*6mm2 (3)材质:铜芯 (4)名称:电力电缆 (5)电压等级(kV):1KV (6)敷设方式、部位:室外 | m | 7 | 17.73
317 | 030408001137 | 电力电缆 | (1)型号:YJV22-0.6/1kV (2)规格:5*6mm2 (3)材质:铜芯 (4)名称:电力电缆 (5)电压等级(kV):1KV (6)敷设方式、部位:室外 | m | 14 | 21.48
318 | 030408001138 | 电力电缆 | (1)型号:YJV22-0.6/1kV (2)规格:5*4mm2 (3)材质:铜芯 (4)名称:电力电缆 (5)电压等级(kV):1KV (6)敷设方式、部位:室外 | m | 2 | 17.42
319 | 030408001139 | 电力电缆 | (1)型号:YJV22-0.6/1kV (2)规格:3*4mm2 (3)材质:铜芯 (4)名称:电力电缆(5)电压等级(kV):1KV (6)敷设方式、部位:室外 | m | 2 | 12.7
320 | 030408001135 | 电力电缆 | (1)型号:YJV22-0.6/1kV (2)规格:3*2.5mm2 (3)材质:铜芯 (4)名称:电力电缆 (5)电压等级(kV):1KV (6)敷设方式、部位:室外 | m | 17 | 9.79
321 | 030408002093 | 控制电缆 | (1)型号:KVV-0.45/0.75kV (2)规格:4X1.5mm2 (3)材质:铜芯 (4)名称:控制电缆 | m | 26 | 7.53
322 | 030408002094 | 控制电缆 | (1)型号:KVVP-0.45/0.75kV (2)规格:4X1.5mm2 (3)材质:铜芯 (4)名称:控制电缆 | m | 2 | 10.26
323 | 030408002095 | 控制电缆 | (1)型号:KVVP-0.45/0.75kV (2)规格:7X1.5mm2 (3)材质:铜芯 (4)名称:控制电缆 | m | 6 | 14.09
324 | 030408002096 | 控制电缆 | (1)型号:DJYPVRP-450/750V-2x(2x1.0) (2)名称:计算机屏蔽电缆 | m | 17 | 7.94
325 | 030408002097 | 控制电缆 | (1)名称:MODBUS总线电缆 | m | 16 | 2.82
326 | 030411001040 | 配管 | (1)规格:SC25 (2)名称:焊接钢管 (3)配置形式:埋地敷设 | m | 94 | 12.63
327 | 030411001041 | 配管 | (1)规格:SC32 (2)名称:焊接钢管 (3)配置形式:埋地敷设 | m | 21 | 15.27
328 | 030411001042 | 配管 | (1)规格:SC40 (2)名称:焊接钢管 (3)配置形式:埋地敷设 | m | 10 | 21.43
室外总体
大济
329 | 010101004011 | 挖基坑土方 | (1)土壤类别:三类土 (2)挖土深度:2m以内 | m3 | 117.541 | 6.98
330 | 010103001011 | 回填方 | (1)密实度要求:详设计要求 (2)填方材料品种:土方 (3)填方粒径要求:详设计要求 (4)填方来源、运距:原土回填 | m3 | 46.955 | 8.1
331 | 010103002021 | 余方弃置 | (1)三类土 (2)10km | m3 | 29.96 | 23.18
332 | 010501001021 | 垫层 | (1)4:6级配砂石换填1000mm厚 | m3 | 33.61 | 140.35
333 | 010501001022 | 垫层 | (1)商品混凝土 非泵送 (2)C20 | m3 | 3.393 | 75.73
334 | 010501003001 | 独立基础 | (1)混凝土种类（商品混凝土、现场拌制，泵送、非泵送）:非泵送商品混凝土 (2)混凝土强度等级:C30P6 | m3 | 5.226 | 58.46
335 | 010501003002 | 独立基础 | (1)混凝土种类（商品混凝土、现场拌制，泵送、非泵送）:非泵送商品混凝土 (2)混凝土强度等级:C30 | m3 | 4.757 | 58.47
336 | 010504001011 | 直形墙 | (1)商品混凝土 非泵送 (2)C30P6 | m3 | 9.845 | 70.77
337 | 011201004021 | 立面砂浆找平层 | (1)池壁内侧、底板面、池顶(混凝土加盖时,含顶盖内表面)采用10厚聚合物水泥砂浆抹面 | m2 | 39.038 | 27.3
338 | 010903002011 | 墙面涂膜防水 | (1)池壁外侧埋地部份采用冷底子油打底,环氧沥青二度,厚度≥300μm | m2 | 36.188 | 10.94
339 | 011201004022 | 立面砂浆找平层 | (1)池壁外侧露出地面部份采用10厚聚合物水泥砂浆抹面 | m2 | 3.4 | 46.38
340 | 011503001011 | 金属扶手、栏杆、栏板 | (1)不锈钢栏杆 (2)φ=50x3.0钢管扶手 (3)φ=50x3.0钢管立柱@1500 (4)φ=38x2.5钢管横档 (5)含可开合栏杆检修门，带SUS304栓扣、合页 (6)详设计图纸 | m | 11.6 | 264.42
341 | 010516002011 | 预埋铁件 | (1)预埋铁件 (2)125*125*8钢板 (3)锚筋2φ10 | t | 0.012 | 6254.09
342 | 010515001021 | 现浇构件钢筋 | (1)现浇构件带肋钢筋HRB400(直径14mm) | t | 1.097 | 1073.48
343 | 010515001022 | 现浇构件钢筋 | (1)现浇构件带肋钢筋HRB400(直径16mm) | t | 0.985 | 1073.48
344 | 01B001001021 | 成品钢盖板 | (1)成品钢盖板 1200*1700 (2)设置橡胶密封层，3mm厚网纹钢板 (3)具体详图纸 | 套 | 1 | 205.35
345 | 011602001011 | 混凝土构件拆除 | (1)拆除格栅渠、现状隔油池地下式钢筋砼各一座 | m3 | 7.289 | 91.75
346 | 010103002022 | 余方弃置 | (1)拆除混凝土垃圾 (2)10km | m3 | 7.289 | 41.24
盖尾
347 | 010101004020 | 挖基坑土方 | (1)土壤类别:三类土 (2)挖土深度:2m以内 | m3 | 110.041 | 7
348 | 010103001020 | 回填方 | (1)密实度要求:详设计要求 (2)填方材料品种:土方 (3)填方粒径要求:详设计要求 (4)填方来源、运距:原土回填 | m3 | 41.197 | 8.1
349 | 010103002046 | 余方弃置 | (1)三类土 (2)10km | m3 | 29.078 | 23.18
350 | 010501001047 | 垫层 | (1)4:6级配砂石换填1000mm厚 | m3 | 28.61 | 140.35
351 | 010501001048 | 垫层 | (1)商品混凝土 非泵送 (2)C20 | m3 | 3.127 | 75.73
352 | 010501004047 | 满堂基础 | (1)商品混凝土 非泵送 (2)C30P6 | m3
353 | 010501003005 | 独立基础 | (1)混凝土种类（商品混凝土、现场拌制，泵送、非泵送）:非泵送商品混凝土 (2)混凝土强度等级:C30P6 | m3 | 5.226 | 58.46
354 | 010501003006 | 独立基础 | (1)混凝土种类（商品混凝土、现场拌制，泵送、非泵送）:非泵送商品混凝土 (2)混凝土强度等级:C30 | m3 | 3.941 | 58.28
355 | 010504001020 | 直形墙 | (1)商品混凝土 非泵送 (2)C30P6 | m3 | 9.845 | 70.77
356 | 011201004047 | 立面砂浆找平层 | (1)池壁内侧、底板面、池顶(混凝土加盖时,含顶盖内表面)采用10厚聚合物水泥砂浆抹面 | m2 | 39.038 | 27.3
357 | 010903002020 | 墙面涂膜防水 | (1)池壁外侧埋地部份采用冷底子油打底,环氧沥青二度,厚度≥300μm | m2 | 36.188 | 10.94
358 | 011201004048 | 立面砂浆找平层 | (1)池壁外侧露出地面部份采用10厚聚合物水泥砂浆抹面 | m2 | 3.4 | 46.38
359 | 011503001020 | 金属扶手、栏杆、栏板 | (1)不锈钢栏杆 (2)φ=50x3.0钢管扶手 (3)φ=50x3.0钢管立柱@1500 (4)φ=38x2.5钢管横档 (5)含可开合栏杆检修门，带SUS304栓扣、合页 (6)详设计图纸 | m | 11.6 | 264.42
360 | 010516002020 | 预埋铁件 | (1)预埋铁件 (2)125*125*8钢板 (3)锚筋2φ10 | t | 0.012 | 6254.09
361 | 010515001047 | 现浇构件钢筋 | (1)现浇构件带肋钢筋HRB400(直径14mm) | t | 1.097 | 1073.48
362 | 010515001048 | 现浇构件钢筋 | (1)现浇构件带肋钢筋HRB400(直径16mm) | t | 0.985 | 1073.48
363 | 01B001001044 | 成品钢盖板 | (1)成品钢盖板 1200*1700 (2)设置橡胶密封层，3mm厚网纹钢板 (3)具体详图纸 | 套 | 1 | 205.35
364 | 011602001020 | 混凝土构件拆除 | (1)拆除格栅渠、现状隔油池地下式钢筋砼各一座 | m3 | 7.289 | 91.75
365 | 010103002047 | 余方弃置 | (1)拆除混凝土垃圾 (2)10km | m3 | 7.289 | 41.24
华亭
366 | 010101004021 | 挖基坑土方 | (1)土壤类别:三类土 (2)挖土深度:2m以内 | m3 | 117.541 | 6.98
367 | 010103001021 | 回填方 | (1)密实度要求:详设计要求 (2)填方材料品种:土方 (3)填方粒径要求:详设计要求 (4)填方来源、运距:原土回填 | m3 | 46.955 | 8.1
368 | 010103002050 | 余方弃置 | (1)三类土 (2)10km | m3 | 29.96 | 23.18
369 | 010501001051 | 垫层 | (1)4:6级配砂石换填1000mm厚 | m3 | 33.61 | 140.35
370 | 010501001052 | 垫层 | (1)商品混凝土 非泵送 (2)C20 | m3 | 3.393 | 75.73
371 | 010501003009 | 独立基础 | (1)混凝土种类（商品混凝土、现场拌制，泵送、非泵送）:非泵送商品混凝土 (2)混凝土强度等级:C30P6 | m3 | 5.226 | 58.46
372 | 010501003010 | 独立基础 | (1)混凝土种类（商品混凝土、现场拌制，泵送、非泵送）:非泵送商品混凝土 (2)混凝土强度等级:C30 | m3 | 4.757 | 58.47
373 | 010504001021 | 直形墙 | (1)商品混凝土 非泵送 (2)C30P6 | m3 | 9.845 | 70.77
374 | 011201004051 | 立面砂浆找平层 | (1)池壁内侧、底板面、池顶(混凝土加盖时,含顶盖内表面)采用10厚聚合物水泥砂浆抹面 | m2 | 39.038 | 27.3
375 | 010903002021 | 墙面涂膜防水 | (1)池壁外侧埋地部份采用冷底子油打底,环氧沥青二度,厚度≥300μm | m2 | 36.188 | 10.94
376 | 011201004052 | 立面砂浆找平层 | (1)池壁外侧露出地面部份采用10厚聚合物水泥砂浆抹面 | m2 | 3.4 | 46.38
377 | 011503001021 | 金属扶手、栏杆、栏板 | (1)不锈钢栏杆 (2)φ=50x3.0钢管扶手 (3)φ=50x3.0钢管立柱@1500 (4)φ=38x2.5钢管横档 (5)含可开合栏杆检修门，带SUS304栓扣、合页 (6)详设计图纸 | m | 11.6 | 264.42
378 | 010516002021 | 预埋铁件 | (1)预埋铁件 (2)125*125*8钢板 (3)锚筋2φ10 | t | 0.012 | 6254.09
379 | 010515001051 | 现浇构件钢筋 | (1)现浇构件带肋钢筋HRB400(直径14mm) | t | 1.097 | 1073.48
380 | 010515001052 | 现浇构件钢筋 | (1)现浇构件带肋钢筋HRB400(直径16mm) | t | 0.985 | 1073.48
381 | 01B001001045 | 成品钢盖板 | (1)成品钢盖板 1200*1700 (2)设置橡胶密封层，3mm厚网纹钢板 (3)具体详图纸 | 套 | 1 | 205.35
382 | 011602001021 | 混凝土构件拆除 | (1)拆除格栅渠、现状隔油池地下式钢筋砼各一座 | m3 | 7.289 | 91.75
383 | 010103002051 | 余方弃置 | (1)拆除混凝土垃圾 (2)10km | m3 | 7.289 | 41.24
忠门
384 | 010101004027 | 挖基坑土方 | (1)土壤类别:三类土 (2)挖土深度:2m以内 | m3 | 110.041 | 7
385 | 010103001027 | 回填方 | (1)密实度要求:详设计要求 (2)填方材料品种:土方 (3)填方粒径要求:详设计要求 (4)填方来源、运距:原土回填 | m3 | 41.197 | 8.1
386 | 010103002074 | 余方弃置 | (1)三类土 (2)10km | m3 | 29.078 | 23.18
387 | 010501001075 | 垫层 | (1)4:6级配砂石换填1000mm厚 | m3 | 28.61 | 140.35
388 | 010501001076 | 垫层 | (1)商品混凝土 非泵送 (2)C20 | m3 | 3.127 | 75.73
389 | 010501003033 | 独立基础 | (1)混凝土种类（商品混凝土、现场拌制，泵送、非泵送）:非泵送商品混凝土 (2)混凝土强度等级:C30P6 | m3 | 5.226 | 58.46
390 | 010501003034 | 独立基础 | (1)混凝土种类（商品混凝土、现场拌制，泵送、非泵送）:非泵送商品混凝土 (2)混凝土强度等级:C30 | m3 | 3.941 | 58.28
391 | 010504001027 | 直形墙 | (1)商品混凝土 非泵送 (2)C30P6 | m3 | 9.845 | 70.77
392 | 011201004075 | 立面砂浆找平层 | (1)池壁内侧、底板面、池顶(混凝土加盖时,含顶盖内表面)采用10厚聚合物水泥砂浆抹面 | m2 | 39.038 | 27.3
393 | 010903002027 | 墙面涂膜防水 | (1)池壁外侧埋地部份采用冷底子油打底,环氧沥青二度,厚度≥300μm | m2 | 36.188 | 10.94
394 | 011201004076 | 立面砂浆找平层 | (1)池壁外侧露出地面部份采用10厚聚合物水泥砂浆抹面 | m2 | 3.4 | 46.38
395 | 011503001027 | 金属扶手、栏杆、栏板 | (1)不锈钢栏杆 (2)φ=50x3.0钢管扶手 (3)φ=50x3.0钢管立柱@1500 (4)φ=38x2.5钢管横档 (5)含可开合栏杆检修门，带SUS304栓扣、合页 (6)详设计图纸 | m | 11.6 | 264.42
396 | 010516002027 | 预埋铁件 | (1)预埋铁件 (2)125*125*8钢板 (3)锚筋2φ10 | t | 0.012 | 6254.09
397 | 010515001075 | 现浇构件钢筋 | (1)现浇构件带肋钢筋HRB400(直径14mm) | t | 1.097 | 1073.48
398 | 010515001076 | 现浇构件钢筋 | (1)现浇构件带肋钢筋HRB400(直径16mm) | t | 0.985 | 1073.48
399 | 01B001001051 | 成品钢盖板 | (1)成品钢盖板 1200*1700 (2)设置橡胶密封层，3mm厚网纹钢板 (3)具体详图纸 | 套 | 1 | 205.35
400 | 011602001027 | 混凝土构件拆除 | (1)拆除格栅渠、现状隔油池地下式钢筋砼各一座 | m3 | 7.289 | 91.75
401 | 010103002075 | 余方弃置 | (1)拆除混凝土垃圾 (2)10km | m3 | 7.289 | 41.24
湄洲岛
402 | 010101004023 | 挖基坑土方 | (1)土壤类别:三类土 (2)挖土深度:2m以内 | m3 | 117.541 | 6.98
403 | 010103001023 | 回填方 | (1)密实度要求:详设计要求 (2)填方材料品种:土方 (3)填方粒径要求:详设计要求 (4)填方来源、运距:原土回填 | m3 | 46.955 | 8.1
404 | 010103002058 | 余方弃置 | (1)三类土 (2)10km | m3 | 29.96 | 23.18
405 | 010501001059 | 垫层 | (1)4:6级配砂石换填1000mm厚 | m3 | 33.61 | 140.35
406 | 010501001060 | 垫层 | (1)商品混凝土 非泵送 (2)C20 | m3 | 3.393 | 75.73
407 | 010501003017 | 独立基础 | (1)混凝土种类（商品混凝土、现场拌制，泵送、非泵送）:非泵送商品混凝土 (2)混凝土强度等级:C30P6 | m3 | 5.226 | 58.46
408 | 010501003018 | 独立基础 | (1)混凝土种类（商品混凝土、现场拌制，泵送、非泵送）:非泵送商品混凝土 (2)混凝土强度等级:C30 | m3 | 4.757 | 58.47
409 | 010504001023 | 直形墙 | (1)商品混凝土 非泵送 (2)C30P6 | m3 | 9.845 | 70.77
410 | 011201004059 | 立面砂浆找平层 | (1)池壁内侧、底板面、池顶(混凝土加盖时,含顶盖内表面)采用10厚聚合物水泥砂浆抹面 | m2 | 39.038 | 27.3
411 | 010903002023 | 墙面涂膜防水 | (1)池壁外侧埋地部份采用冷底子油打底,环氧沥青二度,厚度≥300μm | m2 | 36.188 | 10.94
412 | 011201004060 | 立面砂浆找平层 | (1)池壁外侧露出地面部份采用10厚聚合物水泥砂浆抹面 | m2 | 3.4 | 46.38
413 | 011503001023 | 金属扶手、栏杆、栏板 | (1)不锈钢栏杆 (2)φ=50x3.0钢管扶手 (3)φ=50x3.0钢管立柱@1500 (4)φ=38x2.5钢管横档 (5)含可开合栏杆检修门，带SUS304栓扣、合页 (6)详设计图纸 | m | 11.6 | 264.42
414 | 010516002023 | 预埋铁件 | (1)预埋铁件 (2)125*125*8钢板 (3)锚筋2φ10 | t | 0.012 | 6254.09
415 | 010515001059 | 现浇构件钢筋 | (1)现浇构件带肋钢筋HRB400(直径14mm) | t | 1.097 | 1073.48
416 | 010515001060 | 现浇构件钢筋 | (1)现浇构件带肋钢筋HRB400(直径16mm) | t | 0.985 | 1073.48
417 | 01B001001047 | 成品钢盖板 | (1)成品钢盖板 1200*1700 (2)设置橡胶密封层，3mm厚网纹钢板 (3)具体详图纸 | 套 | 1 | 205.35
418 | 011602001023 | 混凝土构件拆除 | (1)拆除格栅渠、现状隔油池地下式钢筋砼各一座 | m3 | 7.289 | 91.75
419 | 010103002059 | 余方弃置 | (1)拆除混凝土垃圾(2)10km | m3 | 7.289 | 41.24
榜头
420 | 010101004024 | 挖基坑土方 | (1)土壤类别:三类土 (2)挖土深度:2m以内 | m3 | 117.541 | 6.98
421 | 010103001024 | 回填方 | (1)密实度要求:详设计要求 (2)填方材料品种:土方 (3)填方粒径要求:详设计要求 (4)填方来源、运距:原土回填 | m3 | 46.955 | 8.1
422 | 010103002062 | 余方弃置 | (1)三类土 (2)10km | m3 | 29.96 | 23.18
423 | 010501001063 | 垫层 | (1)4:6级配砂石换填1000mm厚 | m3 | 33.61 | 140.35
424 | 010501001064 | 垫层 | (1)商品混凝土 非泵送 (2)C20 | m3 | 3.393 | 75.73
425 | 010501003021 | 独立基础 | (1)混凝土种类（商品混凝土、现场拌制，泵送、非泵送）:非泵送商品混凝土 (2)混凝土强度等级:C30P6 | m3 | 5.226 | 58.46
426 | 010501004064 | 满堂基础 | (1)商品混凝土 非泵送 (2)C30 | m3
427 | 010501003022 | 独立基础 | (1)混凝土种类（商品混凝土、现场拌制，泵送、非泵送）:非泵送商品混凝土 (2)混凝土强度等级:C30 | m3 | 4.757 | 58.47
428 | 010504001024 | 直形墙 | (1)商品混凝土 非泵送 (2)C30P6 | m3 | 9.845 | 70.77
429 | 011201004063 | 立面砂浆找平层 | (1)池壁内侧、底板面、池顶(混凝土加盖时,含顶盖内表面)采用10厚聚合物水泥砂浆抹面 | m2 | 39.038 | 27.3
430 | 010903002024 | 墙面涂膜防水 | (1)池壁外侧埋地部份采用冷底子油打底,环氧沥青二度,厚度≥300μm | m2 | 36.188 | 10.94
431 | 011201004064 | 立面砂浆找平层 | (1)池壁外侧露出地面部份采用10厚聚合物水泥砂浆抹面 | m2 | 3.4 | 46.38
432 | 011503001024 | 金属扶手、栏杆、栏板 | (1)不锈钢栏杆 (2)φ=50x3.0钢管扶手 (3)φ=50x3.0钢管立柱@1500 (4)φ=38x2.5钢管横档 (5)含可开合栏杆检修门，带SUS304栓扣、合页 (6)详设计图纸 | m | 11.6 | 264.42
433 | 010516002024 | 预埋铁件 | (1)预埋铁件 (2)125*125*8钢板 (3)锚筋2φ10 | t | 0.012 | 6254.09
434 | 010515001063 | 现浇构件钢筋 | (1)现浇构件带肋钢筋HRB400(直径14mm) | t | 1.097 | 1073.48
435 | 010515001064 | 现浇构件钢筋 | (1)现浇构件带肋钢筋HRB400(直径16mm) | t | 0.985 | 1073.48
436 | 01B001001048 | 成品钢盖板 | (1)成品钢盖板 1200*1700 (2)设置橡胶密封层，3mm厚网纹钢板 (3)具体详图纸 | 套 | 1 | 205.35
437 | 011602001024 | 混凝土构件拆除 | (1)拆除格栅渠、现状隔油池地下式钢筋砼各一座 | m3 | 7.289 | 91.75
438 | 010103002063 | 余方弃置 | (1)拆除混凝土垃圾 (2)10km | m3 | 7.289 | 41.24
龙华
439 | 010101004025 | 挖基坑土方 | (1)土壤类别:三类土 (2)挖土深度:2m以内 | m3 | 117.541 | 6.98
440 | 010103001025 | 回填方 | (1)密实度要求:详设计要求 (2)填方材料品种:土方 (3)填方粒径要求:详设计要求 (4)填方来源、运距:原土回填 | m3 | 46.955 | 8.1
441 | 010103002066 | 余方弃置 | (1)三类土 (2)10km | m3 | 29.96 | 23.18
442 | 010501001067 | 垫层 | (1)4:6级配砂石换填1000mm厚 | m3 | 33.61 | 140.35
443 | 010501001068 | 垫层 | (1)商品混凝土 非泵送 (2)C20 | m3 | 3.393 | 75.73
444 | 010501003025 | 独立基础 | (1)混凝土种类（商品混凝土、现场拌制，泵送、非泵送）:非泵送商品混凝土 (2)混凝土强度等级:C30P6 | m3 | 5.226 | 58.46
445 | 010501003026 | 独立基础 | (1)混凝土种类（商品混凝土、现场拌制，泵送、非泵送）:非泵送商品混凝土 (2)混凝土强度等级:C30 | m3 | 4.757 | 58.47
446 | 010504001025 | 直形墙 | (1)商品混凝土 非泵送 (2)C30P6 | m3 | 9.845 | 70.77
447 | 011201004067 | 立面砂浆找平层 | (1)池壁内侧、底板面、池顶(混凝土加盖时,含顶盖内表面)采用10厚聚合物水泥砂浆抹面 | m2 | 39.038 | 27.3
448 | 010903002025 | 墙面涂膜防水 | (1)池壁外侧埋地部份采用冷底子油打底,环氧沥青二度,厚度≥300μm | m2 | 36.188 | 10.94
449 | 011201004068 | 立面砂浆找平层 | (1)池壁外侧露出地面部份采用10厚聚合物水泥砂浆抹面 | m2 | 3.4 | 46.38
450 | 011503001025 | 金属扶手、栏杆、栏板 | (1)不锈钢栏杆 (2)φ=50x3.0钢管扶手 (3)φ=50x3.0钢管立柱@1500 (4)φ=38x2.5钢管横档 (5)含可开合栏杆检修门，带SUS304栓扣、合页 (6)详设计图纸 | m | 11.6 | 264.42
451 | 010516002025 | 预埋铁件 | (1)预埋铁件 (2)125*125*8钢板 (3)锚筋2φ10 | t | 0.012 | 6254.09
452 | 010515001067 | 现浇构件钢筋 | (1)现浇构件带肋钢筋HRB400(直径14mm) | t | 1.097 | 1073.48
453 | 010515001068 | 现浇构件钢筋 | (1)现浇构件带肋钢筋HRB400(直径16mm) | t | 0.985 | 1073.48
454 | 01B001001049 | 成品钢盖板 | (1)成品钢盖板 1200*1700 (2)设置橡胶密封层，3mm厚网纹钢板 (3)具体详图纸 | 套 | 1 | 205.35
455 | 011602001025 | 混凝土构件拆除 | (1)拆除格栅渠、现状隔油池地下式钢筋砼各一座 | m3 | 7.289 | 91.75
456 | 010103002067 | 余方弃置 | (1)拆除混凝土垃圾 (2)10km | m3 | 7.289 | 41.24
菜溪
457 | 010101004026 | 挖基坑土方 | (1)土壤类别:三类土 (2)挖土深度:2m以内 | m3 | 117.541 | 6.98
458 | 010103001026 | 回填方 | (1)密实度要求:详设计要求 (2)填方材料品种:土方 (3)填方粒径要求:详设计要求 (4)填方来源、运距:原土回填 | m3 | 46.955 | 8.1
459 | 010103002070 | 余方弃置 | (1)三类土 (2)10km | m3 | 29.96 | 23.18
460 | 010501001071 | 垫层 | (1)4:6级配砂石换填1000mm厚 | m3 | 33.61 | 140.35
461 | 010501001072 | 垫层 | (1)商品混凝土 非泵送 (2)C20 | m3 | 3.393 | 75.73
462 | 010501003029 | 独立基础 | (1)混凝土种类（商品混凝土、现场拌制，泵送、非泵送）:非泵送商品混凝土 (2)混凝土强度等级:C30P6 | m3 | 5.226 | 58.46
463 | 010501003030 | 独立基础 | (1)混凝土种类（商品混凝土、现场拌制，泵送、非泵送）:非泵送商品混凝土 (2)混凝土强度等级:C30 | m3 | 4.757 | 58.47
464 | 010504001026 | 直形墙 | (1)商品混凝土 非泵送 (2)C30P6 | m3 | 9.845 | 70.77
465 | 011201004071 | 立面砂浆找平层 | (1)池壁内侧、底板面、池顶(混凝土加盖时,含顶盖内表面)采用10厚聚合物水泥砂浆抹面 | m2 | 39.038 | 27.3
466 | 010903002026 | 墙面涂膜防水 | (1)池壁外侧埋地部份采用冷底子油打底,环氧沥青二度,厚度≥300μm | m2 | 36.188 | 10.94
467 | 011201004072 | 立面砂浆找平层 | (1)池壁外侧露出地面部份采用10厚聚合物水泥砂浆抹面 | m2 | 3.4 | 46.38
468 | 011503001026 | 金属扶手、栏杆、栏板 | (1)不锈钢栏杆 (2)φ=50x3.0钢管扶手 (3)φ=50x3.0钢管立柱@1500 (4)φ=38x2.5钢管横档 (5)含可开合栏杆检修门，带SUS304栓扣、合页 (6)详设计图纸 | m | 11.6 | 264.42
469 | 010516002026 | 预埋铁件 | (1)预埋铁件 (2)125*125*8钢板 (3)锚筋2φ10 | t | 0.012 | 6254.09
470 | 010515001071 | 现浇构件钢筋 | (1)现浇构件带肋钢筋HRB400(直径14mm) | t | 1.097 | 1073.48
471 | 010515001072 | 现浇构件钢筋 | (1)现浇构件带肋钢筋HRB400(直径16mm) | t | 0.985 | 1073.48
472 | 01B001001050 | 成品钢盖板 | (1)成品钢盖板 1200*1700 (2)设置橡胶密封层，3mm厚网纹钢板 (3)具体详图纸 | 套 | 1 | 205.35
473 | 011602001026 | 混凝土构件拆除 | (1)拆除格栅渠、现状隔油池地下式钢筋砼各一座 | m3 | 7.289 | 91.75
474 | 010103002071 | 余方弃置 | (1)拆除混凝土垃圾 (2)10km | m3 | 7.289 | 41.24
单价措施项目清单
大济
1 | 011702033011 | 垫层模板 | (1)垫层 (2)0.1m | m2 | 4.94 | 59.24
2 | 011702001011 | 基础模板 | (1)独立基础模板 | m2 | 16.06 | 57.15
3 | 011702011011 | 墙模板 | (1)3.6m以内 | m2 | 78.76 | 54.89
盖尾
4 | 011702033020 | 垫层模板 | (1)垫层 (2)0.1m | m2 | 4.28 | 59.24
5 | 011702001020 | 基础模板 | (1)独立基础模板 | m2 | 13.74 | 103.24
6 | 011702011020 | 墙模板 | (1)3.6m以内 | m2 | 78.76 | 54.89
华亭
7 | 011702033021 | 垫层模板 | (1)垫层 (2)0.1m | m2 | 4.94 | 59.24
8 | 011702001021 | 基础模板 | (1)独立基础模板 | m2 | 16.06 | 57.15
9 | 011702011021 | 墙模板 | (1)3.6m以内 | m2 | 78.76 | 54.89
忠门
10 | 011702033027 | 垫层模板 | (1)垫层 (2)0.1m | m2 | 4.28 | 59.24
11 | 011702001027 | 基础模板 | (1)独立基础模板 | m2 | 13.74 | 103.24
12 | 011702011027 | 墙模板 | (1)3.6m以内 | m2 | 78.76 | 54.89
湄洲岛
13 | 011702033023 | 垫层模板 | (1)垫层 (2)0.1m | m2 | 4.94 | 59.24
14 | 011702001023 | 基础模板 | (1)独立基础模板 | m2 | 16.06 | 57.15
15 | 011702011023 | 墙模板 | (1)3.6m以内 | m2 | 78.76 | 54.89
榜头
16 | 011702033024 | 垫层模板 | (1)垫层 (2)0.1m | m2 | 4.94 | 59.24
17 | 011702001024 | 基础模板 | (1)独立基础模板 | m2 | 16.06 | 57.15
18 | 011702011024 | 墙模板 | (1)3.6m以内 | m2 | 78.76 | 54.89
龙华
19 | 011702033025 | 垫层模板 | (1)垫层 (2)0.1m | m2 | 4.94 | 59.24
20 | 011702001025 | 基础模板 | (1)独立基础模板 | m2 | 16.06 | 57.15
21 | 011702011025 | 墙模板 | (1)3.6m以内 | m2 | 78.76 | 54.89
菜溪
22 | 011702033026 | 垫层模板 | (1)垫层 (2)0.1m | m2 | 4.94 | 59.24
23 | 011702001026 | 基础模板 | (1)独立基础模板 | m2 | 16.06 | 57.15
24 | 011702011026 | 墙模板 | (1)3.6m以内 | m2 | 78.76 | 54.89
大型机械进出场费
25 | 011705001001 | 大型机械设备进出场及安拆 |  | 项 | 1 | 6844.28
总价措施项目清单
1 |  | 安全文明施工费 |  |  | 项 | 1 | 3180 | 3180 | 包干使用
2 |  | 其他总价措施费 |  |  | 项 | 1 | 1376 | 1376 | 包干使用
分部分项合计
单价措施项目合计
总价措施项目合计 | [7 empty] | 4556 | 包干使用
总 计
注：本工程量清单中的数量为预估数量，仅作为成交报价的基础，不能作为最终结算和支付的依据。实际支付应按实际完成的工程量，并以双方现场签证为准。