## 分部分项工程量清单报价表
分部分项工程量清单报价表
项目名称：秀村服务区二次装修工程施工协作队伍采购（二次采购） | [6 empty] | 第1页 共39页
序号 | 项目编码 | 项目名称 | 项目特征描述 | 计量单位 | 工程量 | 金 额(元)
[6 empty] | 综合单价 |  | 合价
A区工程 | [8 empty] | 单项工程(17房屋建筑与装饰)
驿佳购装饰 | [8 empty] | 单位工程(17房屋建筑与装饰)
天棚 | [8 empty] | 分项工程(17房屋建筑与装饰)
1 | 011302001040 | 天棚吊顶 | (1)详PL05-1 (2)龙骨材料种类、规格、中距:装配式U型轻钢(不天棚龙骨(铝合金格片式 间距150mm) (3)基层材料种类、规格:18厘阻燃板基层 (4)面层材料品种、规格:40*80*0.8@40木纹铝方通 (5)压条材料种类、规格:20*120*0.8木纹铝方通 | m2 | 56.118
2 | 011302001025 | 天棚吊顶 | (1)详PL05-2 (2)龙骨材料种类、规格、中距:装配式U型轻钢(不上人型) 面层规格 600mm×600mm 跌级 (3)基层材料种类、规格:18mm阻燃板 (4)面层材料品种、规格:2厘木纹铝单板、UV软膜、定制成品木格栅 | m2 | 31.428
3 | 011208001078 | 柱（梁）面装饰 | (1)部位:详PL05-2，假梁 (2)龙骨材料种类、规格、中距:50*50*2镀锌方管 (3)基层材料种类、规格:18厘阻燃板基层 (4)面层材料品种、规格、颜色:3厘咖色铝单板 | m2 | 3.399
4 | 011208001079 | 柱（梁）面装饰 | (1)部位:详PL05-2，真梁 (2)龙骨材料种类、规格、中距: (3)基层材料种类、规格:18厘阻燃板基层 (4)面层材料品种、规格、颜色:3厘咖色铝单板 | m2 | 19.866
5 | 011502001003 | 金属装饰线 | (1)详PL06-4 (2)线条材料品种、规格、颜色:3厘铝单板折边 50*100 | m | 28.4
6 | 011502001004 | 金属装饰线 | (1)详PL06-4 (2)线条材料品种、规格、颜色:3厘铝单板折边 30*50 | m | 101.4
分部分项工程量清单报价表
项目名称：秀村服务区二次装修工程施工协作队伍采购（二次采购） | [6 empty] | 第2页 共39页
序号 | 项目编码 | 项目名称 | 项目特征描述 | 计量单位 | 工程量 | 金 额(元)
[6 empty] | 综合单价 |  | 合价
7 | 011507003001 | 灯箱 | (1)部位:详PL06-4 (2)箱体规格:2400*300*500mm | 个 | 3
8 | 011302001027 | 天棚吊顶 | (1)龙骨材料种类、规格、中距:装配式U型轻钢(不上人型) 面层规格 600mm×600mm 跌级 (2)基层材料种类、规格:18mm阻燃板 (3)面层材料品种、规格:9厘石膏板、3厚木纹色铝单板 | m2 | 205.266
9 | 011304001002 | 灯带槽 | (1)灯带型式、尺寸:150mm+38mm (2)材料品种、规格:18mm阻燃板 (3)安装固定方式:附加式 | m2 | 4.42
10 | 011406001019 | 抹灰面油漆涂料 | (1)部位:天棚 (2)基层类型:水泥砂浆、石膏板 (3)腻子种类、遍数:3厚底基防裂腻子分遍找平、2厚面层耐水你字刮平 (4)油漆涂料品种、遍数（或厚度）:白色乳胶漆（防霉）一底两面 | m2 | 382.206
11 | 011304003009 | 天棚开孔 | (1)天棚面层开孔:筒灯孔、双头豆胆灯孔 | 个（m） | 100
12 | 011304003010 | 天棚开孔 | (1)天棚面层开孔:线性灯槽 | 个（m） | 65.48
墙面 | [8 empty] | 分项工程(17房屋建筑与装饰)
【入口A立面-EL01、C立面-EL05】
13 | 011208001048 | 柱（梁）面装饰 | (1)部位:门楣 (2)龙骨材料种类、规格、中距:50*50*2镀锌方管 (3)基层材料种类、规格:18厘阻燃板基层 (4)面层材料品种、规格、颜色:竹炭纤维护墙板、实木花格、50*40实木方通间隔50mm安装 | m2 | 26.106
14 | 011208001080 | 柱（梁）面装饰 | (1)部位:卷帘门上 (2)龙骨材料种类、规格、中距:50*50*2镀锌方管 (3)基层材料种类、规格:18厘阻燃板基层 (4)面层材料品种、规格、颜色:竹炭纤维护墙板、实木花格 | m2 | 4.838
分部分项工程量清单报价表
项目名称：秀村服务区二次装修工程施工协作队伍采购（二次采购） | [6 empty] | 第3页 共39页
序号 | 项目编码 | 项目名称 | 项目特征描述 | 计量单位 | 工程量 | 金 额(元)
[6 empty] | 综合单价 |  | 合价
15 | 011208001081 | 柱（梁）面装饰 | (1)部位:C立面玻璃隔断上 (2)龙骨材料种类、规格、中距:50*50*2镀锌方管 (3)基层材料种类、规格:18厘阻燃板基层 (4)面层材料品种、规格、颜色:竹炭纤维护墙板、实木花格 | m2 | 1.698
16 | 011508004001 | 金属字 | (1)镌字材料品种、颜色:定制不锈钢框边精工发光字及标-点 (2)字体规格:150*150mm以内 | 个（套） | 9
17 | 011508004002 | 金属字 | (1)镌字材料品种、颜色:定制不锈钢框边精工发光字及标-中文 (2)字体规格:500*500mm以内 | 个（套） | 8
18 | 011508004003 | 金属字 | (1)镌字材料品种、颜色:定制不锈钢框边精工发光字及标-LOGO (2)字体规格:830*350mm以内 | 个（套） | 1
19 | B046 | 发光灯片 |  | 条 | 6
20 | 011204001001 | 石材墙面 | (1)墙体类型:实心砖墙 (2)安装方式:水泥砂浆粘贴 (3)面层材料品种、规格、颜色:20厚黑金沙大理石 | m2 | 1.71
21 | 011208001049 | 柱（梁）面装饰 | (1)部位:包柱，最左 (2)龙骨材料种类、规格、中距:40*30*2镀锌方管 (3)基层材料种类、规格:18厘阻燃板基层 (4)面层材料品种、规格、颜色:3厘铝单板 | m2 | 2.394
22 | 011208001052 | 柱（梁）面装饰 | (1)部位:包柱2，独立柱2根 (2)基层材料种类、规格:18厘阻燃板基层 (3)面层材料品种、规格、颜色:3厘铝单板雕刻云纹、3厘亚克力透光板 | m2 | 10.925
23 | 011208001050 | 柱（梁）面装饰 | (1)部位:包柱，玻璃隔断边 (2)基层材料种类、规格:18厘阻燃板基层 (3)面层材料品种、规格、颜色:3厘铝单板 | m2 | 4.95
24 | B027 | 定制30厚LED超薄灯箱 | (1)定制30厚LED超薄灯箱 | m2 | 9.32
分部分项工程量清单报价表
项目名称：秀村服务区二次装修工程施工协作队伍采购（二次采购） | [6 empty] | 第4页 共39页
序号 | 项目编码 | 项目名称 | 项目特征描述 | 计量单位 | 工程量 | 金 额(元)
[6 empty] | 综合单价 |  | 合价
25 | 011210003003 | 玻璃隔断 | (1)玻璃品种、规格、颜色:8厘钢化玻璃 | m2 | 3.432
26 | 011105006001 | 金属踢脚线 | (1)踢脚线高度:80mm (2)基层材料种类、规格:9厘胶合板刷防火涂料二遍 (3)面层材料品种、规格、颜色:黑钛不锈钢δ1.2 | m | 8.07
27 | 011406001042 | 抹灰面油漆涂料 | (1)部位:内墙 (2)基层类型:水泥砂浆 (3)腻子种类、遍数:二遍 (4)油漆涂料品种、遍数（或厚度）:乳胶漆一底两面 | m2 | 1.47
【入口B立面-EL02、A立面-EL03】
28 | 011208001068 | 柱（梁）面装饰 | (1)部位:门楣 (2)龙骨材料种类、规格、中距:50*50*2镀锌方管 (3)基层材料种类、规格:18厘阻燃板基层 (4)面层材料品种、规格、颜色:竹炭纤维护墙板、实木花格 | m2 | 47.548
29 | 011508004004 | 金属字 | (1)镌字材料品种、颜色:定制不锈钢框边精工发光字及标 (2)字体规格:150*150mm以内 | 个（套） | 12
30 | 011508004005 | 金属字 | (1)镌字材料品种、颜色:定制不锈钢框边精工发光字及标 (2)字体规格:500*500mm以内 | 个（套） | 11
31 | 011508004006 | 金属字 | (1)镌字材料品种、颜色:定制不锈钢框边精工发光字及标 (2)字体规格:830*350mm以内 | 个（套） | 2
32 | B047 | 发光灯片 |  | 条 | 6
33 | 011208001053 | 柱（梁）面装饰 | (1)部位:包柱1 (2)龙骨材料种类、规格、中距:40*30*2镀锌方管 (3)基层材料种类、规格:18厘阻燃板基层 (4)面层材料品种、规格、颜色:3厘铝单板 | m2 | 3.301
34 | 011208001069 | 柱（梁）面装饰 | (1)部位:包柱2，2根 (2)龙骨材料种类、规格、中距:40*30*2镀锌方管 (3)基层材料种类、规 | m2 | 11.499
分部分项工程量清单报价表
项目名称：秀村服务区二次装修工程施工协作队伍采购（二次采购） | [6 empty] | 第5页 共39页
序号 | 项目编码 | 项目名称 | 项目特征描述 | 计量单位 | 工程量 | 金 额(元)
[6 empty] | 综合单价 |  | 合价
格:18厘阻燃板基层 (4)面层材料品种、规格、颜色:3厘铝单板
35 | 011208001070 | 柱（梁）面装饰 | (1)部位:包柱3 (2)龙骨材料种类、规格、中距:40*30*2镀锌方管 (3)基层材料种类、规格:18厘阻燃板基层 (4)面层材料品种、规格、颜色:3厘铝单板 | m2 | 5.645
36 | B028 | 定制30厚LED超薄灯箱 | (1)定制30厚LED超薄灯箱 | m2 | 2.28
37 | 011105006002 | 金属踢脚线 | (1)踢脚线高度:80mm (2)基层材料种类、规格:9厘胶合板刷防火涂料二遍 (3)面层材料品种、规格、颜色:黑钛不锈钢δ1.2 | m | 6.4
【A立面-EL03】
38 | 011208001083 | 柱（梁）面装饰 | (1)部位:花格吊楣，详PK05-1 (2)龙骨材料种类、规格、中距:50*50*2镀锌钢管骨架@400 (3)基层材料种类、规格:18厘阻燃板基层 (4)面层材料品种、规格、颜色:竹炭纤维护墙板、5厚布纹饰面、成品花格 | m2 | 2.646
39 | B022 | 牌匾 | (1)材质:50厚巴西柚木实木牌匾，内雕刻纹样及文字 (2)尺寸:2200*520mm | m2 | 1.04
40 | 011406001031 | 抹灰面油漆涂料 | (1)部位:内墙 (2)基层类型:水泥砂浆 (3)腻子种类、遍数:二遍 (4)油漆涂料品种、遍数（或厚度）:乳胶漆一底两面 | m2 | 1.01
41 | 011208001085 | 柱（梁）面装饰 | (1)部位:最左侧包柱 (2)龙骨材料种类、规格、中距:40*30*2镀锌方管 (3)基层材料种类、规格:18厘阻燃板基层 (4)面层材料品种、规格、颜色:3厘铝单板 | m2 | 0.964
【B立面-EL04】
42 | 011208001084 | 柱（梁）面装饰 | (1)部位:花格吊楣，详PK05-1 (2)龙骨材料种类、规 | m2 | 15.829
分部分项工程量清单报价表
项目名称：秀村服务区二次装修工程施工协作队伍采购（二次采购） | [6 empty] | 第6页 共39页
序号 | 项目编码 | 项目名称 | 项目特征描述 | 计量单位 | 工程量 | 金 额(元)
[6 empty] | 综合单价 |  | 合价
格、中距:50*50*2镀锌钢管骨架@400 (3)基层材料种类、规格:18厘阻燃板基层 (4)面层材料品种、规格、颜色:竹炭纤维护墙板、5厚布纹饰面、成品花格
43 | B029 | 牌匾 | (1)材质:50厚巴西柚木实木牌匾，内雕刻纹样及文字 (2)尺寸:2200*520mm | m2 | 4.16
44 | 011208001057 | 柱（梁）面装饰 | (1)部位:包柱2，2根 (2)龙骨材料种类、规格、中距:40*30*2镀锌方管 (3)基层材料种类、规格:18厘阻燃板基层 (4)面层材料品种、规格、颜色:3厘铝单板 | m2 | 6.6
45 | B030 | 定制30厚LED超薄灯箱 | (1)定制30厚LED超薄灯箱 | m2 | 1.52
46 | 011105006003 | 金属踢脚线 | (1)踢脚线高度:80mm (2)基层材料种类、规格:9厘胶合板刷防火涂料二遍 (3)面层材料品种、规格、颜色:黑钛不锈钢δ1.2 | m | 9.47
47 | 011406001040 | 抹灰面油漆涂料 | (1)部位:内墙 (2)基层类型:水泥砂浆 (3)腻子种类、遍数:二遍 (4)油漆涂料品种、遍数（或厚度）:乳胶漆一底两面 | m2 | 38.922
【D立面-EL06、F立面-EL08】
48 | 011208001063 | 柱（梁）面装饰 | (1)部位:假梁，详1剖面 (2)龙骨材料种类、规格、中距:50*50*2镀锌方管@500 (3)基层材料种类、规格:18mm阻燃板 (4)面层材料品种、规格、颜色:竹炭纤维护墙板、专用美岩板雕刻 | m2 | 31.136
49 | 011208001062 | 柱（梁）面装饰 | (1)部位:中间2根包柱，详EL05-1 (2)龙骨材料种类、规格、中距:40*30*2镀锌方管 (3)基层材料种类、规格:18厘阻燃板基层 (4)面层材料品种、规 | m2 | 12.398
分部分项工程量清单报价表
项目名称：秀村服务区二次装修工程施工协作队伍采购（二次采购） | [6 empty] | 第7页 共39页
序号 | 项目编码 | 项目名称 | 项目特征描述 | 计量单位 | 工程量 | 金 额(元)
[6 empty] | 综合单价 |  | 合价
格、颜色:3厘铝单板、岩板
50 | B031 | 定制30厚LED超薄灯箱 | (1)定制30厚LED超薄灯箱 | m2 | 3.04
【E立面-EL07】
51 | 011208001065 | 柱（梁）面装饰 | (1)部位:中间2根包柱，详EL05-1 (2)龙骨材料种类、规格、中距:40*30*2镀锌方管 (3)基层材料种类、规格:18厘阻燃板基层 (4)面层材料品种、规格、颜色:3厘铝单板，侧面雕刻 | m2 | 14.775
52 | B032 | 定制30厚LED超薄灯箱 | (1)定制30厚LED超薄灯箱 | m2 | 3.04
【G立面-EL09、J立面-EL10】
53 | 011208001086 | 柱（梁）面装饰 | (1)部位:假梁，详1剖面 (2)龙骨材料种类、规格、中距:50*50*2镀锌方管@500 (3)基层材料种类、规格:18mm阻燃板 (4)面层材料品种、规格、颜色:竹炭纤维护墙板、专用美岩板雕刻 | m2 | 31.136
54 | 011208001074 | 柱（梁）面装饰 | (1)部位:中间2根包柱，详EL05-1 (2)龙骨材料种类、规格、中距:40*30*2镀锌方管 (3)基层材料种类、规格:18厘阻燃板基层 (4)面层材料品种、规格、颜色:3厘铝单板、岩板 | m2 | 12.398
55 | B035 | 定制30厚LED超薄灯箱 | (1)定制30厚LED超薄灯箱 | m2 | 3.04
56 | 011406001043 | 抹灰面油漆涂料 | (1)部位:内墙 (2)基层类型:实心砖墙 (3)腻子种类、遍数:二道 (4)油漆涂料品种、遍数（或厚度）:乳胶漆一底两面 | m2 | 7.756
57 | 040204004001 | 安砌侧（平、缘）石 | (1)材料品种、规格:路沿石 | m | 4.22
58 | 040202010001 | 卵石 | (1)厚度:80mm (2)石料规格:白色米粒石 | m2 | 5.051
59 | B034 | 枯山水造型 | (1)枯山水景观石3块 | 项 | 1
分部分项工程量清单报价表
项目名称：秀村服务区二次装修工程施工协作队伍采购（二次采购） | [6 empty] | 第8页 共39页
序号 | 项目编码 | 项目名称 | 项目特征描述 | 计量单位 | 工程量 | 金 额(元)
[6 empty] | 综合单价 |  | 合价
、1棵仿真松树
【K立面-EL11】
60 | 011208001087 | 柱（梁）面装饰 | (1)部位:花格吊楣，详PK05-1 (2)龙骨材料种类、规格、中距:50*50*2镀锌钢管骨架@400 (3)基层材料种类、规格:18厘阻燃板基层 (4)面层材料品种、规格、颜色:竹炭纤维护墙板、5厚布纹饰面、成品花格 | m2 | 8.741
61 | B036 | 牌匾 | (1)材质:50厚巴西柚木实木牌匾，内雕刻纹样及文字 (2)尺寸:2200*520mm | m2 | 2.08
62 | 011204003001 | 块料墙面 | (1)安装方式:粉状型建筑胶贴剂粘贴 (2)面层材料品种、规格、颜色:600*1200浅灰瓷砖 (3)缝宽、嵌缝材料种类:美缝 | m2 | 2.607
63 | 011207001004 | 墙面装饰板 | (1)部位:背景墙 (2)龙骨材料种类、规格、中距:30*40*2镀锌方管 (3)基层材料种类、规格:18厘阻燃板 (4)面层材料品种、规格、颜色:竹炭纤维护墙板、3厘铝单板 | m2 | 1.711
64 | 011406001044 | 抹灰面油漆涂料 | (1)部位:内墙 (2)基层类型:水泥砂浆 (3)腻子种类、遍数:二遍 (4)油漆涂料品种、遍数（或厚度）:乳胶漆一底两面 | m2 | 31.834
65 | 011105006005 | 金属踢脚线 | (1)踢脚线高度:80mm (2)基层材料种类、规格:9厘胶合板刷防火涂料二遍 (3)面层材料品种、规格、颜色:黑钛不锈钢δ1.2 | m | 4.12
【L立面-EL12】
66 | 011406001045 | 抹灰面油漆涂料 | (1)部位:内墙 (2)基层类型:水泥砂浆 (3)腻子种类、遍数:二遍 (4)油漆涂料品种、遍数（或厚度）:艺术漆 | m2 | 10.231
分部分项工程量清单报价表
项目名称：秀村服务区二次装修工程施工协作队伍采购（二次采购） | [6 empty] | 第9页 共39页
序号 | 项目编码 | 项目名称 | 项目特征描述 | 计量单位 | 工程量 | 金 额(元)
[6 empty] | 综合单价 |  | 合价
67 | 011105006006 | 金属踢脚线 | (1)踢脚线高度:80mm (2)基层材料种类、规格:9厘胶合板刷防火涂料二遍 (3)面层材料品种、规格、颜色:黑钛不锈钢δ1.2 | m | 4.59
68 | 011408001001 | 墙纸裱糊 | (1)18mm阻燃板 (2)青绿山水油画布(定制图案) | m2 | 11.108
驿佳购安装 | [8 empty] | 单位工程(17安装)
强电系统 | [8 empty] | 分项工程(17安装)
69 | 030411001028 | 配管 | (1)材质:紧定式薄壁钢管 (2)规格:JDG16 (3)名称:电气配管 (4)接地要求:按规范及设计要求 (5)配置形式:明配 | m | 614.7
70 | 030411001043 | 配管 | (1)材质:紧定式薄壁钢管 (2)规格:JDG16 (3)名称:电气配管 (4)接地要求:按规范及设计要求 (5)配置形式:暗配 | m | 272.7
71 | 030411001075 | 配管 | (1)材质:紧定式薄壁钢管 (2)规格:JDG20 (3)名称:电气配管 (4)接地要求:按规范及设计要求 (5)配置形式:明配 | m | 34.85
72 | 030411001076 | 配管 | (1)材质:紧定式薄壁钢管 (2)规格:JDG20 (3)名称:电气配管 (4)接地要求:按规范及设计要求 (5)配置形式:暗配 | m | 11.5
73 | 030411001025 | 配管 | (1)材质:紧定式薄壁钢管 (2)规格:JDG25 (3)名称:电气配管 (4)接地要求:按规范及设计要求 (5)配置形式:明配 | m | 99.39
74 | 030411001044 | 配管 | (1)材质:紧定式薄壁钢管 (2)规格:JDG25 (3)名称:电气配管 (4)接地要求:按规范及设计要求 (5)配置形式:暗配 | m | 25.2
75 | 030411001031 | 配管 | (1)材质:金属软管 (2)规格:内径16mm 每 | m | 53
分部分项工程量清单报价表
项目名称：秀村服务区二次装修工程施工协作队伍采购（二次采购） | [6 empty] | 第10页 共39页
序号 | 项目编码 | 项目名称 | 项目特征描述 | 计量单位 | 工程量 | 金 额(元)
[6 empty] | 综合单价 |  | 合价
根长0.5m (3)名称:配管 (4)接地要求:按设计及规范要求
76 | 030413002005 | 凿(压)槽 | (1)名称:砖结构(宽mm×深mm70×70) (2)填充(恢复)方式:水泥砂浆 | m | 147.7
77 | 030413001006 | 铁构件 | (1)名称:铁构件制作与安装 | kg | 80.516
78 | 030411004010 | 配线 | (1)材质:铜芯 (2)规格:2.5mm2 (3)名称:配线 (4)型号:WDZ(C)-BYJ (5)配线形式:管内配线 (6)配线部位:室内 | m | 2947.43
79 | 030411004012 | 配线 | (1)材质:铜芯 (2)规格:4mm2 (3)名称:配线 (4)型号:WDZ(C)-BYJ (5)配线形式:管内配线 (6)配线部位:室内 | m | 801
80 | 030411006013 | 接线盒 | (1)名称:灯头盒 (2)安装形式:明装 | 个 | 162
81 | 030412004008 | 装饰灯 | (1)名称:双头斗胆灯 (2)规格:24W (3)安装形式:嵌入式 | 套 | 32
82 | 030412004030 | 装饰灯 | (1)名称:单头斗胆灯 (2)规格:24W (3)安装形式:嵌入式 | 套 | 10
83 | 030412004009 | 装饰灯 | (1)名称:全铝白框嵌入式圆形筒灯 (2)规格:24W (3)安装形式:嵌入式 | 套 | 49
84 | 030412004013 | 装饰灯 | (1)名称:LED嵌入式线性灯 (2)规格:10W (3)安装形式:嵌入式 | m | 248.66
85 | 030412004015 | 装饰灯 | (1)规格:软膜灯 | m2 | 31.428
86 | 030404033001 | 风扇 | (1)名称:吊扇 (2)安装方式:吊装 | 台 | 9
87 | 030411006023 | 接线盒 | (1)名称:开关插座盒 (2)安装形式:暗装 | 个 | 58
88 | 030404034009 | 照明开关 | (1)名称:双联单控开关 (2)安装方式:暗装 | 个 | 2
89 | 030404034007 | 照明开关 | (1)名称:三联单控开关 (2)安装方式:暗装 | 个 | 7
90 | 030404034008 | 照明开关 | (1)名称:四联单控开关 (2)安装方式:暗装 | 个 | 2
分部分项工程量清单报价表
项目名称：秀村服务区二次装修工程施工协作队伍采购（二次采购） | [6 empty] | 第11页 共39页
序号 | 项目编码 | 项目名称 | 项目特征描述 | 计量单位 | 工程量 | 金 额(元)
[6 empty] | 综合单价 |  | 合价
91 | 030404019001 | 控制开关 | (1)名称:吊扇调速开关（仅计安装费） | 个 | 14
92 | 030404035003 | 插座 | (1)名称:安全型二,三极插座 250V10A (2)安装方式:暗装 | 个 | 2
93 | 030404035005 | 插座 | (1)名称:安全型二,三极插座带一开 250V10A (2)安装方式:暗装 | 个 | 25
94 | 030404035004 | 插座 | (1)名称:安全型二,三极地插(带防溅盖)250V10A (2)安装方式:暗装 | 个 | 6
应急照明系统 | [8 empty] | 分项工程(17安装)
95 | 030411001034 | 配管 | (1)材质:焊接钢管 (2)规格:DN20 (3)名称:电气配管 (4)接地要求:按规范及设计要求 (5)配置形式:明配 | m | 121.6
96 | 030411001033 | 配管 | (1)材质:焊接钢管 (2)规格:DN20 (3)名称:电气配管 (4)接地要求:按规范及设计要求 (5)配置形式:暗配 | m | 8
97 | 030413001007 | 铁构件 | (1)名称:铁构件制作与安装 | kg | 15.078
98 | 030411001035 | 配管 | (1)材质:金属软管 (2)规格:内径20mm 每根长0.5m (3)名称:配管 (4)接地要求:按设计及规范要求 | m | 12.5
99 | 030411004014 | 配线 | (1)材质:铜芯 (2)规格:2X2.5mm2 (3)名称:配线 (4)型号:NH-RVS (5)配线形式:管内配线 (6)配线部位:室内 | m | 143.6
100 | 030411006016 | 接线盒 | (1)名称:灯头盒 (2)安装形式:明装 | 个 | 27
101 | 030412004014 | 装饰灯 | (1)名称:应急LED灯(带罩)A型 (2)型号:DC36V 1×5W | 套 | 25
102 | 030412004016 | 装饰灯 | (1)名称:安全出口标志灯A型 (2)型号:DC36V 1W | 套 | 2
综合布线系统 | [8 empty] | 分项工程(17安装)
103 | 030411001037 | 配管 | (1)材质:紧定式薄壁钢管 (2)规格:JDG20 (3)名称:电气配管 (4)接地要求:按规范 | m | 16.18
分部分项工程量清单报价表
项目名称：秀村服务区二次装修工程施工协作队伍采购（二次采购） | [6 empty] | 第12页 共39页
序号 | 项目编码 | 项目名称 | 项目特征描述 | 计量单位 | 工程量 | 金 额(元)
[6 empty] | 综合单价 |  | 合价
及设计要求 (5)配置形式:明配
104 | 030411001036 | 配管 | (1)材质:紧定式薄壁钢管 (2)规格:JDG20 (3)名称:电气配管 (4)接地要求:按规范及设计要求 (5)配置形式:暗配 | m | 19.33
105 | 030413002004 | 凿(压)槽 | (1)名称:砖结构(宽mm×深mm70×70) | m | 12
106 | 030413001008 | 铁构件 | (1)名称:铁构件制作与安装 | kg | 2.006
107 | 030502005005 | 双绞线缆 | (1)规格:UTP6 (2)名称:双绞线缆 (3)敷设方式:管内穿放 | m | 80.02
108 | 030502005006 | 双绞线缆 | (1)规格:UTP6 (2)名称:双绞线缆 (3)敷设方式:桥架内布放 | m | 150
109 | 030502012001 | 信息插座 | (1)名称:双孔信息口 (2)底盒材质、规格:安装信息插座底盒(接线盒)(砖墙内) | 个 | 3
110 | 030411006017 | 接线盒 | (1)名称:软管接线盒，空白面板 (2)安装形式:明装 | 个 | 2
111 | 030502019003 | 双绞线缆测试 | (1)测试类别:测试(4对双绞线缆) | 链路/点 | 6
监控系统 | [8 empty] | 分项工程(17安装)
112 | 030411001039 | 配管 | (1)材质:塑料管 (2)规格:PVC25 (3)名称:电气配管 (4)接地要求:按规范及设计要求 (5)配置形式:明配 | m | 49.35
113 | 030413001009 | 铁构件 | (1)名称:铁构件制作与安装 | kg | 6.267
114 | 030411001040 | 配管 | (1)材质:金属软管 (2)规格:内径25mm 每根长0.5m (3)名称:配管 (4)接地要求:按设计及规范要求 | m | 2.5
115 | 030502005007 | 双绞线缆 | (1)规格:UTP6 (2)名称:双绞线缆 (3)敷设方式:管内穿放 | m | 59.35
116 | 030502005008 | 双绞线缆 | (1)规格:UTP6 (2)名称:双绞线缆 (3)敷设方式:桥架内布放 | m | 250
117 | 030411004015 | 配线 | (1)材质:铜芯 (2)规格:2×1.0 | m | 59.35
分部分项工程量清单报价表
项目名称：秀村服务区二次装修工程施工协作队伍采购（二次采购） | [6 empty] | 第13页 共39页
序号 | 项目编码 | 项目名称 | 项目特征描述 | 计量单位 | 工程量 | 金 额(元)
[6 empty] | 综合单价 |  | 合价
(3)名称:配线 (4)型号:RVV (5)配线形式:管内配线 (6)配线部位:室内
118 | 030411004016 | 配线 | (1)材质:铜芯 (2)规格:2×1.0 (3)名称:配线 (4)型号:RVV (5)配线形式:线槽配线 (6)配线部位:室内 | m | 250
119 | 030411006019 | 接线盒 | (1)名称:软管接线盒，空白面板 (2)安装形式:明装 | 个 | 5
120 | 030411006020 | 接线盒 | (1)名称:接线盒 (2)安装形式:明装 | 个 | 5
121 | 030502019004 | 双绞线缆测试 | (1)测试类别:测试(4对双绞线缆) | 链路/点 | 5
广播系统 | [8 empty] | 分项工程(17安装)
122 | 030411001073 | 配管 | (1)材质:塑料管 (2)规格:PVC25 (3)名称:电气配管 (4)接地要求:按规范及设计要求 (5)配置形式:明配 | m | 17.85
123 | 030413001018 | 铁构件 | (1)名称:铁构件制作与安装 | kg | 2.213
124 | 030411001074 | 配管 | (1)材质:金属软管 (2)规格:内径25mm 每根长0.5m (3)名称:配管 (4)接地要求:按设计及规范要求 | m | 3
125 | 030411004026 | 配线 | (1)材质:铜芯 (2)规格:2×2.5 (3)名称:配线 (4)型号:RVH- (5)配线形式:管内配线 (6)配线部位:室内 | m | 29.85
126 | 030411004027 | 配线 | (1)材质:铜芯 (2)规格:2×2.5 (3)名称:配线 (4)型号:RVH- (5)配线形式:桥架内配线 (6)配线部位:室内 | m | 300
127 | 030411006038 | 接线盒 | (1)名称:接线盒 (2)安装形式:明装 | 个 | 6
128 | 030904007001 | 消防广播(扬声器) | (1)名称:扬声器 (2)安装方式:吸顶式 (3)功率:3W | 个 | 6
一线工作室装饰 | [8 empty] | 单位工程(17房屋建筑与装饰)
分部分项工程量清单报价表
项目名称：秀村服务区二次装修工程施工协作队伍采购（二次采购） | [6 empty] | 第14页 共39页
序号 | 项目编码 | 项目名称 | 项目特征描述 | 计量单位 | 工程量 | 金 额(元)
[6 empty] | 综合单价 |  | 合价
天棚 | [8 empty] | 分项工程(17房屋建筑与装饰)
129 | 011302001026 | 天棚吊顶 | (1)龙骨材料种类、规格、中距:装配式U型轻钢(不上人型) 面层规格 600mm×600mm 跌级 (2)基层材料种类、规格:18mm阻燃板 (3)面层材料品种、规格:9厘石膏板 | m2 | 24.7
130 | 011304001003 | 灯带槽 | (1)灯带型式、尺寸:150mm+38mm (2)材料品种、规格:18mm阻燃板 (3)安装固定方式:附加式 | m2 | 1.086
131 | 011406001046 | 抹灰面油漆涂料 | (1)部位:天棚 (2)基层类型:水泥砂浆、石膏板 (3)腻子种类、遍数:3厚底基防裂腻子分遍找平、2厚面层耐水你字刮平 (4)油漆涂料品种、遍数（或厚度）:白色乳胶漆（防霉）一底两面 | m2 | 17.185
132 | 011304003011 | 天棚开孔 | (1)天棚面层开孔:筒灯孔 | 个（m） | 13
墙面 | [8 empty] | 分项工程(17房屋建筑与装饰)
【A立面】
133 | 011208001076 | 柱（梁）面装饰 | (1)部位:门楣 (2)龙骨材料种类、规格、中距:50*50*2镀锌方管 (3)基层材料种类、规格:18厘阻燃板基层 (4)面层材料品种、规格、颜色:竹炭纤维护墙板、50*40实木方通间隔50mm安装 | m2 | 19.932
134 | 011508004011 | 金属字 | (1)镌字材料品种、颜色:定制不锈钢框边精工发光字及标 (2)字体规格:550*5500mm以内 | 个（套） | 6
135 | 010803001002 | 金属卷帘（闸）门 | (1)门材质:水晶防火 (2)启动装置品种、规格:电动 | m2 | 22.2
【B立面】
136 | 011208001077 | 柱（梁）面装饰 | (1)部位:门楣 (2)龙骨材料种类、规格、中距:50*50*2镀锌方管 (3)基层材料种类、规 | m2 | 8.078
分部分项工程量清单报价表
项目名称：秀村服务区二次装修工程施工协作队伍采购（二次采购） | [6 empty] | 第15页 共39页
序号 | 项目编码 | 项目名称 | 项目特征描述 | 计量单位 | 工程量 | 金 额(元)
[6 empty] | 综合单价 |  | 合价
格:18厘阻燃板基层 (4)面层材料品种、规格、颜色:竹炭纤维护墙板、50*40实木方通间隔50mm安装
137 | 011508004012 | 金属字 | (1)镌字材料品种、颜色:定制不锈钢框边精工发光字及标 (2)字体规格:270*270mm以内 | 个（套） | 6
138 | 010803001003 | 金属卷帘（闸）门 | (1)门材质:水晶防火 (2)启动装置品种、规格:电动 | m2 | 9.63
【c立面】
139 | 011406001048 | 抹灰面油漆涂料 | (1)部位:内墙 (2)腻子种类、遍数:二道 (3)油漆涂料品种、遍数（或厚度）:微水泥 | m2 | 37.08
140 | 011207001003 | 墙面装饰板 | (1)龙骨材料种类、规格、中距:40*30*2镀锌方管@400 (2)基层材料种类、规格:18厘阻燃板 (3)面层材料品种、规格、颜色:3厘铝单板、岩板、长城板 | m2 | 15.461
141 | 011508004014 | 金属字 | (1)镌字材料品种、颜色:定制不锈钢框边精工发光字及标 (2)字体规格:300*300mm以内 | 个（套） | 29
142 | B043 | 定制30厚LED超薄灯箱 | (1)定制30厚LED超薄灯箱 | m2 | 3.091
【D立面】
143 | 011406001047 | 抹灰面油漆涂料 | (1)部位:内墙 (2)基层类型:水泥砂浆 (3)腻子种类、遍数:二遍 (4)油漆涂料品种、遍数（或厚度）:乳胶漆一底两面 | m2 | 4.813
144 | 011105006007 | 金属踢脚线 | (1)踢脚线高度:80mm (2)基层材料种类、规格:9厘胶合板刷防火涂料二遍 (3)面层材料品种、规格、颜色:黑钛不锈钢δ1.2 | m | 3.25
145 | 010808004002 | 金属门窗套 | (1)基层材料种类:18厘细木工板 (2)面层材料品种、规格:2厘铝单板 | m2 | 4.064
146 | 011210003002 | 玻璃隔断 | (1)玻璃品种、规格、 | m2 | 5.648
分部分项工程量清单报价表
项目名称：秀村服务区二次装修工程施工协作队伍采购（二次采购） | [6 empty] | 第16页 共39页
序号 | 项目编码 | 项目名称 | 项目特征描述 | 计量单位 | 工程量 | 金 额(元)
[6 empty] | 综合单价 |  | 合价
颜色:12厘钢化玻璃
其他 | [8 empty] | 分项工程(17房屋建筑与装饰)
147 | 011501009004 | 收银台 | (1)名称:吧台 (2)台柜规格:900*1200*3900mm (3)材料种类、规格:40*30*2镀锌钢管、18厘生态板、人造石台面、岩板 (4)五金种类、规格:铜合页 | m2 | 4.68
148 | 011501011001 | 矮柜 | (1)台柜规格:3840*900*400mm (2)材料种类、规格:18厘生态板 (3)五金种类、规格:铜合页，不锈钢拉手 | m2 | 3.456
一线工作室安装 | [8 empty] | 单位工程(17安装)
强电系统 | [8 empty] | 分项工程(17安装)
149 | 030411001057 | 配管 | (1)材质:紧定式薄壁钢管 (2)规格:JDG16 (3)名称:电气配管 (4)接地要求:按规范及设计要求 (5)配置形式:明配 | m | 52.29
150 | 030411001058 | 配管 | (1)材质:紧定式薄壁钢管 (2)规格:JDG16 (3)名称:电气配管 (4)接地要求:按规范及设计要求 (5)配置形式:暗配 | m | 50.52
151 | 030411001059 | 配管 | (1)材质:金属软管 (2)规格:内径16mm 每根长0.5m (3)名称:配管 (4)接地要求:按设计及规范要求 | m | 7
152 | 030413002008 | 凿(压)槽 | (1)名称:砖结构(宽mm×深mm70×70) (2)填充(恢复)方式:水泥砂浆 | m | 13.75
153 | 030413001014 | 铁构件 | (1)名称:铁构件制作与安装 | kg | 6.223
154 | 030411004022 | 配线 | (1)材质:铜芯 (2)规格:2.5mm2 (3)名称:配线 (4)型号:WDZ(C)-BYJ (5)配线形式:管内配线 (6)配线部位:室内 | m | 354.95
155 | 030411006030 | 接线盒 | (1)名称:灯头盒 (2)安装形式:明装 | 个 | 19
分部分项工程量清单报价表
项目名称：秀村服务区二次装修工程施工协作队伍采购（二次采购） | [6 empty] | 第17页 共39页
序号 | 项目编码 | 项目名称 | 项目特征描述 | 计量单位 | 工程量 | 金 额(元)
[6 empty] | 综合单价 |  | 合价
156 | 030412004024 | 装饰灯 | (1)名称:全铝白框嵌入式圆形筒灯 (2)规格:24W (3)安装形式:嵌入式 | 套 | 13
157 | 030412004029 | 装饰灯 | (1)装饰吊灯 | 套 | 5
158 | 030412004025 | 装饰灯 | (1)名称:LED嵌入式线性灯 (2)规格:10W (3)安装形式:嵌入式 | m | 15.9
159 | 030411006031 | 接线盒 | (1)名称:开关插座盒 (2)安装形式:暗装 | 个 | 9
160 | 030404034015 | 照明开关 | (1)名称:四联单控开关 (2)安装方式:暗装 | 个 | 1
161 | 030404035009 | 插座 | (1)名称:安全型二,三极插座 250V10A (2)安装方式:暗装 | 个 | 8
综合布线系统 | [8 empty] | 分项工程(17安装)
162 | 030411001065 | 配管 | (1)材质:紧定式薄壁钢管 (2)规格:JDG40 (3)名称:电气配管 (4)接地要求:按规范及设计要求 (5)配置形式:明配 | m | 41.57
163 | 030411001068 | 配管 | (1)材质:紧定式薄壁钢管 (2)规格:JDG40 (3)名称:电气配管 (4)接地要求:按规范及设计要求 (5)配置形式:明配 | m | 4
164 | 030411001066 | 配管 | (1)材质:紧定式薄壁钢管 (2)规格:JDG25 (3)名称:电气配管 (4)接地要求:按规范及设计要求 (5)配置形式:暗配 | m | 9.74
165 | 030411001067 | 配管 | (1)材质:紧定式薄壁钢管 (2)规格:JDG20 (3)名称:电气配管 (4)接地要求:按规范及设计要求 (5)配置形式:暗配 | m | 3.33
166 | 030413002009 | 凿(压)槽 | (1)名称:砖结构(宽mm×深mm70×70) | m | 5.4
167 | 030413001016 | 铁构件 | (1)名称:铁构件制作与安装 | kg | 6.319
168 | 030502005013 | 双绞线缆 | (1)规格:UTP6 (2)名称:双绞线缆 (3)敷设方式:管内穿放 | m | 422.18
分部分项工程量清单报价表
项目名称：秀村服务区二次装修工程施工协作队伍采购（二次采购） | [6 empty] | 第18页 共39页
序号 | 项目编码 | 项目名称 | 项目特征描述 | 计量单位 | 工程量 | 金 额(元)
[6 empty] | 综合单价 |  | 合价
169 | 030502012002 | 信息插座 | (1)名称:双孔信息口 (2)底盒材质、规格:安装信息插座底盒(接线盒)(砖墙内) | 个 | 4
170 | 030411006033 | 接线盒 | (1)名称:软管接线盒，空白面板 (2)安装形式:明装 | 个 | 1
171 | 030502019007 | 双绞线缆测试 | (1)测试类别:测试(4对双绞线缆) | 链路/点 | 8
监控系统 | [8 empty] | 分项工程(17安装)
172 | 030411001071 | 配管 | (1)材质:塑料管 (2)规格:PVC25 (3)名称:电气配管 (4)接地要求:按规范及设计要求 (5)配置形式:明配 | m | 44.4
173 | 030413001017 | 铁构件 | (1)名称:铁构件制作与安装 | kg | 5.639
174 | 030411001072 | 配管 | (1)材质:金属软管 (2)规格:内径25mm 每根长0.5m (3)名称:配管 (4)接地要求:按设计及规范要求 | m | 0.5
175 | 030502005016 | 双绞线缆 | (1)规格:UTP6 (2)名称:双绞线缆 (3)敷设方式:管内穿放 | m | 46.4
176 | 030411004025 | 配线 | (1)材质:铜芯 (2)规格:2×1.0 (3)名称:配线 (4)型号:RVV (5)配线形式:管内配线 (6)配线部位:室内 | m | 46.4
177 | 030411006036 | 接线盒 | (1)名称:软管接线盒，空白面板 (2)安装形式:明装 | 个 | 1
178 | 030502019008 | 双绞线缆测试 | (1)测试类别:测试(4对双绞线缆) | 链路/点 | 1
柱子LED屏 | [8 empty] | 单位工程(17安装)
设备 | [8 empty] | 分项工程(17安装)
179 | B111 | 户外防水LEDP2.5全彩屏 | (1)1、像数点间距：2.5mm (2)2、像素密度：160000Dots/㎡ (3)3、像素构成：SMD1515 (4)4、模组尺寸：320*160*15mm ，重量：0.46kg±0.01kg (5)5、结构特点：灯驱合一 (6)6、单元板分辨率：128*64=8192Dots | m2 | 4.69
分部分项工程量清单报价表
项目名称：秀村服务区二次装修工程施工协作队伍采购（二次采购） | [6 empty] | 第19页 共39页
序号 | 项目编码 | 项目名称 | 项目特征描述 | 计量单位 | 工程量 | 金 额(元)
[6 empty] | 综合单价 |  | 合价
(7)7、输入电压(直流)：4.5±0.1V，最大电流：≤5.2A (8)8、单元板功率：≤24W (9)9、驱动方式：1/32恒流驱动 (10)10、亮度：≥450cd/㎡ ，亮度均匀性 ＞0.95 (11)11、屏幕水平视角：140±10度 ，屏幕垂直视角：130±10度 (12)12、最佳视距：≥2.5m ，使用环境 室内 (13)13、最大功率：≤457W/㎡ (14)14、灰度等级：红、绿、蓝各12-16bits，显示颜色：43980亿种 (15)15、换帧频率：≥60帧/秒 (16)16、刷新频率：≥3840Hz (17)17、控制方式：计算机控制，逐点一一对应，视频同步，实时显示 (18)18、亮度调节：256级手动/自动 (19)19、输入信号：DVI/VGA，视频(多种制式)RGBHV、复合视频信号、S-VIDEO YpbPr(HDTV) (20)20、使用寿命：≥10万小时，平均无故障时间：≥1万小时 (21)21、衰减率(工作3年)：≤15％ ，连续失控点0 (22)22、离散失控点＜0.0001，出厂时为0 盲点率：＜0.0003，出厂时为0 (23)23、工作温度范围：-20-40℃ (24)24、工作湿度范围 10％-65％RH(无结露) (25)25、防护性能：超温/过载/掉电/图像补偿/各种校正技术/过流/过压/防雷(可选项)
180 | B112 | 4G物联网接收发布控制盒 | (1)1、支持WiFi接入局域网，可选配3G/4G | 套 | 1
分部分项工程量清单报价表
项目名称：秀村服务区二次装修工程施工协作队伍采购（二次采购） | [6 empty] | 第20页 共39页
序号 | 项目编码 | 项目名称 | 项目特征描述 | 计量单位 | 工程量 | 金 额(元)
[6 empty] | 综合单价 |  | 合价
模块连接广域网，支持手机、Pad、PC等智能终端进行管理； (2)2、支持同步异步切换，一路HDMI接口输入及一路HDMI接口环出，多台设备通过HDMI级联； (3) 3、两路监控接口，可接亮度，温度，湿度，烟雾，PM2.5探头，支持运行环境温度、湿度、亮度、烟雾，PM2.5等参数监测； (4) 4、 最大带载面积130万点；最宽4096像素，最高2560像素， (5)5、U盘更新节目，即插即播，局域网发布节目，局域网集群管理，广域网集群发布管理； (6)6、自带8G内存，可用4G；
B区工程 | [8 empty] | 单项工程(17房屋建筑与装饰)
驿佳购装饰 | [8 empty] | 单位工程(17房屋建筑与装饰)
天棚 | [8 empty] | 分项工程(17房屋建筑与装饰)
181 | 011302001041 | 天棚吊顶 | (1)详PL05-1 (2)龙骨材料种类、规格、中距:装配式U型轻钢(不天棚龙骨(铝合金格片式 间距150mm) (3)基层材料种类、规格:18厘阻燃板基层 (4)面层材料品种、规格:40*80*0.8@40木纹铝方通 (5)压条材料种类、规格:20*120*0.8木纹铝方通 | m2 | 56.118
182 | 011302001037 | 天棚吊顶 | (1)详PL05-2 (2)龙骨材料种类、规格、中距:装配式U型轻钢(不上人型) 面层规格 600mm×600mm 跌级 (3)基层材料种类、规格:18mm阻燃板 (4)面层材料品种、规格:2厘木纹铝单板、UV软膜、定制成品木格栅 | m2 | 31.428
183 | 011208001136 | 柱（梁）面装饰 | (1)部位:详PL05-2，假梁 | m2 | 3.399
分部分项工程量清单报价表
项目名称：秀村服务区二次装修工程施工协作队伍采购（二次采购） | [6 empty] | 第21页 共39页
序号 | 项目编码 | 项目名称 | 项目特征描述 | 计量单位 | 工程量 | 金 额(元)
[6 empty] | 综合单价 |  | 合价
(2)龙骨材料种类、规格、中距:50*50*2镀锌方管 (3)基层材料种类、规格:18厘阻燃板基层 (4)面层材料品种、规格、颜色:3厘咖色铝单板
184 | 011208001137 | 柱（梁）面装饰 | (1)部位:详PL05-2，真梁 (2)龙骨材料种类、规格、中距: (3)基层材料种类、规格:18厘阻燃板基层 (4)面层材料品种、规格、颜色:3厘咖色铝单板 | m2 | 19.866
185 | 011502001009 | 金属装饰线 | (1)详PL06-4 (2)线条材料品种、规格、颜色:3厘铝单板折边 50*100 | m | 28.4
186 | 011502001010 | 金属装饰线 | (1)详PL06-4 (2)线条材料品种、规格、颜色:3厘铝单板折边 30*50 | m | 101.4
187 | 011507003002 | 灯箱 | (1)部位:详PL06-4 (2)箱体规格:2400*300*500mm | 个 | 3
188 | 011302001038 | 天棚吊顶 | (1)龙骨材料种类、规格、中距:装配式U型轻钢(不上人型) 面层规格 600mm×600mm 跌级 (2)基层材料种类、规格:18mm阻燃板 (3)面层材料品种、规格:9厘石膏板 | m2 | 205.266
189 | 011304001008 | 灯带槽 | (1)灯带型式、尺寸:150mm+38mm (2)材料品种、规格:18mm阻燃板 (3)安装固定方式:附加式 | m2 | 4.42
190 | 011406001069 | 抹灰面油漆涂料 | (1)部位:天棚 (2)基层类型:水泥砂浆、石膏板 (3)腻子种类、遍数:3厚底基防裂腻子分遍找平、2厚面层耐水你字刮平 (4)油漆涂料品种、遍数（或厚度）:白色乳胶漆（防霉）一底两面 | m2 | 382.206
191 | 011304003018 | 天棚开孔 | (1)天棚面层开孔:筒灯孔、双头豆胆灯孔 | 个（m） | 100
192 | 011304003019 | 天棚开孔 | (1)天棚面层开孔:线 | 个（m | 65.48
分部分项工程量清单报价表
项目名称：秀村服务区二次装修工程施工协作队伍采购（二次采购） | [6 empty] | 第22页 共39页
序号 | 项目编码 | 项目名称 | 项目特征描述 | 计量单位 | 工程量 | 金 额(元)
[6 empty] | 综合单价 |  | 合价
|  |  | 性灯槽 | ）
墙面 | [8 empty] | 分项工程(17房屋建筑与装饰)
【入口A立面-EL01、C立面-EL05】
193 | 011208001138 | 柱（梁）面装饰 | (1)部位:门楣 (2)龙骨材料种类、规格、中距:50*50*2镀锌方管 (3)基层材料种类、规格:18厘阻燃板基层 (4)面层材料品种、规格、颜色:竹炭纤维护墙板、实木花格 | m2 | 26.106
194 | 011208001139 | 柱（梁）面装饰 | (1)部位:卷帘门上 (2)龙骨材料种类、规格、中距:50*50*2镀锌方管 (3)基层材料种类、规格:18厘阻燃板基层 (4)面层材料品种、规格、颜色:竹炭纤维护墙板、实木花格 | m2 | 4.838
195 | 011208001140 | 柱（梁）面装饰 | (1)部位:C立面玻璃隔断上 (2)龙骨材料种类、规格、中距:50*50*2镀锌方管 (3)基层材料种类、规格:18厘阻燃板基层 (4)面层材料品种、规格、颜色:竹炭纤维护墙板、实木花格 | m2 | 1.698
196 | 011508004033 | 金属字 | (1)镌字材料品种、颜色:定制不锈钢框边精工发光字及标-点 (2)字体规格:150*150mm以内 | 个（套） | 9
197 | 011508004034 | 金属字 | (1)镌字材料品种、颜色:定制不锈钢框边精工发光字及标-中文 (2)字体规格:500*500mm以内 | 个（套） | 8
198 | 011508004035 | 金属字 | (1)镌字材料品种、颜色:定制不锈钢框边精工发光字及标-LOGO (2)字体规格:830*350mm以内 | 个（套） | 1
199 | B089 | 发光灯片 |  | 条 | 6
200 | 011204001002 | 石材墙面 | (1)墙体类型:实心砖墙 (2)安装方式:水泥砂浆粘贴 (3)面层材料品种、规格、颜色:20厚黑金沙大理石 | m2 | 1.71
分部分项工程量清单报价表
项目名称：秀村服务区二次装修工程施工协作队伍采购（二次采购） | [6 empty] | 第23页 共39页
序号 | 项目编码 | 项目名称 | 项目特征描述 | 计量单位 | 工程量 | 金 额(元)
[6 empty] | 综合单价 |  | 合价
201 | 011208001141 | 柱（梁）面装饰 | (1)部位:包柱，最左 (2)龙骨材料种类、规格、中距:40*30*2镀锌方管 (3)基层材料种类、规格:18厘阻燃板基层 (4)面层材料品种、规格、颜色:3厘铝单板 | m2 | 2.394
202 | 011208001142 | 柱（梁）面装饰 | (1)部位:包柱2，独立柱2根 (2)基层材料种类、规格:18厘阻燃板基层 (3)面层材料品种、规格、颜色:3厘铝单板雕刻云纹、3厘亚克力透光板 | m2 | 10.925
203 | 011208001143 | 柱（梁）面装饰 | (1)部位:包柱，玻璃隔断边 (2)基层材料种类、规格:18厘阻燃板基层 (3)面层材料品种、规格、颜色:3厘铝单板 | m2 | 4.95
204 | B090 | 定制30厚LED超薄灯箱 | (1)定制30厚LED超薄灯箱 | m2 | 9.32
205 | 011210003008 | 玻璃隔断 | (1)玻璃品种、规格、颜色:8厘钢化玻璃 | m2 | 3.432
206 | 011105006020 | 金属踢脚线 | (1)踢脚线高度:80mm (2)基层材料种类、规格:9厘胶合板刷防火涂料二遍 (3)面层材料品种、规格、颜色:黑钛不锈钢δ1.2 | m | 8.07
207 | 011406001070 | 抹灰面油漆涂料 | (1)部位:内墙 (2)基层类型:水泥砂浆 (3)腻子种类、遍数:二遍 (4)油漆涂料品种、遍数（或厚度）:乳胶漆一底两面 | m2 | 1.47
【入口B立面-EL02、A立面-EL03】
208 | 011208001144 | 柱（梁）面装饰 | (1)部位:门楣 (2)龙骨材料种类、规格、中距:50*50*2镀锌方管 (3)基层材料种类、规格:18厘阻燃板基层 (4)面层材料品种、规格、颜色:竹炭纤维护墙板、实木花格 | m2 | 47.548
209 | 011508004036 | 金属字 | (1)镌字材料品种、颜色:定制不锈钢框边精工发光字及标 (2)字体规格:150*150mm以内 | 个（套） | 12
分部分项工程量清单报价表
项目名称：秀村服务区二次装修工程施工协作队伍采购（二次采购） | [6 empty] | 第24页 共39页
序号 | 项目编码 | 项目名称 | 项目特征描述 | 计量单位 | 工程量 | 金 额(元)
[6 empty] | 综合单价 |  | 合价
210 | 011508004037 | 金属字 | (1)镌字材料品种、颜色:定制不锈钢框边精工发光字及标 (2)字体规格:500*500mm以内 | 个（套） | 11
211 | 011508004038 | 金属字 | (1)镌字材料品种、颜色:定制不锈钢框边精工发光字及标 (2)字体规格:830*350mm以内 | 个（套） | 2
212 | B091 | 发光灯片 |  | 条 | 6
213 | 011208001145 | 柱（梁）面装饰 | (1)部位:包柱1 (2)龙骨材料种类、规格、中距:40*30*2镀锌方管 (3)基层材料种类、规格:18厘阻燃板基层 (4)面层材料品种、规格、颜色:3厘铝单板 | m2 | 3.301
214 | 011208001146 | 柱（梁）面装饰 | (1)部位:包柱2，2根 (2)龙骨材料种类、规格、中距:40*30*2镀锌方管 (3)基层材料种类、规格:18厘阻燃板基层 (4)面层材料品种、规格、颜色:3厘铝单板 | m2 | 11.499
215 | 011208001147 | 柱（梁）面装饰 | (1)部位:包柱3 (2)龙骨材料种类、规格、中距:40*30*2镀锌方管 (3)基层材料种类、规格:18厘阻燃板基层 (4)面层材料品种、规格、颜色:3厘铝单板 | m2 | 5.645
216 | B092 | 定制30厚LED超薄灯箱 | (1)定制30厚LED超薄灯箱 | m2 | 2.28
217 | 011105006021 | 金属踢脚线 | (1)踢脚线高度:80mm (2)基层材料种类、规格:9厘胶合板刷防火涂料二遍 (3)面层材料品种、规格、颜色:黑钛不锈钢δ1.2 | m | 6.4
【A立面-EL03】
218 | 011208001148 | 柱（梁）面装饰 | (1)部位:花格吊楣，详PK05-1 (2)龙骨材料种类、规格、中距:50*50*2镀锌钢管骨架@400 (3)基层材料种类、规格:18厘阻燃板基层 (4)面层材料品种、规格、颜色:竹炭纤维护墙板、5厚布纹饰面、成品花格 | m2 | 2.646
分部分项工程量清单报价表
项目名称：秀村服务区二次装修工程施工协作队伍采购（二次采购） | [6 empty] | 第25页 共39页
序号 | 项目编码 | 项目名称 | 项目特征描述 | 计量单位 | 工程量 | 金 额(元)
[6 empty] | 综合单价 |  | 合价
219 | B093 | 牌匾 | (1)材质:50厚巴西柚木实木牌匾，内雕刻纹样及文字 (2)尺寸:2200*520mm | m2 | 1.04
220 | 011406001071 | 抹灰面油漆涂料 | (1)部位:内墙 (2)基层类型:水泥砂浆 (3)腻子种类、遍数:二遍 (4)油漆涂料品种、遍数（或厚度）:乳胶漆一底两面 | m2 | 1.01
221 | 011208001149 | 柱（梁）面装饰 | (1)部位:最左侧包柱 (2)龙骨材料种类、规格、中距:40*30*2镀锌方管 (3)基层材料种类、规格:18厘阻燃板基层 (4)面层材料品种、规格、颜色:3厘铝单板 | m2 | 0.964
【B立面-EL04】
222 | 011208001150 | 柱（梁）面装饰 | (1)部位:花格吊楣，详PK05-1 (2)龙骨材料种类、规格、中距:50*50*2镀锌钢管骨架@400 (3)基层材料种类、规格:18厘阻燃板基层 (4)面层材料品种、规格、颜色:竹炭纤维护墙板、5厚布纹饰面、成品花格 | m2 | 15.829
223 | B094 | 牌匾 | (1)材质:50厚巴西柚木实木牌匾，内雕刻纹样及文字 (2)尺寸:2200*520mm | m2 | 4.16
224 | 011208001151 | 柱（梁）面装饰 | (1)部位:包柱2，2根 (2)龙骨材料种类、规格、中距:40*30*2镀锌方管 (3)基层材料种类、规格:18厘阻燃板基层 (4)面层材料品种、规格、颜色:3厘铝单板 | m2 | 6.6
225 | B095 | 定制30厚LED超薄灯箱 | (1)定制30厚LED超薄灯箱 | m2 | 1.52
226 | 011105006022 | 金属踢脚线 | (1)踢脚线高度:80mm (2)基层材料种类、规格:9厘胶合板刷防火涂料二遍 (3)面层材料品种、规格、颜色:黑钛不锈钢δ1.2 | m | 9.47
227 | 011406001072 | 抹灰面油漆涂料 | (1)部位:内墙 (2)基层类型:水泥砂浆 (3)腻子种类、遍数: | m2 | 38.922
分部分项工程量清单报价表
项目名称：秀村服务区二次装修工程施工协作队伍采购（二次采购） | [6 empty] | 第26页 共39页
序号 | 项目编码 | 项目名称 | 项目特征描述 | 计量单位 | 工程量 | 金 额(元)
[6 empty] | 综合单价 |  | 合价
二遍 (4)油漆涂料品种、遍数（或厚度）:乳胶漆一底两面
【D立面-EL06、F立面-EL08】
228 | 011208001152 | 柱（梁）面装饰 | (1)部位:假梁，详1剖面 (2)龙骨材料种类、规格、中距:50*50*2镀锌方管@500 (3)基层材料种类、规格:18mm阻燃板 (4)面层材料品种、规格、颜色:竹炭纤维护墙板、专用美岩板雕刻 | m2 | 31.136
229 | 011208001153 | 柱（梁）面装饰 | (1)部位:中间2根包柱，详EL05-1 (2)龙骨材料种类、规格、中距:40*30*2镀锌方管 (3)基层材料种类、规格:18厘阻燃板基层 (4)面层材料品种、规格、颜色:3厘铝单板、岩板 | m2 | 12.398
230 | B096 | 定制30厚LED超薄灯箱 | (1)定制30厚LED超薄灯箱 | m2 | 3.04
【E立面-EL07】
231 | 011208001154 | 柱（梁）面装饰 | (1)部位:中间2根包柱，详EL05-1 (2)龙骨材料种类、规格、中距:40*30*2镀锌方管 (3)基层材料种类、规格:18厘阻燃板基层 (4)面层材料品种、规格、颜色:3厘铝单板，侧面雕刻 | m2 | 14.775
232 | B097 | 定制30厚LED超薄灯箱 | (1)定制30厚LED超薄灯箱 | m2 | 3.04
【G立面-EL09、J立面-EL10】
233 | 011208001155 | 柱（梁）面装饰 | (1)部位:假梁，详1剖面 (2)龙骨材料种类、规格、中距:50*50*2镀锌方管@500 (3)基层材料种类、规格:18mm阻燃板 (4)面层材料品种、规格、颜色:竹炭纤维护墙板、专用美岩板雕刻 | m2 | 31.136
234 | 011208001156 | 柱（梁）面装饰 | (1)部位:中间2根包柱，详EL05-1 | m2 | 12.398
分部分项工程量清单报价表
项目名称：秀村服务区二次装修工程施工协作队伍采购（二次采购） | [6 empty] | 第27页 共39页
序号 | 项目编码 | 项目名称 | 项目特征描述 | 计量单位 | 工程量 | 金 额(元)
[6 empty] | 综合单价 |  | 合价
(2)龙骨材料种类、规格、中距:40*30*2镀锌方管 (3)基层材料种类、规格:18厘阻燃板基层 (4)面层材料品种、规格、颜色:3厘铝单板、岩板
235 | B098 | 定制30厚LED超薄灯箱 | (1)定制30厚LED超薄灯箱 | m2 | 3.04
236 | 011406001073 | 抹灰面油漆涂料 | (1)部位:内墙 (2)基层类型:实心砖墙 (3)腻子种类、遍数:二道 (4)油漆涂料品种、遍数（或厚度）:乳胶漆一底两面 | m2 | 7.756
237 | 040204004002 | 安砌侧（平、缘）石 | (1)材料品种、规格:路沿石 | m | 4.22
238 | 040202010002 | 卵石 | (1)厚度:80mm (2)石料规格:白色米粒石 | m2 | 5.051
239 | B099 | 枯山水造型 | (1)枯山水景观石3块、1棵仿真松树 | 项 | 1
【K立面-EL11】
240 | 011208001157 | 柱（梁）面装饰 | (1)部位:花格吊楣，详PK05-1 (2)龙骨材料种类、规格、中距:50*50*2镀锌钢管骨架@400 (3)基层材料种类、规格:18厘阻燃板基层 (4)面层材料品种、规格、颜色:竹炭纤维护墙板、5厚布纹饰面、成品花格 | m2 | 8.741
241 | B100 | 牌匾 | (1)材质:50厚巴西柚木实木牌匾，内雕刻纹样及文字 (2)尺寸:2200*520mm | m2 | 2.08
242 | 011204003002 | 块料墙面 | (1)安装方式:粉状型建筑胶贴剂粘贴 (2)面层材料品种、规格、颜色:600*1200浅灰瓷砖 (3)缝宽、嵌缝材料种类:美缝 | m2 | 2.607
243 | 011207001009 | 墙面装饰板 | (1)部位:背景墙 (2)龙骨材料种类、规格、中距:30*40*2镀锌方管 (3)基层材料种类、规格:18厘阻燃板 (4)面层材料品种、规格、颜色:竹炭纤维护墙板、3厘铝单板 | m2 | 1.711
分部分项工程量清单报价表
项目名称：秀村服务区二次装修工程施工协作队伍采购（二次采购） | [6 empty] | 第28页 共39页
序号 | 项目编码 | 项目名称 | 项目特征描述 | 计量单位 | 工程量 | 金 额(元)
[6 empty] | 综合单价 |  | 合价
244 | 011406001074 | 抹灰面油漆涂料 | (1)部位:内墙 (2)基层类型:水泥砂浆 (3)腻子种类、遍数:二遍 (4)油漆涂料品种、遍数（或厚度）:乳胶漆一底两面 | m2 | 31.834
245 | 011105006023 | 金属踢脚线 | (1)踢脚线高度:80mm (2)基层材料种类、规格:9厘胶合板刷防火涂料二遍 (3)面层材料品种、规格、颜色:黑钛不锈钢δ1.2 | m | 4.12
【L立面-EL12】
246 | 011406001075 | 抹灰面油漆涂料 | (1)部位:内墙 (2)基层类型:水泥砂浆 (3)腻子种类、遍数:二遍 (4)油漆涂料品种、遍数（或厚度）:艺术漆 | m2 | 10.231
247 | 011105006024 | 金属踢脚线 | (1)踢脚线高度:80mm (2)基层材料种类、规格:9厘胶合板刷防火涂料二遍 (3)面层材料品种、规格、颜色:黑钛不锈钢δ1.2 | m | 4.59
248 | 011408001002 | 墙纸裱糊 | (1)18mm阻燃板 (2)青绿山水油画布(定制图案) | m2 | 11.108
驿佳购安装 | [8 empty] | 单位工程(17安装)
强电系统 | [8 empty] | 分项工程(17安装)
249 | 030411001127 | 配管 | (1)材质:紧定式薄壁钢管 (2)规格:JDG16 (3)名称:电气配管 (4)接地要求:按规范及设计要求 (5)配置形式:明配 | m | 614.7
250 | 030411001128 | 配管 | (1)材质:紧定式薄壁钢管 (2)规格:JDG16 (3)名称:电气配管 (4)接地要求:按规范及设计要求 (5)配置形式:暗配 | m | 272.7
251 | 030411001129 | 配管 | (1)材质:紧定式薄壁钢管 (2)规格:JDG20 (3)名称:电气配管 (4)接地要求:按规范及设计要求 (5)配置形式:明配 | m | 34.85
分部分项工程量清单报价表
项目名称：秀村服务区二次装修工程施工协作队伍采购（二次采购） | [6 empty] | 第29页 共39页
序号 | 项目编码 | 项目名称 | 项目特征描述 | 计量单位 | 工程量 | 金 额(元)
[6 empty] | 综合单价 |  | 合价
252 | 030411001130 | 配管 | (1)材质:紧定式薄壁钢管 (2)规格:JDG20 (3)名称:电气配管 (4)接地要求:按规范及设计要求 (5)配置形式:暗配 | m | 11.5
253 | 030411001131 | 配管 | (1)材质:紧定式薄壁钢管 (2)规格:JDG25 (3)名称:电气配管 (4)接地要求:按规范及设计要求 (5)配置形式:明配 | m | 99.39
254 | 030411001132 | 配管 | (1)材质:紧定式薄壁钢管 (2)规格:JDG25 (3)名称:电气配管 (4)接地要求:按规范及设计要求 (5)配置形式:暗配 | m | 25.2
255 | 030411001133 | 配管 | (1)材质:金属软管 (2)规格:内径16mm 每根长0.5m (3)名称:配管 (4)接地要求:按设计及规范要求 | m | 53
256 | 030413002018 | 凿(压)槽 | (1)名称:砖结构(宽mm×深mm70×70) (2)填充(恢复)方式:水泥砂浆 | m | 147.7
257 | 030413001035 | 铁构件 | (1)名称:铁构件制作与安装 | kg | 80.516
258 | 030411004046 | 配线 | (1)材质:铜芯 (2)规格:2.5mm2 (3)名称:配线 (4)型号:WDZ(C)-BYJ (5)配线形式:管内配线 (6)配线部位:室内 | m | 2947.43
259 | 030411004047 | 配线 | (1)材质:铜芯 (2)规格:4mm2 (3)名称:配线 (4)型号:WDZ(C)-BYJ (5)配线形式:管内配线 (6)配线部位:室内 | m | 801
260 | 030411006061 | 接线盒 | (1)名称:灯头盒 (2)安装形式:明装 | 个 | 162
261 | 030412004051 | 装饰灯 | (1)名称:双头斗胆灯 (2)规格:24W (3)安装形式:嵌入式 | 套 | 32
262 | 030412004052 | 装饰灯 | (1)名称:单头斗胆灯 (2)规格:24W (3)安装形式:嵌入式 | 套 | 10
263 | 030412004053 | 装饰灯 | (1)名称:全铝白框嵌 | 套 | 49
分部分项工程量清单报价表
项目名称：秀村服务区二次装修工程施工协作队伍采购（二次采购） | [6 empty] | 第30页 共39页
序号 | 项目编码 | 项目名称 | 项目特征描述 | 计量单位 | 工程量 | 金 额(元)
[6 empty] | 综合单价 |  | 合价
入式圆形筒灯 (2)规格:24W (3)安装形式:嵌入式
264 | 030412004054 | 装饰灯 | (1)名称:LED嵌入式线性灯 (2)规格:10W (3)安装形式:嵌入式 | m | 248.66
265 | 030412004055 | 装饰灯 | (1)规格:软膜灯 | m2 | 31.428
266 | 030404033002 | 风扇 | (1)名称:吊扇 (2)安装方式:吊装 | 台 | 9
267 | 030411006062 | 接线盒 | (1)名称:开关插座盒 (2)安装形式:暗装 | 个 | 58
268 | 030404034024 | 照明开关 | (1)名称:双联单控开关 (2)安装方式:暗装 | 个 | 2
269 | 030404034025 | 照明开关 | (1)名称:三联单控开关 (2)安装方式:暗装 | 个 | 7
270 | 030404034026 | 照明开关 | (1)名称:四联单控开关 (2)安装方式:暗装 | 个 | 2
271 | 030404019002 | 控制开关 | (1)名称:吊扇调速开关（仅计安装费） | 个 | 14
272 | 030404035018 | 插座 | (1)名称:安全型二,三极插座 250V10A (2)安装方式:暗装 | 个 | 2
273 | 030404035019 | 插座 | (1)名称:安全型二,三极插座带一开 250V10A (2)安装方式:暗装 | 个 | 25
274 | 030404035020 | 插座 | (1)名称:安全型二,三极地插(带防溅盖)250V10A (2)安装方式:暗装 | 个 | 6
应急照明系统 | [8 empty] | 分项工程(17安装)
275 | 030411001134 | 配管 | (1)材质:焊接钢管 (2)规格:DN20 (3)名称:电气配管 (4)接地要求:按规范及设计要求 (5)配置形式:明配 | m | 121.6
276 | 030411001135 | 配管 | (1)材质:焊接钢管 (2)规格:DN20 (3)名称:电气配管 (4)接地要求:按规范及设计要求 (5)配置形式:暗配 | m | 8
277 | 030413001036 | 铁构件 | (1)名称:铁构件制作与安装 | kg | 15.078
278 | 030411001136 | 配管 | (1)材质:金属软管 (2)规格:内径20mm 每根长0.5m (3)名称:配管 (4)接地要求:按设计 | m | 12.5
分部分项工程量清单报价表
项目名称：秀村服务区二次装修工程施工协作队伍采购（二次采购） | [6 empty] | 第31页 共39页
序号 | 项目编码 | 项目名称 | 项目特征描述 | 计量单位 | 工程量 | 金 额(元)
[6 empty] | 综合单价 |  | 合价
及规范要求
279 | 030411004048 | 配线 | (1)材质:铜芯 (2)规格:2X2.5mm2 (3)名称:配线 (4)型号:NH-RVS (5)配线形式:管内配线 (6)配线部位:室内 | m | 143.6
280 | 030411006063 | 接线盒 | (1)名称:灯头盒 (2)安装形式:明装 | 个 | 27
281 | 030412004056 | 装饰灯 | (1)名称:应急LED灯(带罩)A型 (2)型号:DC36V 1×5W | 套 | 25
282 | 030412004057 | 装饰灯 | (1)名称:安全出口标志灯A型 (2)型号:DC36V 1W | 套 | 2
综合布线系统 | [8 empty] | 分项工程(17安装)
283 | 030411001137 | 配管 | (1)材质:紧定式薄壁钢管 (2)规格:JDG20 (3)名称:电气配管 (4)接地要求:按规范及设计要求 (5)配置形式:明配 | m | 16.18
284 | 030411001138 | 配管 | (1)材质:紧定式薄壁钢管 (2)规格:JDG20 (3)名称:电气配管 (4)接地要求:按规范及设计要求 (5)配置形式:暗配 | m | 19.33
285 | 030413002019 | 凿(压)槽 | (1)名称:砖结构(宽mm×深mm70×70) | m | 12
286 | 030413001037 | 铁构件 | (1)名称:铁构件制作与安装 | kg | 2.006
287 | 030502005029 | 双绞线缆 | (1)规格:UTP6 (2)名称:双绞线缆 (3)敷设方式:管内穿放 | m | 80.02
288 | 030502005030 | 双绞线缆 | (1)规格:UTP6 (2)名称:双绞线缆 (3)敷设方式:桥架内布放 | m | 150
289 | 030502012007 | 信息插座 | (1)名称:双孔信息口 (2)底盒材质、规格:安装信息插座底盒(接线盒)(砖墙内) | 个 | 3
290 | 030411006064 | 接线盒 | (1)名称:软管接线盒，空白面板 (2)安装形式:明装 | 个 | 2
291 | 030502019017 | 双绞线缆测试 | (1)测试类别:测试(4对双绞线缆) | 链路/点 | 6
监控系统 | [8 empty] | 分项工程(17安装)
分部分项工程量清单报价表
项目名称：秀村服务区二次装修工程施工协作队伍采购（二次采购） | [6 empty] | 第32页 共39页
序号 | 项目编码 | 项目名称 | 项目特征描述 | 计量单位 | 工程量 | 金 额(元)
[6 empty] | 综合单价 |  | 合价
292 | 030411001139 | 配管 | (1)材质:塑料管 (2)规格:PVC25 (3)名称:电气配管 (4)接地要求:按规范及设计要求 (5)配置形式:明配 | m | 49.35
293 | 030413001038 | 铁构件 | (1)名称:铁构件制作与安装 | kg | 6.267
294 | 030411001140 | 配管 | (1)材质:金属软管 (2)规格:内径25mm 每根长0.5m (3)名称:配管 (4)接地要求:按设计及规范要求 | m | 2.5
295 | 030502005031 | 双绞线缆 | (1)规格:UTP6 (2)名称:双绞线缆 (3)敷设方式:管内穿放 | m | 59.35
296 | 030502005032 | 双绞线缆 | (1)规格:UTP6 (2)名称:双绞线缆 (3)敷设方式:桥架内布放 | m | 250
297 | 030411004049 | 配线 | (1)材质:铜芯 (2)规格:2×1.0 (3)名称:配线 (4)型号:RVV (5)配线形式:管内配线 (6)配线部位:室内 | m | 59.35
298 | 030411004050 | 配线 | (1)材质:铜芯 (2)规格:2×1.0 (3)名称:配线 (4)型号:RVV (5)配线形式:线槽配线 (6)配线部位:室内 | m | 250
299 | 030411006065 | 接线盒 | (1)名称:软管接线盒，空白面板 (2)安装形式:明装 | 个 | 5
300 | 030411006066 | 接线盒 | (1)名称:接线盒 (2)安装形式:明装 | 个 | 5
301 | 030502019018 | 双绞线缆测试 | (1)测试类别:测试(4对双绞线缆) | 链路/点 | 5
广播系统 | [8 empty] | 分项工程(17安装)
302 | 030411001141 | 配管 | (1)材质:塑料管 (2)规格:PVC25 (3)名称:电气配管 (4)接地要求:按规范及设计要求 (5)配置形式:明配 | m | 17.85
303 | 030413001039 | 铁构件 | (1)名称:铁构件制作与安装 | kg | 2.213
304 | 030411001142 | 配管 | (1)材质:金属软管 (2)规格:内径25mm 每根长0.5m | m | 3
分部分项工程量清单报价表
项目名称：秀村服务区二次装修工程施工协作队伍采购（二次采购） | [6 empty] | 第33页 共39页
序号 | 项目编码 | 项目名称 | 项目特征描述 | 计量单位 | 工程量 | 金 额(元)
[6 empty] | 综合单价 |  | 合价
(3)名称:配管 (4)接地要求:按设计及规范要求
305 | 030411004051 | 配线 | (1)材质:铜芯 (2)规格:2×2.5 (3)名称:配线 (4)型号:RVH- (5)配线形式:管内配线 (6)配线部位:室内 | m | 29.85
306 | 030411004052 | 配线 | (1)材质:铜芯 (2)规格:2×2.5 (3)名称:配线 (4)型号:RVH- (5)配线形式:桥架内配线 (6)配线部位:室内 | m | 300
307 | 030411006067 | 接线盒 | (1)名称:接线盒 (2)安装形式:明装 | 个 | 6
308 | 030904007002 | 消防广播(扬声器) | (1)名称:扬声器 (2)安装方式:吸顶式 (3)功率:3W | 个 | 6
一线工作室装饰 | [8 empty] | 单位工程(17房屋建筑与装饰)
天棚 | [8 empty] | 分项工程(17房屋建筑与装饰)
309 | 011302001039 | 天棚吊顶 | (1)龙骨材料种类、规格、中距:装配式U型轻钢(不上人型) 面层规格 600mm×600mm 跌级 (2)基层材料种类、规格:18mm阻燃板 (3)面层材料品种、规格:9厘石膏板 | m2 | 24.7
310 | 011304001009 | 灯带槽 | (1)灯带型式、尺寸:150mm+38mm (2)材料品种、规格:18mm阻燃板 (3)安装固定方式:附加式 | m2 | 1.086
311 | 011406001076 | 抹灰面油漆涂料 | (1)部位:天棚 (2)基层类型:水泥砂浆、石膏板 (3)腻子种类、遍数:3厚底基防裂腻子分遍找平、2厚面层耐水你字刮平 (4)油漆涂料品种、遍数（或厚度）:白色乳胶漆（防霉）一底两面 | m2 | 17.185
312 | 011304003020 | 天棚开孔 | (1)天棚面层开孔:筒灯孔 | 个（m） | 13
墙面 | [8 empty] | 分项工程(17房屋建筑与装饰)
【A立面】
分部分项工程量清单报价表
项目名称：秀村服务区二次装修工程施工协作队伍采购（二次采购） | [6 empty] | 第34页 共39页
序号 | 项目编码 | 项目名称 | 项目特征描述 | 计量单位 | 工程量 | 金 额(元)
[6 empty] | 综合单价 |  | 合价
313 | 011208001158 | 柱（梁）面装饰 | (1)部位:门楣 (2)龙骨材料种类、规格、中距:50*50*2镀锌方管 (3)基层材料种类、规格:18厘阻燃板基层 (4)面层材料品种、规格、颜色:竹炭纤维护墙板、实木花格 | m2 | 19.932
314 | 011508004039 | 金属字 | (1)镌字材料品种、颜色:定制不锈钢框边精工发光字及标 (2)字体规格:550*5500mm以内 | 个（套） | 6
315 | 010803001008 | 金属卷帘（闸）门 | (1)门材质:水晶防火 (2)启动装置品种、规格:电动 | m2 | 22.2
【B立面】
316 | 011208001159 | 柱（梁）面装饰 | (1)部位:门楣 (2)龙骨材料种类、规格、中距:50*50*2镀锌方管 (3)基层材料种类、规格:18厘阻燃板基层 (4)面层材料品种、规格、颜色:竹炭纤维护墙板、实木花格 | m2 | 8.078
317 | 011508004040 | 金属字 | (1)镌字材料品种、颜色:定制不锈钢框边精工发光字及标 (2)字体规格:270*270mm以内 | 个（套） | 6
318 | 010803001009 | 金属卷帘（闸）门 | (1)门材质:水晶防火 (2)启动装置品种、规格:电动 | m2 | 9.63
【c立面】
319 | 011406001077 | 抹灰面油漆涂料 | (1)部位:内墙 (2)腻子种类、遍数:二道 (3)油漆涂料品种、遍数（或厚度）:微水泥 | m2 | 37.08
320 | 011207001010 | 墙面装饰板 | (1)龙骨材料种类、规格、中距:40*30*2镀锌方管@400 (2)基层材料种类、规格:18厘阻燃板 (3)面层材料品种、规格、颜色:3厘铝单板、岩板、长城板 | m2 | 15.461
321 | 011508004041 | 金属字 | (1)镌字材料品种、颜色:定制不锈钢框边精工发光字及标 (2)字体规格:300*300mm以内 | 个（套） | 29
322 | B108 | 定制30厚LED超薄灯箱 | (1)定制30厚LED超薄灯箱 | m2 | 3.091
分部分项工程量清单报价表
项目名称：秀村服务区二次装修工程施工协作队伍采购（二次采购） | [6 empty] | 第35页 共39页
序号 | 项目编码 | 项目名称 | 项目特征描述 | 计量单位 | 工程量 | 金 额(元)
[6 empty] | 综合单价 |  | 合价
【D立面】
323 | 011406001078 | 抹灰面油漆涂料 | (1)部位:内墙 (2)基层类型:水泥砂浆 (3)腻子种类、遍数:二遍 (4)油漆涂料品种、遍数（或厚度）:乳胶漆一底两面 | m2 | 4.813
324 | 011105006025 | 金属踢脚线 | (1)踢脚线高度:80mm (2)基层材料种类、规格:9厘胶合板刷防火涂料二遍 (3)面层材料品种、规格、颜色:黑钛不锈钢δ1.2 | m | 3.25
325 | 010808004003 | 金属门窗套 | (1)基层材料种类:18厘细木工板 (2)面层材料品种、规格:2厘铝单板 | m2 | 4.064
326 | 011210003009 | 玻璃隔断 | (1)玻璃品种、规格、颜色:12厘钢化玻璃 | m2 | 5.648
其他 | [8 empty] | 分项工程(17房屋建筑与装饰)
327 | 011501009013 | 收银台 | (1)名称:吧台 (2)台柜规格:900*1200*3900mm (3)材料种类、规格:40*30*2镀锌钢管、18厘生态板、人造石台面、岩板 (4)五金种类、规格:铜合页 | m2 | 4.68
328 | 011501011002 | 矮柜 | (1)台柜规格:3840*900*400mm (2)材料种类、规格:18厘生态板 (3)五金种类、规格:铜合页，不锈钢拉手 | m2 | 3.456
一线工作室安装 | [8 empty] | 单位工程(17安装)
强电系统 | [8 empty] | 分项工程(17安装)
329 | 030411001143 | 配管 | (1)材质:紧定式薄壁钢管 (2)规格:JDG16 (3)名称:电气配管 (4)接地要求:按规范及设计要求 (5)配置形式:明配 | m | 52.29
330 | 030411001144 | 配管 | (1)材质:紧定式薄壁钢管 (2)规格:JDG16 (3)名称:电气配管 (4)接地要求:按规范及设计要求 (5)配置形式:暗配 | m | 50.52
331 | 030411001145 | 配管 | (1)材质:金属软管 | m | 7
分部分项工程量清单报价表
项目名称：秀村服务区二次装修工程施工协作队伍采购（二次采购） | [6 empty] | 第36页 共39页
序号 | 项目编码 | 项目名称 | 项目特征描述 | 计量单位 | 工程量 | 金 额(元)
[6 empty] | 综合单价 |  | 合价
(2)规格:内径16mm 每根长0.5m (3)名称:配管 (4)接地要求:按设计及规范要求
332 | 030413002020 | 凿(压)槽 | (1)名称:砖结构(宽mm×深mm70×70) (2)填充(恢复)方式:水泥砂浆 | m | 13.75
333 | 030413001040 | 铁构件 | (1)名称:铁构件制作与安装 | kg | 6.223
334 | 030411004053 | 配线 | (1)材质:铜芯 (2)规格:2.5mm2 (3)名称:配线 (4)型号:WDZ(C)-BYJ (5)配线形式:管内配线 (6)配线部位:室内 | m | 354.95
335 | 030411006068 | 接线盒 | (1)名称:灯头盒 (2)安装形式:明装 | 个 | 19
336 | 030412004058 | 装饰灯 | (1)名称:全铝白框嵌入式圆形筒灯 (2)规格:24W (3)安装形式:嵌入式 | 套 | 13
337 | 030412004059 | 装饰灯 |  | 套 | 5
338 | 030412004060 | 装饰灯 | (1)名称:LED嵌入式线性灯 (2)规格:10W (3)安装形式:嵌入式 | m | 15.9
339 | 030411006069 | 接线盒 | (1)名称:开关插座盒 (2)安装形式:暗装 | 个 | 9
340 | 030404034027 | 照明开关 | (1)名称:四联单控开关 (2)安装方式:暗装 | 个 | 1
341 | 030404035021 | 插座 | (1)名称:安全型二,三极插座 250V10A (2)安装方式:暗装 | 个 | 8
综合布线系统 | [8 empty] | 分项工程(17安装)
342 | 030411001146 | 配管 | (1)材质:紧定式薄壁钢管 (2)规格:JDG40 (3)名称:电气配管 (4)接地要求:按规范及设计要求 (5)配置形式:明配 | m | 41.57
343 | 030411001147 | 配管 | (1)材质:紧定式薄壁钢管 (2)规格:JDG40 (3)名称:电气配管 (4)接地要求:按规范及设计要求 (5)配置形式:明配 | m | 4
344 | 030411001148 | 配管 | (1)材质:紧定式薄壁钢管 (2)规格:JDG25 | m | 9.74
分部分项工程量清单报价表
项目名称：秀村服务区二次装修工程施工协作队伍采购（二次采购） | [6 empty] | 第37页 共39页
序号 | 项目编码 | 项目名称 | 项目特征描述 | 计量单位 | 工程量 | 金 额(元)
[6 empty] | 综合单价 |  | 合价
(3)名称:电气配管 (4)接地要求:按规范及设计要求 (5)配置形式:暗配
345 | 030411001149 | 配管 | (1)材质:紧定式薄壁钢管 (2)规格:JDG20 (3)名称:电气配管 (4)接地要求:按规范及设计要求 (5)配置形式:暗配 | m | 3.33
346 | 030413002021 | 凿(压)槽 | (1)名称:砖结构(宽mm×深mm70×70) | m | 5.4
347 | 030413001041 | 铁构件 | (1)名称:铁构件制作与安装 | kg | 6.319
348 | 030502005033 | 双绞线缆 | (1)规格:UTP6 (2)名称:双绞线缆 (3)敷设方式:管内穿放 | m | 422.18
349 | 030502012008 | 信息插座 | (1)名称:双孔信息口 (2)底盒材质、规格:安装信息插座底盒(接线盒)(砖墙内) | 个 | 4
350 | 030411006070 | 接线盒 | (1)名称:软管接线盒，空白面板 (2)安装形式:明装 | 个 | 1
351 | 030502019019 | 双绞线缆测试 | (1)测试类别:测试(4对双绞线缆) | 链路/点 | 8
监控系统 | [8 empty] | 分项工程(17安装)
352 | 030411001150 | 配管 | (1)材质:塑料管 (2)规格:PVC25 (3)名称:电气配管 (4)接地要求:按规范及设计要求 (5)配置形式:明配 | m | 44.4
353 | 030413001042 | 铁构件 | (1)名称:铁构件制作与安装 | kg | 5.639
354 | 030411001151 | 配管 | (1)材质:金属软管 (2)规格:内径25mm 每根长0.5m (3)名称:配管 (4)接地要求:按设计及规范要求 | m | 0.5
355 | 030502005034 | 双绞线缆 | (1)规格:UTP6 (2)名称:双绞线缆 (3)敷设方式:管内穿放 | m | 46.4
356 | 030411004054 | 配线 | (1)材质:铜芯 (2)规格:2×1.0 (3)名称:配线 (4)型号:RVV (5)配线形式:管内配线 (6)配线部位:室内 | m | 46.4
357 | 030411006071 | 接线盒 | (1)名称:软管接线盒 | 个 | 1
分部分项工程量清单报价表
项目名称：秀村服务区二次装修工程施工协作队伍采购（二次采购） | [6 empty] | 第38页 共39页
序号 | 项目编码 | 项目名称 | 项目特征描述 | 计量单位 | 工程量 | 金 额(元)
[6 empty] | 综合单价 |  | 合价
，空白面板 (2)安装形式:明装
358 | 030502019020 | 双绞线缆测试 | (1)测试类别:测试(4对双绞线缆) | 链路/点 | 1
柱子LED屏 | [8 empty] | 单位工程(17安装)
设备 | [8 empty] | 分项工程(17安装)
359 | B115 | 户外防水LEDP2.5全彩屏 | (1)1、像数点间距：2.5mm (2)2、像素密度：160000Dots/㎡ (3)3、像素构成：SMD1515 (4)4、模组尺寸：320*160*15mm ，重量：0.46kg±0.01kg (5)5、结构特点：灯驱合一 (6)6、单元板分辨率：128*64=8192Dots (7)7、输入电压(直流)：4.5±0.1V，最大电流：≤5.2A (8)8、单元板功率：≤24W (9)9、驱动方式：1/32恒流驱动 (10)10、亮度：≥450cd/㎡ ，亮度均匀性 ＞0.95 (11)11、屏幕水平视角：140±10度 ，屏幕垂直视角：130±10度 (12)12、最佳视距：≥2.5m ，使用环境 室内 (13)13、最大功率：≤457W/㎡ (14)14、灰度等级：红、绿、蓝各12-16bits，显示颜色：43980亿种 (15)15、换帧频率：≥60帧/秒 (16)16、刷新频率：≥3840Hz (17)17、控制方式：计算机控制，逐点一一对应，视频同步，实时显示 (18)18、亮度调节：256级手动/自动 (19)19、输入信号：DVI/VGA，视频(多种制式)RGBHV、复合视频信号、S-VIDEO YpbPr(HDTV) (20)20、使用寿命：≥10万小时，平均无 | m2 | 4.69
分部分项工程量清单报价表
项目名称：秀村服务区二次装修工程施工协作队伍采购（二次采购） | [6 empty] | 第39页 共39页
序号 | 项目编码 | 项目名称 | 项目特征描述 | 计量单位 | 工程量 | 金 额(元)
[6 empty] | 综合单价 |  | 合价
故障时间：≥1万小时 (21)21、衰减率(工作3年)：≤15％ ，连续失控点0 (22)22、离散失控点＜0.0001，出厂时为0 盲点率：＜0.0003，出厂时为0 (23)23、工作温度范围：-20-40℃ (24)24、工作湿度范围 10％-65％RH(无结露) (25)25、防护性能：超温/过载/掉电/图像补偿/各种校正技术/过流/过压/防雷(可选项)
360 | B116 | 4G物联网接收发布控制盒 | (1)1、支持WiFi接入局域网，可选配3G/4G模块连接广域网，支持手机、Pad、PC等智能终端进行管理； (2)2、支持同步异步切换，一路HDMI接口输入及一路HDMI接口环出，多台设备通过HDMI级联； (3) 3、两路监控接口，可接亮度，温度，湿度，烟雾，PM2.5探头，支持运行环境温度、湿度、亮度、烟雾，PM2.5等参数监测； (4) 4、 最大带载面积130万点；最宽4096像素，最高2560像素， (5)5、U盘更新节目，即插即播，局域网发布节目，局域网集群管理，广域网集群发布管理； (6)6、自带8G内存，可用4G； | 套 | 1
合 计

## 总价措施项目清单与计价表(含分项)
总价措施项目清单与计价表
项目名称：秀村服务区二次装修工程施工协作队伍采购（二次采购） |  |  |  | 第1页 共3页
序号 | 项 目 名 称 | 计 算 基 础 (元) | 费 率(%) | 金 额(元)
A区工程
驿佳购装饰
天棚
1 | 安全文明施工费 | 132463 | 0.48 | 636
2 | 其他总价措施费 | 132463 | 0.11 | 146
墙面
1 | 安全文明施工费 | 218421 | 0.48 | 1048
2 | 其他总价措施费 | 218421 | 0.11 | 240
驿佳购安装
强电系统
1 | 安全文明施工费 | 81825 | 0.48 | 393
2 | 其他总价措施费 | 81825 | 0.11 | 90
应急照明系统
1 | 安全文明施工费 | 8844 | 0.48 | 42
2 | 其他总价措施费 | 8844 | 0.11 | 10
综合布线系统
1 | 安全文明施工费 | 2425 | 0.48 | 12
2 | 其他总价措施费 | 2425 | 0.11 | 3
监控系统
1 | 安全文明施工费 | 4524 | 0.48 | 22
2 | 其他总价措施费 | 4524 | 0.11 | 5
广播系统
1 | 安全文明施工费 | 3167 | 0.48 | 15
2 | 其他总价措施费 | 3167 | 0.11 | 3
一线工作室装饰
天棚
1 | 安全文明施工费 | 8741 | 0.48 | 42
2 | 其他总价措施费 | 8741 | 0.11 | 10
墙面
1 | 安全文明施工费 | 55995 | 0.48 | 269
2 | 其他总价措施费 | 55995 | 0.11 | 62
其他
1 | 安全文明施工费 | 13115 | 0.48 | 63
2 | 其他总价措施费 | 13115 | 0.11 | 14
一线工作室安装
强电系统
1 | 安全文明施工费 | 7493 | 0.48 | 36
2 | 其他总价措施费 | 7493 | 0.11 | 8
综合布线系统
1 | 安全文明施工费 | 4597 | 0.48 | 22
2 | 其他总价措施费 | 4597 | 0.11 | 5
监控系统
1 | 安全文明施工费 | 1353 | 0.48 | 6
2 | 其他总价措施费 | 1353 | 0.11 | 1
总价措施项目清单与计价表
项目名称：秀村服务区二次装修工程施工协作队伍采购（二次采购） |  |  |  | 第2页 共3页
序号 | 项 目 名 称 | 计 算 基 础 (元) | 费 率(%) | 金 额(元)
柱子LED屏
设备
1 | 安全文明施工费 | 26797 | 0.48 | 129
2 | 其他总价措施费 | 26797 | 0.11 | 29
B区工程
驿佳购装饰
天棚
1 | 安全文明施工费 | 132463 | 0.48 | 636
2 | 其他总价措施费 | 132463 | 0.11 | 146
墙面
1 | 安全文明施工费 | 218421 | 0.48 | 1048
2 | 其他总价措施费 | 218421 | 0.11 | 240
驿佳购安装
强电系统
1 | 安全文明施工费 | 81826 | 0.48 | 393
2 | 其他总价措施费 | 81826 | 0.11 | 90
应急照明系统
1 | 安全文明施工费 | 8844 | 0.48 | 42
2 | 其他总价措施费 | 8844 | 0.11 | 10
综合布线系统
1 | 安全文明施工费 | 2425 | 0.48 | 12
2 | 其他总价措施费 | 2425 | 0.11 | 3
监控系统
1 | 安全文明施工费 | 4524 | 0.48 | 22
2 | 其他总价措施费 | 4524 | 0.11 | 5
广播系统
1 | 安全文明施工费 | 3167 | 0.48 | 15
2 | 其他总价措施费 | 3167 | 0.11 | 3
一线工作室装饰
天棚
1 | 安全文明施工费 | 8741 | 0.48 | 42
2 | 其他总价措施费 | 8741 | 0.11 | 10
墙面
1 | 安全文明施工费 | 55995 | 0.48 | 269
2 | 其他总价措施费 | 55995 | 0.11 | 62
其他
1 | 安全文明施工费 | 13115 | 0.48 | 63
2 | 其他总价措施费 | 13115 | 0.11 | 14
一线工作室安装
强电系统
1 | 安全文明施工费 | 7493 | 0.48 | 36
2 | 其他总价措施费 | 7493 | 0.11 | 8
综合布线系统
1 | 安全文明施工费 | 4597 | 0.48 | 22
总价措施项目清单与计价表
项目名称：秀村服务区二次装修工程施工协作队伍采购（二次采购） |  |  |  | 第3页 共3页
序号 | 项 目 名 称 | 计 算 基 础 (元) | 费 率(%) | 金 额(元)
2 | 其他总价措施费 | 4597 | 0.11 | 5
监控系统
1 | 安全文明施工费 | 1353 | 0.48 | 6
2 | 其他总价措施费 | 1353 | 0.11 | 1
柱子LED屏
设备
1 | 安全文明施工费 | 26797 | 0.48 | 129
2 | 其他总价措施费 | 26797 | 0.11 | 29
其他费
暂列金
暂列金
1 | 安全文明施工费 | 0 | 3.58 | 0
2 | 其他总价措施费 | 0 | 0.35 | 0
专业工程暂估价
专业工程暂估价
1 | 安全文明施工费 | 0 | 3.58 | 0
2 | 其他总价措施费 | 0 | 0.35 | 0
合 计 |  |  |  | 6722

## 单价措施项目清单与计价表
单价措施项目清单与计价表
项目名称：秀村服务区二次装修工程施工协作队伍采购（二次采购）
序号 | 项目编码 | 项目名称 | 项目特征描述 | 计量单位 | 工程量 | 金 额(元)
[6 empty] | 综合单价 | 合价
A区工程 | [7 empty] | 单项工程(17房屋建筑与装饰)
驿佳购装饰 | [7 empty] | 单位工程(17房屋建筑与装饰)
天棚 | [7 empty] | 分项工程(17房屋建筑与装饰)
1 | 011701006003 | 满堂装饰脚手架 | (1)服务对象（天棚和墙面或天棚）:天棚和墙面 (2)服务高度:4.4m | m2 | 378.408 | 11.49 | 4347.91
墙面 | [7 empty] | 分项工程(17房屋建筑与装饰)
【亲水景观池，详EL-04，详DY03-24】
2 | 011702001009 | 基础模板 | (1)基础类型:垫层 | m2 | 1.736 | 68.71 | 119.28
【I立面，详EL-06、07】
3 | 011702001010 | 基础模板 | (1)基础类型:独立基础 | m2 | 5.04 | 70.11 | 353.35
驿佳购安装 | [7 empty] | 单位工程(17安装)
强电系统 | [7 empty] | 分项工程(17安装)
4 | 031301017009 | 脚手架搭拆 | (1)电气设备安装工程脚手架搭拆费 | 项 | 1 | 991.82 | 991.82
应急照明系统 | [7 empty] | 分项工程(17安装)
5 | 031301017010 | 脚手架搭拆 | (1)电气设备安装工程脚手架搭拆费 | 项 | 1 | 124.26 | 124.26
综合布线系统 | [7 empty] | 分项工程(17安装)
6 | 031301017011 | 脚手架搭拆 | (1)电气设备安装工程脚手架搭拆费 | 项 | 1 | 21.95 | 21.95
监控系统 | [7 empty] | 分项工程(17安装)
7 | 031301017012 | 脚手架搭拆 | (1)电气设备安装工程脚手架搭拆费 | 项 | 1 | 52.26 | 52.26
广播系统 | [7 empty] | 分项工程(17安装)
8 | 031301017026 | 脚手架搭拆 |  | 项 | 1 | 34.46 | 34.46
一线工作室安装 | [7 empty] | 单位工程(17安装)
强电系统 | [7 empty] | 分项工程(17安装)
9 | 031301017022 | 脚手架搭拆 | (1)电气设备安装工程脚手架搭拆费 | 项 | 1 | 97.01 | 97.01
综合布线系统 | [7 empty] | 分项工程(17安装)
10 | 031301017024 | 脚手架搭拆 | (1)电气设备安装工程脚手架搭拆费 | 项 | 1 | 36.17 | 36.17
监控系统 | [7 empty] | 分项工程(17安装)
11 | 031301017025 | 脚手架搭拆 | (1)电气设备安装工程脚手架搭拆费 | 项 | 1 | 29.23 | 29.23
B区工程 | [7 empty] | 单项工程(17房屋建筑与装饰)
驿佳购装饰 | [7 empty] | 单位工程(17房屋建筑与装饰)
天棚 | [7 empty] | 分项工程(17房屋建筑与装饰)
12 | 011701006004 | 满堂装饰脚手架 | (1)服务对象（天棚和墙面或天棚）:天棚和墙面 (2)服务高度:4.4m | m2 | 378.408 | 11.49 | 4347.91
墙面 | [7 empty] | 分项工程(17房屋建筑与装饰)
【亲水景观池，详EL-04，详DY03-24】
13 | 011702001015 | 基础模板 | (1)基础类型:垫层 | m2 | 1.736 | 68.71 | 119.28
【I立面，详EL-06、07】
14 | 011702001016 | 基础模板 | (1)基础类型:独立基础 | m2 | 5.04 | 70.11 | 353.35
驿佳购安装 | [7 empty] | 单位工程(17安装)
强电系统 | [7 empty] | 分项工程(17安装)
15 | 031301017045 | 脚手架搭拆 | (1)电气设备安装工程脚手架搭拆费 | 项 | 1 | 991.82 | 991.82
应急照明系统 | [7 empty] | 分项工程(17安装)
16 | 031301017046 | 脚手架搭拆 | (1)电气设备安装工程脚手架搭拆费 | 项 | 1 | 124.26 | 124.26
综合布线系统 | [7 empty] | 分项工程(17安装)
17 | 031301017047 | 脚手架搭拆 | (1)电气设备安装工程脚手架搭拆费 | 项 | 1 | 21.95 | 21.95
监控系统 | [7 empty] | 分项工程(17安装)
18 | 031301017048 | 脚手架搭拆 | (1)电气设备安装工程脚手架搭拆费 | 项 | 1 | 52.26 | 52.26
广播系统 | [7 empty] | 分项工程(17安装)
19 | 031301017049 | 脚手架搭拆 |  | 项 | 1 | 34.46 | 34.46
一线工作室安装 | [7 empty] | 单位工程(17安装)
强电系统 | [7 empty] | 分项工程(17安装)
20 | 031301017051 | 脚手架搭拆 | (1)电气设备安装工程脚手架搭拆费 | 项 | 1 | 97.01 | 97.01
综合布线系统 | [7 empty] | 分项工程(17安装)
21 | 031301017052 | 脚手架搭拆 | (1)电气设备安装工程脚手架搭拆费 | 项 | 1 | 36.17 | 36.17
监控系统 | [7 empty] | 分项工程(17安装)
22 | 031301017053 | 脚手架搭拆 | (1)电气设备安装工程脚手架搭拆费 | 项 | 1 | 29.23 | 29.23
合 计 | [6 empty] | 12415.4

## 其他项目清单与计价汇总表
其他项目清单与计价汇总表
项目名称：秀村服务区二次装修工程施工协作队伍采购（二次采购）
序号 | 项 目 名 称 | 金额(元) | 备注
1 | 暂列金额 | 100000
2 | 专业工程暂估价 | 276800 | 含空调系统100000、触控广告一体机60800、LED显示屏116000
3 | 总承包服务费
合 计 |  | 376800 | ——