## 标价工程量清单表
标价工程量清单表
工程名称：漳州市长泰区马洋溪生态旅游区十里大桥(中心桩号G76，24+258)桥底绿地空间景观提升改造工程施工协作队伍选择
序号 | 项目编码 | 项目名称 | 项目特征描述 | 计量单位 | 工程量 | 控制单价（元） | 报价单价（元） | 合价
单项工程 | [8 empty] | 单项工程(17市政)
市政工程 | [8 empty] | 单位工程(17市政)
园建工程 | [8 empty] | 分项工程(17市政)
园路铺装
1 | 050201001001 | 园路 | (1)1.素土夯实，压实度＞0.93 (2)2.150厚5%水泥稳定碎石垫层 (3)3.120厚C25混凝土垫层 (4)4.80厚C25透水混凝土（含表面颜色） | m2 | 5384.17 | 169.16 |  | 0
2 | 040205006001 | 标线 | (1)分界线 (热熔漆) | m2 | 327.01 | 29.55 |  | 0
3 | 050201001002 | 矅阳原区域园路（加铺透水混凝土路，LD-1.02-1） | (1)矅阳原区域园路（加铺透水混凝土路，LD-1.02-1） (2)80厚C25透水混凝土（含表面喷涂颜色） | m2 | 309.8 | 64.71 |  | 0
4 | 050201003001 | 路牙铺设 | (1)1.素土夯实，压实度＞0.93 (2)2.150厚5%水泥稳定碎石垫层 (3)3.120厚C25混凝土垫层 (4)4.600*150*100烧面603#花岗岩路缘石，弧形处需异形切割（20厚1:2.5水泥砂浆） (5)5.C25细石混凝土握牢 | m | 361.06 | 134.55 |  | 0
5 | 050201003002 | 路牙铺设 | (1)1.素土夯实，压实度＞0.93 (2)2.150厚5%水泥稳定碎石垫层 (3)3.120厚C25混凝土垫层 (4)4.600*150*100烧面603#花岗岩路缘石，直线（20厚1:2.5水泥砂浆） (5)5.C25细石混凝土握牢 | m | 1523.38 | 134.87 |  | 0
6 | 050201001003 | 园路 | (1)1.素土夯实，压实度＞0.93 (2)2.150厚5%水泥稳定碎石垫层 (3)3.120厚C25混凝土垫层 (4)4.250*190*80植草砖（20厚1:2.5水泥砂浆结合层） (5)5.600*150*50烧面603#花岗岩平路缘石，弧形处需异形切割（20厚1:2.5水泥砂浆） (6)6.600*150*50烧面603#花岗岩平路缘石，直线型（20厚1:2.5水泥砂浆） (7)7.车档 | m2 | 3754.45 | 189.45 |  | 0
7 | 011107001001 | 石材台阶面 | (1)1.素土夯实，压实度≥93% (2)2.150厚天然级配砂石垫层 (3)3.[C20预拌非泵送普通混凝土] (台阶) (4)4.非泵送调整费 (5)5.600*400*100厚芝麻灰花岗岩烧面踏面，X*50*30厚芝麻黑花岗岩烧面踢面（20厚1:3干硬性水泥砂浆） (6)6.倒角R20 | m2 | 19.14 | 485.43 |  | 0
高架桥立柱装饰，LD-1.04
8 | 011407001001 | 墙面喷刷涂料 | (1)1.彩色户外防水乳胶漆 (2)2.分区文字，白色乳胶漆，字高350 | m2 | 570 | 31.86 |  | 0
9 | 020112002001 | 砖字碑镌字 | (1)1、分区文字，白色乳胶漆，字高350 | 个 | 152 | 30.03 |  | 0
涵洞，LD-1.05
10 | 040501001001 | 混凝土管 | (1)1.路基回填 砂 (振动压路机) (2)2.管道支墩(挡墩)(每处5m3以内) (3)3.管道铺设 平接(企口)式混凝土管(φ300-2400) 钢筋混凝土管 (人机配合下管 管径1800mm以内) (4)4.400厚中粗砂垫层 | m | 66.36 | 1491.64 |  | 0
11 | 040205012001 | 隔离护栏 | (1)1.波形防撞护栏 | m | 17.4 | 152.62 |  | 0
12 | 010101003001 | 挖沟槽土方 | (1)1.人工挖沟槽土方 (三类土 槽深 4m以内) (2)2.挖掘机挖槽坑土方 (不装车 三类土) (3)3.挖掘机挖槽坑土方 (装车 三类土) | m3 | 11.81 | 5.55 |  | 0
13 | 010103001001 | 回填方 | (1)1.填土机械夯实 (槽坑) | m3 | 108.18 | 8.27 |  | 0
14 | 010103002001 | 余方弃置 | (1)1.自卸汽车运土 (运距按15公里考虑 投标人自行考虑包干使用) | m3 | 111.91 | 6.47 |  | 0
四 成品家具
15 | 050307019001 | 其他景观小摆设 | (1)1.成品运动器械，8800*200*2300H黄色不锈钢，2组 (2)2、不含场地硬化、基础浇筑 | 套 | 2 | 8024.8 |  | 0
16 | 050307019002 | 其他景观小摆设 | (1)1.成品乒乓球桌，2800*1530*760H (2)2、不含场地硬化、基础浇筑 | 套 | 2 | 1685.21 |  | 0
17 | 050307019003 | 其他景观小摆设 | (1)1.漫步机，1800*400*1400H浅蓝色不锈钢，2组 (2)2、不含场地硬化、基础浇筑 | 套 | 3 | 1203.72 |  | 0
18 | 050307019004 | 其他景观小摆设 | (1)1.肩关节康复器，1500*750*1600H浅蓝色不锈钢，1组 (2)2、不含场地硬化、基础浇筑 | 套 | 1 | 1885.83 |  | 0
19 | 040205011001 | 值警亭 | (1)1、中型成品保安亭（不含空调） (2)2、不含场地硬化、基础浇筑 | 座 | 1 | 2407.44 |  | 0
绿化工程 | [8 empty] | 分项工程(17市政)
专业分部L01
20 | 050101010001 | 整理绿化用地 | (1)1.整理绿化地 | m2 | 5022.2 | 4.23 |  | 0
21 | 050101009001 | 种植土回(换)填 | (1)1.回填土质要求:种植土 (2)2.回填厚度:30cm | m3 | 1506.66 | 4.53 |  | 0
22 | 050102001001 | 栽植乔木 | (1)1.种类:黄槿 (2)2.胸径或干径:胸径14-15cm (3)3.株高、冠径:高度650-750cm，冠幅400cm+ (4)4.养护期:一年（半年成活养护+半年日常养护 | 株 | 8 | 1241.19 |  | 0
23 | 050102001002 | 栽植乔木 | (1)1.种类:秋枫 (2)2.胸径或干径:胸径14-15cm (3)3.株高、冠径:高度600-700cm，冠幅450cm+ (4)4.养护期:一年（半年成活养护+半年日常养护） | 株 | 30 | 894.42 |  | 0
24 | 050102001003 | 栽植乔木 | (1)1.种类:黄花风铃木 (2)2.胸径或干径:胸径11-12cm (3)3.株高、冠径:高度500-600cm，冠幅400cm+ (4)4.养护期:一年（半年成活养护+半年日常养护） | 株 | 31 | 1281.2 |  | 0
25 | 050102001004 | 栽植乔木 | (1)1.种类:红花风铃木 (2)2.胸径或干径:胸径11-12cm (3)3.株高、冠径:高度500-600cm，冠幅400cm+ (4)4.养护期:一年（半年成活养护+半年日常养护） | 株 | 22 | 884.74 |  | 0
26 | 050102001005 | 栽植乔木 | (1)1.种类:洋紫荆 (2)2.胸径或干径:胸径11-12cm (3)3.株高、冠径:高度450-550cm，冠幅400cm+ (4)4.养护期:一年（半年成活养护+半年日常养护） | 株 | 21 | 686.53 |  | 0
27 | 050102002001 | 栽植灌木 | (1)1.种类:黄金香柳 (2)2.冠丛高:高度120-150cm (3)3.蓬径:冠幅120cm+ (4)4.养护期:一年（半年成活养护+半年日常养护） | 株 | 14 | 209.86 |  | 0
28 | 050102002002 | 栽植灌木 | (1)1.种类:琴叶珊瑚 (2)2.冠丛高:高度100-120cm (3)3.蓬径:冠幅120cm+ (4)4.养护期:一年（半年成活养护+半年日常养护） | 株 | 15 | 110.74 |  | 0
29 | 050102002003 | 栽植灌木 | (1)1.种类:红叶石楠球 (2)2.冠丛高:高度150-180cm (3)3.蓬径:冠幅180cm+ (4)4.养护期:一年（半年成活养护+半年日常养护） | 株 | 5 | 325.12 |  | 0
30 | 050102002004 | 栽植灌木 | (1)1.种类:黄金榕球 (2)2.冠丛高:高度120-150cm (3)3.蓬径:冠幅150cm+ (4)4.养护期:一年（半年成活养护+半年日常养护） | 株 | 3 | 245.12 |  | 0
31 | 050102002005 | 栽植灌木 | (1)1.种类:茶梅球(2)2.冠丛高:高度100-120cm (3)3.蓬径:冠幅120cm+ (4)4.养护期:一年（半年成活养护+半年日常养护） | 株 | 5 | 260.58 |  | 0
32 | 050102002006 | 栽植灌木 | (1)1.种类:三角梅球 (2)2.冠丛高:高度100-120cm (3)3.蓬径:冠幅120cm+ (4)4.养护期:一年（半年成活养护+半年日常养护） | 株 | 19 | 199.9 |  | 0
33 | 050102002007 | 栽植灌木 | (1)1.种类：垂叶榕 (2)2.冠丛高:高度350-400cm (3)3.蓬径:冠幅150cm-200cm (4)4.养护期:一年（半年成活养护+半年日常养护） | 株 | 71 | 434.51 |  | 0
34 | 050102007001 | 栽植色带 | (1)1.苗木、花卉种类:春羽 (2)2.株高或蓬径:高度45-50cm，冠幅40cm+ (3)3.单位面积株数:16株/m2 (4)4.养护期:一年（半年成活养护+半年日常养护） | m2 | 251.7 | 31.8 |  | 0
35 | 050102007002 | 栽植色带 | (1)1.苗木、花卉种类:花叶良姜 (2)2.株高或蓬径:高度45-50cm，冠幅40cm+ (3)3.单位面积株数:16株/m2 (4)4.养护期:一年（半年成活养护+半年日常养护） | m2 | 10.3 | 31.28 |  | 0
36 | 050102007003 | 栽植色带 | (1)1.苗木、花卉种类:朱蕉 (2)2.株高或蓬径:高度35-40cm，冠幅30cm+ (3)3.单位面积株数:25株/m2 (4)4.养护期:一年（半年成活养护+半年日常养护） | m2 | 121.9 | 30.29 |  | 0
37 | 050102007004 | 栽植色带 | (1)1.苗木、花卉种类：非洲茉莉 (2)2.株高或蓬径:高度30-35cm，冠幅25cm+ (3)3.单位面积株数:25株/m2 (4)4.养护期:一年（半年成活养护+半年日常养护） | m2 | 1655.6 | 29.85 |  | 0
38 | 050102007005 | 栽植色带 | (1)1.苗木、花卉种类:鹅掌柴 (2)2.株高或蓬径:高度30-35cm，冠幅30cm+ (3)3.单位面积株数:36株/m2 (4)4.养护期:一年（半年成活养护+半年日常养护） | m2 | 150.6 | 30.68 |  | 0
39 | 050102007006 | 栽植色带 | (1)1.苗木、花卉种类:毛杜鹃 (2)2.株高或蓬径:高度25-30cm，冠幅25cm+ (3)3.单位面积株数:36株/m2 (4)4.养护期:一年（半年成活养护+半年日常养护） | m2 | 47.7 | 30.59 |  | 0
40 | 050102007007 | 栽植色带 | (1)1.苗木、花卉种类:黄金叶 (2)2.株高或蓬径:高度20-25cm，冠幅25cm+ (3)3.单位面积株数:36株/m2 (4)4.养护期:一年（半年成活养护+半年日常养护） | m2 | 31.8 | 29.3 |  | 0
41 | 050102007008 | 栽植色带 | (1)1.苗木、花卉种类:紫花满天星 (2)2.株高或蓬径:高度20-25cm，冠幅25cm+ (3)3.单位面积株数:49株/m2 (4)4.养护期:一年（半年成活养护+半年日常养护） | m2 | 44 | 30.57 |  | 0
42 | 050102002008 | 栽植灌木 | (1)1.种类:矮蒲苇 (2)2.冠丛高:高度90-100cm (3)3.蓬径:冠幅80cm+ (4)4.养护期:一年（半年成活养护+半年日常养护 | 株 | 7 | 33.29 |  | 0
43 | 050102007009 | 栽植色带 | (1)1.苗木、花卉种类:花叶美人蕉 (2)2.株高或蓬径:高度40-50cm，冠幅50cm+ (3)3.单位面积株数:2株/m2 (4)4.养护期:一年（半年成活养护+半年日常养护） | m2 | 102.1 | 31.07 |  | 0
44 | 050102007011 | 栽植色带 | (1)1.苗木、花卉种类:德国鸢尾 (2)2.株高或蓬径:高度25-30cm，冠幅25cm+ (3)3.单位面积株数:25株/m2 (4)4.养护期:一年（半年成活养护+半年日常养护） | m2 | 49.1 | 29.29 |  | 0
45 | 050102007010 | 栽植色带 | (1)1.苗木、花卉种类:黄菖蒲 (2)2.株高或蓬径:高度25-30cm，冠幅25cm+ (3)3.单位面积株数:25株/m2 (4)4.养护期:一年（半年成活养护+半年日常养护） | m2 | 67.2 | 29.29 |  | 0
46 | 050102013001 | 喷播植草(灌木)籽 | (1)1.机械播种蟛蜞菊籽 (2)2.蟛蜞菊坪 (满铺) (3)3.基肥 | m2 | 148.1 | 22.66 |  | 0
47 | 050102007012 | 栽植色带 | (1)1.苗木、花卉种类:沿阶草+石蒜 (2)2.株高或蓬径:高度10-20cm，冠幅25cm+ (3)3.单位面积株数:49株/m2 (4)4.养护期:一年（半年成活养护+半年日常养护） | m2 | 313.2 | 30.02 |  | 0
48 | 050102012001 | 铺种草皮 | (1)1.草皮种类:马尼拉草籽 (2)2.铺种方式:满铺 (3)3.养护期:一年（半年成活养护+半年日常养护） | m2 | 2173.3 | 21.47 |  | 0
安装工程 | [8 empty] | 单位工程(17市政)
安装工程 | [8 empty] | 分项工程(17市政)
49 | 030404017005 | 配电箱 | (1)1.景观配电箱ALjg(IP54室外防水型) (2)2.安装方式：落地式 | 台 | 1 | 497.34 |  | 0
50 | 030404017006 | 配电箱 | (1)1.岗亭配电箱ALgt (2)2.安装方式：落地式 | 台 | 1 | 497.34 |  | 0
0
51 | 030411001013 | 配管 | (1)1.名称:电气配管 (2)2.材质:焊接钢管 (3)3.规格:SC20 (4)4.配置形式:埋地 | m | 10.07 | 11.86 |  | 0
52 | 030411001014 | 配管 | (1)1.名称:电气配管 (2)2.材质:焊接钢管 (3)3.规格:SC25 (4)4.配置形式:埋地 | m | 2421.12 | 16.37 |  | 0
53 | 030411001015 | 配管 | (1)1.名称:电气配管 (2)2.材质:焊接钢管 (3)3.规格:SC40 (4)4.配置形式:埋地 | m | 40 | 26.89 |  | 0
54 | 030411001016 | 配管 | (1)1.名称:电气配管 (2)2.规格:CPVC50 (3)3.配置形式:埋地 | m | 247.86 | 24.09 |  | 0
55 | 030411001017 | 配管 | (1)1.名称:电气配管 (2)2.规格:CPVC75 (3)3.配置形式:埋地 | m | 339.57 | 36.66 |  | 0
56 | 030408001009 | 电力电缆 | (1)1.名称:电力电缆 (2)2.型号:YJV (3)3.规格:3*2.5 (4)4.材质:铜芯 (5)5.电压等级(kV):1KV以下 | m | 18.35 | 13.6 |  | 0
57 | 030408001010 | 电力电缆 | (1)1.名称:电力电缆 (2)2.型号:YJV (3)3.规格:3*4 (4)4.材质:铜芯 (5)5.电压等级(kV):1KV以下 | m | 1264.77 | 17.78 |  | 0
58 | 030408001011 | 电力电缆 | (1)1.名称:电力电缆 (2)2.型号:YJV (3)3.规格:3*6 (4)4.材质:铜芯 (5)5.电压等级(kV):1KV以下 | m | 1435.44 | 24.18 |  | 0
59 | 030408001012 | 电力电缆 | (1)1.名称:电力电缆 (2)2.型号:YJV (3)3.规格:5*16 (4)4.材质:铜芯 (5)5.电压等级(kV):1KV以下 | m | 44.78 | 76.25 |  | 0
60 | 030408006005 | 电力电缆头 | (1)1.名称:干包式电缆终端头 (2)2.规格:五芯 16mm2以下 (3)3.电压等级(kV):1kV以下 | 个 | 2 | 76.63 |  | 0
61 | 030408006006 | 电力电缆头 | (1)1.名称:干包式电缆终端头 (2)2.规格:三四芯 10mm2以下 (3)3.电压等级(kV):1kV以下 | 个 | 22 | 61.56 |  | 0
62 | 030412007002 | 一般路灯 | (1)1.名称:庭院灯(2)2.规格:LED 35W，220V,暖白色,3000k,IP65自带熔断器 (3)3.基础:C20混凝土基础 (4)3.现浇构件圆钢筋HPB300以内 (直径8mm) (5)4.接地母线敷设 户外接地母线敷设-40X4扁钢连接线 (6)5、不含庭院灯路线、管线及开挖 、场地平整 | 套 | 55 | 1072.08 |  | 0
63 | 030411006003 | 接线盒 | (1)1.防水钢制接线盒带五孔插座 (2)2.2个插座带1个基座 | 个 | 10 | 32.2 |  | 0
64 | 030411006002 | 接线盒 | (1)1.防水钢制接线盒带五孔插座 | 个 | 2 | 8.63 |  | 0
65 | 010101003010 | 挖沟槽土方 | (1)1.土壤类别:三类土 (2)2.挖土深度:2m以内 | m3 | 919.21 | 4.92 |  | 0
66 | 010103001014 | 回填方 | (1)1.密实度要求:符合设计及规范要求 (2)2.填方材料品种:回填土 (3)3.填方粒径要求:符合设计及规范要求 (4)4.填方来源、运距:投标方自行考虑 | m3 | 913.22 | 4.31 |  | 0
67 | 040205001002 | 人（手）孔井 | (1)1.材料品种:手孔井 (2)2.规格：L600*W600 (3)3.盖板材质、规格:铸铁井盖井座 | 座 | 23 | 1060.94 |  | 0
给水系统
68 | 031001006011 | 塑料管 | (1)1.安装部位:室外埋地敷设 (2)2.介质:给水 (3)3.材质、规格:PE给水管 De32 (4)4.连接形式:热熔连接 (5)5.压力试验及吹、洗设计要求:不小于1.25MPa | m | 243.27 | 12.56 |  | 0
69 | 031001006012 | 塑料管 | (1)1.安装部位:室外埋地敷设 (2)2.介质:给水 (3)3.材质、规格:PE给水管 De40 (4)4.连接形式:热熔连接(5)5.压力试验及吹、洗设计要求:不小于1.25MPa | m | 43.46 | 14.39 |  | 0
70 | 031001006013 | 塑料管 | (1)1.安装部位:室外埋地敷设 (2)2.介质:给水 (3)3.材质、规格:PE给水管 De50 (4)4.连接形式:热熔连接 (5)5.压力试验及吹、洗设计要求:不小于1.25MPa | m | 68.19 | 19.01 |  | 0
71 | 031001006014 | 塑料管 | (1)1.安装部位:室外埋地敷设 (2)2.介质:给水 (3)3.材质、规格:PE给水管 De63 (4)4.连接形式:热熔连接 (5)5.压力试验及吹、洗设计要求:不小于1.25MPa | m | 149.76 | 26.74 |  | 0
72 | 030411001018 | 配管 | (1)1.名称:保护钢管 (2)2.材质:焊接钢管 (3)3.规格:SC40 (4)4.配置形式:埋地 | m | 135.5 | 26.89 |  | 0
73 | 031003001005 | 螺纹阀门 | (1)1.快速取水阀 (2)2.成品6寸圆形阀门箱 (3)3.渗渠滤料填充 滤料粒径8mm以内 (4)4.C15素砼垫层 | 个 | 13 | 85.08 |  | 0
74 | 031003001006 | 螺纹阀门 | (1)1.类型:闸阀 (2)2.材质:铜制 (3)3.规格、压力等级:DN50 (4)4.连接形式:螺纹连接 | 个 | 1 | 222.13 |  | 0
75 | 040504001002 | 砌筑井 | (1)给水阀门井 600*600 (2)1.铸铁井盖井座 (3)2.电缆井设置 砖砌井 矩形 (4)4.100厚混凝土垫层 | 座 | 1 | 973.46 |  | 0
76 | 010101003011 | 挖沟槽土方 | (1)1.土壤类别:三类土 (2)2.挖土深度:2m以内 | m3 | 192.3 | 4.95 |  | 0
77 | 010103001015 | 回填方 | (1)1.密实度要求:符合设计及规范要求 (2)2.填方材料品种:回填土 (3)3.填方粒径要求:符合设计及规范要求 (4)4.填方来源、运距:投标方自行考虑 | m3 | 163.97 | 4.29 |  | 0
78 | 010103001016 | 回填方 | (1)1.密实度要求:符合设计及规范要求 (2)2.填方材料品种:回填砂 (3)3.填方粒径要求:符合设计及规范要求 (4)4.填方来源、运距:投标方自行考虑 | m3 | 27.47 | 158.14 |  | 0
79 | 010103002008 | 余方弃置 | (1)1、废弃料品种:余土外运 | m3 | 28.32 | 9.74 |  | 0
80 | 031001006015 | 塑料管 | (1)1.安装部位:室外 (2)2.材质、规格:HDPE双壁波纹管（8KN) De225 (3)3.连接形式:橡胶圈承插连接 | m | 297.1 | 50.59 |  | 0
81 | 040504009002 | 雨水口 | (1)1.成品200X400球墨铸铁雨水篦子 | 座 | 20 | 914.64 |  | 0
82 | 010101003012 | 挖沟槽土方 | (1)1.土壤类别:三类土 (2)2.挖土深度:2m以内 | m3 | 150.78 | 5 |  | 0
83 | 010103001017 | 回填方 | (1)1.密实度要求:符合设计及规范要求 (2)2.填方材料品种:回填土 (3)3.填方粒径要求:符合设计及规范要求 (4)4.填方来源、运距:投标方自行考虑 | m3 | 117.43 | 4.31 |  | 0
84 | 010103001018 | 回填方 | (1)1.密实度要求:符合设计及规范要求 (2)2.填方材料品种:回填砂 (3)3.填方粒径要求:符合设计及规范要求 (4)4.填方来源、运距:投标方自行考虑 | m3 | 21.54 | 158.14 |  | 0
85 | 010103002009 | 余方弃置 | (1)1、废弃料品种:余土外运 | m3 | 33.35 | 9.74 |  | 0
合 计 | [7 empty] | 0