## 合同包1汇总表
报价汇总表
项目名称：卡丁车赛道配套项目施工协作队伍选择（合同包1）
序号 | 科目名称 | 金额（元）
合同包1
1 | 分部分项工程量清单与计价表 | 0
2 | 单价措施项目清单与计价表 | 0
3 | 税金（9%） | 0
4 | 合计 | 0
清单 第 1 页 |  | 共 1 页
注：本工程量清单中的数量为预估数量，仅作为成交报价的基础，不能作为最终结算和支付的依据。实际支付应按实际完成的工程量，并以双方现场签证为准。

## 合同包1最高控制价
分部分项工程量清单与计价表
工程名称：卡丁车赛道配套项目施工协作队伍选择（合同包1） | [6 empty] | 第1页 共9页
序号 | 项目编码 | 项目名称 | 项目特征描述 | 计量单位 | 工程量 | 金 额(元)
[6 empty] | 综合单价 |  | 合价
附属用房 | [8 empty] | 单项工程(17房屋建筑与装饰)
房屋建筑与装饰工程 | [8 empty] | 单位工程(17房屋建筑与装饰)
土方工程 | [8 empty] | 分项工程(17房屋建筑与装饰)
1 | 010101001001 | 平整场地 | (1)三类土 | m2 | 1266.84 |  |  | 0
2 | 010101003001 | 挖沟槽土方 | (1)三类土 (2)0.9m以内 | m3 | 314.3 |  |  | 0
3 | 010101004001 | 挖基坑土方 | (1)三类土 (2)2.6m以内 | m3 | 1780.79 |  |  | 0
4 | 010103001001 | 回填方 | (1)原土回填 | m3 | 1782.35 |  |  | 0
5 | 010103002001 | 余方弃置 | (1)土方 (2)土方运距暂按5km计取，实际不同按实调整 | m3 | 46.412 |  |  | 0
混凝土工程 | [8 empty] | 分项工程(17房屋建筑与装饰)
6 | 010501001001 | 垫层 | (1)泵送商品混凝土 (2)C15 | m3 | 42.256 |  |  | 0
7 | 010501001002 | 垫层 | (1)泵送商品混凝土 (2)C40 (3)钢柱底部，微膨胀细石混凝土垫层 | m3 | 1.734 |  |  | 0
8 | 010501001003 | 垫层 | (1)泵送商品混凝土 (2)C15 (3)钢柱底部，微膨胀细石混凝土垫层包裹 | m3 | 4.608 |  |  | 0
9 | 010501003001 | 独立基础 | (1)泵送商品混凝土 (2)C30 | m3 | 78.408 |  |  | 0
10 | 010503001001 | 基础梁 | (1)泵送商品混凝土 (2)C30 (3)基础梁 | m3 | 51.982 |  |  | 0
11 | 010503001002 | 基础梁 | (1)泵送商品混凝土 (2)C20 (3)±0.00以下300mm高素混凝土 | m3 | 34.04 |  |  | 0
12 | 010502001001 | 矩形柱 | (1)泵送商品混凝土 (2)C30 | m3 | 19.99 |  |  | 0
13 | 010505001001 | 有梁板 | (1)泵送商品混凝土 (2)C25 (3)压型钢板上浇筑混凝土 | m3 | 95.7 |  |  | 0
14 | 010503004001 | 圈梁 | (1)非泵送商品混凝土 (2)C25 (3)墙基150mm高素混凝土 | m3 | 0.72 |  |  | 0
15 | 010505006001 | 栏板 | (1)泵送商品混凝土 (2)C25 (3)屋面层100mm宽300mm高反口（屋面防护栏杆大样） | m3 | 6.179 |  |  | 0
16 | 010508001001 | 后浇带 | (1)泵送商品混凝土 (2)C35 (3)后浇带 基础 | m3 | 0.39 |  |  | 0
分部分项工程量清单与计价表
工程名称：卡丁车赛道配套项目施工协作队伍选择（合同包1） | [6 empty] | 第2页 共9页
序号 | 项目编码 | 项目名称 | 项目特征描述 | 计量单位 | 工程量 | 金 额(元)
[6 empty] | 综合单价 |  | 合价
钢筋工程 | [8 empty] | 分项工程(17房屋建筑与装饰)
17 | 010515001001 | 现浇构件钢筋 | (1)HPB300 φ6 | t | 0.191 |  |  | 0
18 | 010515001002 | 现浇构件钢筋 | (1)HPB300 φ8 | t | 0.145 |  |  | 0
19 | 010515001003 | 现浇构件钢筋 | (1)HRB400E φ6 | t | 2.987 |  |  | 0
20 | 010515001004 | 现浇构件钢筋 | (1)HRB400E φ8 | t | 7.303 |  |  | 0
21 | 010515001005 | 现浇构件钢筋 | (1)HRB400E φ10 | t | 8.966 |  |  | 0
22 | 010515001006 | 现浇构件钢筋 | (1)HRB400E φ12 | t | 1.695 |  |  | 0
23 | 010515001007 | 现浇构件钢筋 | (1)HRB400E φ14 | t | 4.201 |  |  | 0
24 | 010515001008 | 现浇构件钢筋 | (1)HRB400E φ16 | t | 4.858 |  |  | 0
25 | 010515001009 | 现浇构件钢筋 | (1)HRB400E φ20 | t | 3.551 |  |  | 0
机械连接
26 | 010516006001 | 电渣压力焊接 | (1)φ20 | 个 | 616 |  |  | 0
金属构件工程 | [8 empty] | 分项工程(17房屋建筑与装饰)
27 | 010603002001 | 空腹钢柱 | (1)箱型 (2)Q335B，G1 400*400*10mm (3)0.504t (4)六角螺栓 (5)金属面环氧富锌防锈漆两道 (6)一类金属构件，运距暂按10km计取，实际不同按实调整 | t | 18.06 |  |  | 0
28 | 010604001001 | 钢梁 | (1)热轧矩形钢管 (2)Q335B，GL1 200*300*8mm，GL2 200*400*10mm (3)0.34t (4)7.2m以内 (5)金属面环氧富锌防锈漆两道 (6)一类金属构件，运距暂按10km计取，实际不同按实调整 | t | 32.19 |  |  | 0
29 | 010605001001 | 钢板楼板 | (1)压型钢板：YXB75-344-688,板厚1.0mm，封口板：150mm高，板厚：1.2mm (2)150mm (3) (4)一类金属构件，运距暂按10km计取，实际不同按实调整 | m2 | 1105.22 |  |  | 0
30 | 010606008001 | 钢梯 | (1)钢板 (2)踏步式 (3)金属面环氧富锌防锈漆两道 (4)参国标02J401-T5C12a-36 (5)二类金属构件，运 | t | 1.23 |  |  | 0
分部分项工程量清单与计价表
工程名称：卡丁车赛道配套项目施工协作队伍选择（合同包1） | [6 empty] | 第3页 共9页
序号 | 项目编码 | 项目名称 | 项目特征描述 | 计量单位 | 工程量 | 金 额(元)
[6 empty] | 综合单价 |  | 合价
距暂按10km计取，实际不同按实调整
楼地面工程 | [8 empty] | 分项工程(17房屋建筑与装饰)
P房 地面
31 | 010404001001 | 垫层 | (1)100mm厚碎石垫层（海砂） | m3 | 123.188 |  |  | 0
32 | 010501001004 | 垫层 | (1)泵送商品混凝土 (2)C25 (3)150mm厚 | m3 | 184.782 |  |  | 0
P房 踢脚 水泥砂浆详国标05J909-踢2D/TJ4.(燃烧性能等级A)
33 | 011105001001 | 水泥砂浆踢脚线 | (1)150mm (2)3mm厚外加剂专用砂浆抹基底挂糙（抹前用水喷湿墙面） (3)5mm厚 1:1:6 水泥石灰膏砂浆打底划出纹道+6mm厚1:0.5:2.5水泥石灰膏砂浆抹面压实赶平 (4)1mm厚建筑胶水泥（掺色）面层（三遍做法） | m2 | 4.872 |  |  | 0
其他装饰工程 | [8 empty] | 分项工程(17房屋建筑与装饰)
栏杆
34 | 011503001001 | 金属扶手、栏杆、栏板 | (1)60x60x2mm镀锌方管 (2)60x60x2mm镀锌方管@1160mm；40x40x1.5mm镀锌方管@110mm (3)屋面栏杆 | m | 200.26 |  |  | 0
35 | 010516002001 | 预埋铁件 | (1)钢板110*110*6mm (2)锚筋φ10 (3)栏杆预埋件M4做法详见15J403-1E22 | t | 0.165 |  |  | 0
36 | 011405001001 | 金属面油漆 | (1)栏杆面层烤漆 (2)红丹防锈漆一遍 | m2 | 276.839 |  |  | 0
37 | 010902008001 | 屋面变形缝 | (1)挡水板 δ3-4钢板 | m | 200.26 |  |  | 0
金属隔断
38 | 011210002001 | 金属隔断 | (1)100mm厚 金属岩棉夹芯板 | m2 | 102.96 |  |  | 0
安装工程 | [8 empty] | 单位工程(17安装)
电气工程 | [8 empty] | 分项工程(17安装)
39 | 030404017001 | 配电箱 | (1)半周长1m (2)SDAP配电箱 (3)距地1.5m | 台 | 1 |  |  | 0
40 | 030404017002 | 配电箱 | (1)半周长1m (2)SDAW1配电箱 (3)距地1.5m | 台 | 1 |  |  | 0
分部分项工程量清单与计价表
工程名称：卡丁车赛道配套项目施工协作队伍选择（合同包1） | [6 empty] | 第4页 共9页
序号 | 项目编码 | 项目名称 | 项目特征描述 | 计量单位 | 工程量 | 金 额(元)
[6 empty] | 综合单价 |  | 合价
41 | 030404017003 | 配电箱 | (1)半周长1m (2)SDAW2配电箱 (3)距地1.5m | 台 | 1 |  |  | 0
42 | 030404017004 | 配电箱 | (1)半周长1m (2)1AL配电箱 (3)距地1.5m（仅计算空箱） | 台 | 7 |  |  | 0
43 | 030411001001 | 配管 | (1)钢制 (2)DN25 (3)暗配 | m | 19.5 |  |  | 0
44 | 030411001002 | 配管 | (1)钢制 (2)DN100 (3)暗配 | m | 20 |  |  | 0
45 | 030411001003 | 配管 | (1)钢制 (2)DN125 (3)暗配 | m | 400 |  |  | 0
46 | 030411001004 | 配管 | (1)规格:DN25 (2)名称:金属软管 (3)接地要求: (4)配置形式: | m | 4.5 |  |  | 0
47 | 030408001001 | 电力电缆 | (1)WDZC-YJY- (2)4*120 (3)铜芯 (4)电力电缆 | m | 410 |  |  | 0
48 | 030408001002 | 电力电缆 | (1)WDZC-YJY- (2)4*95+1*50 (3)铜芯 (4)电力电缆 | m | 13.25 |  |  | 0
49 | 030408001003 | 电力电缆 | (1)WDZC-YJY- (2)4*50+1*25 (3)铜芯 (4)电力电缆 | m | 13.25 |  |  | 0
50 | 030408006001 | 电力电缆头 | (1)1KV以下室内干包式铜芯电力电缆(电缆截面≤120mm2) | 个 | 4 |  |  | 0
51 | 030408006002 | 电力电缆头 | (1)1KV以下室内干包式铜芯电力电缆(电缆截面≤50mm2) | 个 | 2 |  |  | 0
52 | 030411006001 | 接线盒 | (1)接线盒 | 个 | 9 |  |  | 0
53 | 030411004001 | 配线 | (1)铜芯 (2)10mm2 (3)穿动力线 (4)WDZC-BYJ (5)线槽配线 | m | 1507.89 |  |  | 0
54 | 030411004002 | 配线 | (1)铜芯 (2)10mm2 (3)穿动力线 (4)WDZC-BYJ (5)管内穿线 | m | 58.5 |  |  | 0
水卫工程 | [8 empty] | 分项工程(17安装)
给水
55 | 031001006001 | 塑料管 | (1)Φ40 塑料给水管 | m | 138.41 |  |  | 0
56 | 031003013001 | 水表 | (1)螺纹连接 | 组/个 | 7 |  |  | 0
分部分项工程量清单与计价表
工程名称：卡丁车赛道配套项目施工协作队伍选择（合同包1） | [6 empty] | 第5页 共9页
序号 | 项目编码 | 项目名称 | 项目特征描述 | 计量单位 | 工程量 | 金 额(元)
[6 empty] | 综合单价 |  | 合价
(2)室内 (3)DN40
57 | 031004014001 | 给、排水附(配)件 | (1)水龙头 (2)DN40 | 个/组 | 6 |  |  | 0
室外改造 | [8 empty] | 单项工程(17房屋建筑与装饰)
室外总体市政工程 | [8 empty] | 单位工程(17房屋建筑与装饰)
通用项目 | [8 empty] | 分项工程(17房屋建筑与装饰)
58 | 040101001002 | 挖一般土方 | (1)二类土 (2)1.5m以内 | m3 | 300 |  |  | 0
59 | 040103002007 | 余方弃置 | (1)土方 (2)土方运距暂按5km计取，实际不同按实调整 | m3 | 300 |  |  | 0
现浇钢筋混凝土平台TJ02/5
围墙（甲供）TJ21
60 | 010101003004 | 挖沟槽土方 | (1)一、二类土 (2)1.5m以内 | m3 | 106.24 |  |  | 0
61 | 040103002008 | 余方弃置 | (1)土方 (2)土方运距暂按5km计取，实际不同按实调整 | m3 | 106.24 |  |  | 0
62 | 040303001001 | 混凝土垫层 | (1)200厚C15混凝土垫层 | m3 | 43.363 |  |  | 0
室外道路 | [8 empty] | 分项工程(17房屋建筑与装饰)
停车位TJ-21
63 | 050201005002 | 嵌草砖(格)铺装 | (1)垫层厚度:3cm砂垫层、100mm级配碎砾石垫层 (2)嵌草砖(格)品种、规格、颜色:250*200*80井字形嵌草砖（甲供） (3)漏空部分填土要求:回填种植土 (4)素土夯实密实度不小于0.94 (5)TJ-02/做法2 | m2 | 266.1 |  |  | 0
64 | 050201001001 | 园路 | (1)900*200*80芝麻灰荔枝面收边 (2)30厚1:3干硬性水泥砂浆 (3)150厚C15混凝土垫层 (4)素土夯实密实度不小于0.94 (5)祥TJ-01/1节点做法及TJ-02做法6 | m2 | 63.9 |  |  | 0
65 | 050201003001 | 路牙铺设 | (1)30厚1:3水泥砂浆 (2)900*300*150芝麻灰烧面道牙（直线形），外侧倒角20*20 | m | 226.58 |  |  | 0
分部分项工程量清单与计价表
工程名称：卡丁车赛道配套项目施工协作队伍选择（合同包1） | [6 empty] | 第6页 共9页
序号 | 项目编码 | 项目名称 | 项目特征描述 | 计量单位 | 工程量 | 金 额(元)
[6 empty] | 综合单价 |  | 合价
(3)C15混凝土基座、 (4)TJ21 b-b剖
66 | 050201003002 | 路牙铺设 | (1)30厚1:3水泥砂浆 (2)900*300*150芝麻灰烧面道牙（弧线形），外侧倒角20*20 (3)C15混凝土基座 (4)TJ21 b-b剖 | m | 53.37 |  |  | 0
沥青道路TJ02/1
67 | 040203006011 | 沥青混凝土 | (1)细粒式沥青砼(AC-13C SBS改性) (2)4cm (3)沥青运距5KM (4)TJ-02做法1 | m2 | 511.52 |  |  | 0
68 | 040203006012 | 沥青混凝土 | (1)粗粒式沥青混凝土(AC-25C) (2)7cm (3)沥青运距5KM (4)TJ-02做法1 | m2 | 511.52 |  |  | 0
69 | 040202015004 | 水泥稳定碎（砾）石 | (1)5% (2)满足设计规范要求 (3)20Cm (4)TJ-02做法1 | m2 | 511.52 |  |  | 0
70 | 040202011006 | 碎石 | (1)150碎石垫层 (2)满足设计规范要求 (3)素土夯实密实度不小于0.94 | m2 | 511.52 |  |  | 0
现浇混凝土路面TJ02/3
71 | 040202011007 | 碎石 | (1)150碎石垫层 (2)满足设计规范要求 (3)素土夯实密实度不小于0.94 (4)祥TJ-02做法3 | m2 | 1241.55 |  |  | 0
72 | 040203007002 | 水泥混凝土 | (1)200mm (2)C25混凝土(4-6分沧浇捣) (3)泡沫棒嵌缝、聚氨酯嵌缝胶填缝 (4)祥TJ-02做法3 | m2 | 1213.034 |  |  | 0
检查井井周路面加固TJ13a
73 | 040203007003 | 水泥混凝土 | (1)220mm (2)C25混凝土 (3)祥TJ-13a (4)检查井井周路面加固 | m2 | 20.754 |  |  | 0
74 | 040901001003 | 现浇构件钢筋 | (1)HPB300 (2)φ12 | t | 0.684 |  |  | 0
透水砖
75 | 040204002002 | 人行道块料铺设 | (1)60mm厚透水砖，粗砂灌缝（材料甲供） (2)20厚1:5干硬性水泥砂浆 (3)150厚开级配水泥稳定碎石压实 | m2 | 193.98 |  |  | 0
分部分项工程量清单与计价表
工程名称：卡丁车赛道配套项目施工协作队伍选择（合同包1） | [6 empty] | 第7页 共9页
序号 | 项目编码 | 项目名称 | 项目特征描述 | 计量单位 | 工程量 | 金 额(元)
[6 empty] | 综合单价 |  | 合价
(4)100厚开级配碎石压实 (5)素土夯实,压实度≥93% (6)详TJ02做法七
主出入口路缘石
76 | 040204004003 | 安砌侧（平、缘）石 | (1)900*300*150芝麻灰烧面道牙（直线形），外侧倒角20*20 | m | 13.88 |  |  | 0
路灯工程 | [8 empty] | 分项工程(17房屋建筑与装饰)
77 | 010101003005 | 挖沟槽土方 | (1)三类土 (2)1.5m以内 | m3 | 76.941 |  |  | 0
78 | 040103001007 | 填方 | (1)填方粒径要求:原土回填 (2)填方来源、运距:原土回填 (3)密实度要求:满足设计要求 (4)填方材料品种:土方 | m3 | 25.339 |  |  | 0
79 | 040103001008 | 填方 | (1)满足设计规范要求 (2)外购 (3)满足设计规范要求 (4)机制砂 | m3 | 40.017 |  |  | 0
80 | 040103002009 | 余方弃置 | (1)废弃料品种:土方 (2)运距:土方运距暂按5km计取，实际不同按实调整 | m3 | 47.816 |  |  | 0
81 | 040805003002 | 高杆照明灯 | (1)名称:15米高杆灯（利旧） (2)L50*50*5-2500mm (3)光源数量:钠灯8*400w（仰角30°） (4)垫层、基础：厚度、材料品种、强度等级:C10混凝土垫层、C25混凝土基础 (5)灯杆材质、高度:15m (6)TJ-23 | 套 | 2 |  |  | 0
82 | 040805001001 | 常规照明灯 | (1)4米高庭院灯（甲供） (2)L50*50*5-2500mm (3)膨胀螺丝 (4)C20混凝土基础，4φ12、φ12@150 (5)4米高 (6)TJ-27a | 套 | 19 |  |  | 0
83 | 040803005005 | 电缆终端头 | (1)YJY-0.6/1KV-4X120电缆终端头 | 个 | 2 |  |  | 0
84 | 040804001004 | 配管 | (1)PE32 (2)TJ-09 | m | 243.18 |  |  | 0
85 | 040804001005 | 配管 | (1)镀锌钢管 (2)SC32 | m | 139.14 |  |  | 0
86 | 040205001002 | 人（手）孔井 | (1)盖板材质、规格:C | 座 | 5 |  |  | 0
分部分项工程量清单与计价表
工程名称：卡丁车赛道配套项目施工协作队伍选择（合同包1） | [6 empty] | 第8页 共9页
序号 | 项目编码 | 项目名称 | 项目特征描述 | 计量单位 | 工程量 | 金 额(元)
[6 empty] | 综合单价 |  | 合价
20钢筋混凝土盖板，双向配筋A6@150 (2)材料品种:手孔井采用MU10青砖. M5水泥砂浆砌筑,内壁1:2水泥砂浆抹面10mm厚. (3)基础、垫层：材料品种、厚度:100厚细砂垫层，120厚手摆块石灌砂基础 (4)规格尺寸:960*960*990mm (5)TJ27
87 | 040803001006 | 电缆 | (1)铜芯交联聚乙烯绝缘聚氯乙烯护套电力电缆 (2)YJY-0.6/1KV-5*4 (3)管内穿线 | m | 290.26 |  |  | 0
88 | 040803005006 | 电缆终端头 | (1)YJY-0.6/1KV-4X120电缆终端头 | 个 | 4 |  |  | 0
89 | 040803001007 | 电缆 | (1)铜芯交联聚乙烯绝缘聚氯乙烯护套钢带铠装电力电缆 (2)YJY22-5*6 (3)管内穿线 | m | 142.619 |  |  | 0
90 | 040803005007 | 电缆终端头 | (1)YJY22-5*6电缆终端头 | 个 | 2 |  |  | 0
91 | 040807003002 | 接地装置调试 | (1)接地装置调试 | 系统/组 | 1 |  |  | 0
主出入口
92 | 040803002001 | 电缆保护管 | (1)电缆钢管 (2)DN100 | m | 13.46 |  |  | 0
室外管网 | [8 empty] | 分项工程(17房屋建筑与装饰)
污水管网
93 | 010101003006 | 挖沟槽土方 | (1)三类土 (2)1.5m以内 | m3 | 126.146 |  |  | 0
94 | 040103001009 | 填方 | (1)满足设计规范要求 (2)外购 (3)满足设计规范要求 (4)机制砂 | m3 | 80.36 |  |  | 0
95 | 040103001010 | 填方 | (1)满足设计规范要求 (2)原土回填 (3)满足设计规范要求 (4)土方 | m3 | 27.893 |  |  | 0
96 | 040103002010 | 余方弃置 | (1)废弃料品种:土方 (2)运距:土方运距暂按5km计取，实际不同按实调整 | m3 | 94.085 |  |  | 0
97 | 040504002001 | 混凝土井 | (1)C25钢筋混凝土井壁、C25钢筋混凝土井圈 (2)100厚碎石垫层、100C15混凝土基础 (3)20厚1:2水泥砂浆 | 座 | 1 |  |  | 0
分部分项工程量清单与计价表
工程名称：卡丁车赛道配套项目施工协作队伍选择（合同包1） | [6 empty] | 第9页 共9页
序号 | 项目编码 | 项目名称 | 项目特征描述 | 计量单位 | 工程量 | 金 额(元)
[6 empty] | 综合单价 |  | 合价
抹平 (4)直径700球墨铸铁双层井盖（甲供） (5)平均井室高度1.34m (6)TJ13a检查井
98 | 040501004002 | 塑料管 | (1)承插式橡胶圈接口 (2)100厚中粗砂垫层 (3)闭水试验 (4)HDPE双壁波纹管DN300，环刚度不宜小于8.0KN/m2 (5)排水管 | m | 96.43 |  |  | 0
99 | 040504009002 | 雨水口 | (1)150厚碎石灌砂垫层、150厚C15混基础底板 (2)MU10号粉煤灰砖 (3)M10水泥砂浆 (4)500*750铸铁雨水蓖（甲供） (5)井内外侧1：2水泥砂浆抹面20厚 (6)详TJ-13b | 座 | 4 |  |  | 0
给水管网
100 | 031001006002 | 塑料管 | (1)热熔连接 (2)自来水 (3)PE管 DN80 (4)管道消毒冲洗 | m | 132.84 |  |  | 0
园林绿化与景观工程 | [8 empty] | 单位工程(17园林)
室外绿化 | [8 empty] | 分项工程(17园林)
101 | 050101009003 | 种植土回(换)填 | (1)回填土质要求:种植土 (2)回填厚度:30cm | m3 | 99.048 |  |  | 0
合 计 | [7 empty] | 0
单价措施项目清单与计价表
工程名称：卡丁车赛道配套项目施工协作队伍选择（合同包1） | [6 empty] | 第1页 共2页
序号 | 项目编码 | 项目名称 | 项目特征描述 | 计量单位 | 工程量 | 金 额(元)
[6 empty] | 综合单价 |  | 合价
附属用房
房屋建筑与装饰工程
土方工程
1 | 011705001001 | 大型机械设备进出场及安拆 |  | 项 | 1 |  |  | 0
混凝土工程
2 | 011702033001 | 垫层模板 | (1)垫层模板 (2)0.1m | m2 | 110.344 |  |  | 0
3 | 011702001001 | 基础模板 | (1)独立基础 | m2 | 84.48 |  |  | 0
4 | 011702005001 | 基础梁模板 | (1)0.6m/0.15m (2)矩形 (3)基础梁、±0.00以下300mm高素混凝土 | m2 | 683.552 |  |  | 0
5 | 011702002001 | 柱模板 | (1)1.7m以内 (2)矩形 | m2 | 157.08 |  |  | 0
6 | 011702008001 | 圈梁模板 | (1)0.3m以内 (2)墙基150mm高素混凝土 | m2 | 16 |  |  | 0
7 | 011702021001 | 栏板模板 | (1)矩形 (2)屋面层100mm宽300mm高反口（屋面防护栏杆大样） | m2 | 123.576 |  |  | 0
8 | 011702030001 | 后浇带模板 | (1)后浇带 基础 (2)0.4m以内 | m2 | 0.9 |  |  | 0
9 | 011703001001 | 垂直运输 | (1)钢结构 (2)/ (3)4m、1层 | 项 | 1 |  |  | 0
10 | 011701002001 | 外脚手架及垂直封闭安全网 | (1)外墙 (2)落地式 (3)3.6m (4)扣件式钢管脚手架 (5)阻燃安全网 | m2 | 552.384 |  |  | 0
钢筋工程
金属构件工程
楼地面工程
其他装饰工程
安装工程
电气工程
11 | 031301017001 | 脚手架搭拆 | (1)电气设备安装工程脚手架搭拆费 | 项 | 1 |  |  | 0
水卫工程
12 | 031301017002 | 脚手架搭拆 | (1)给排水、采暖、燃气工程脚手架搭拆费 | 项 | 1 |  |  | 0
室外改造
室外总体市政工程
通用项目
室外道路
路灯工程
单价措施项目清单与计价表
工程名称：卡丁车赛道配套项目施工协作队伍选择（合同包1） | [6 empty] | 第2页 共2页
序号 | 项目编码 | 项目名称 | 项目特征描述 | 计量单位 | 工程量 | 金 额(元)
[6 empty] | 综合单价 |  | 合价
室外管网
园林绿化与景观工程
室外绿化
合 计 | [7 empty] | 0

## 合同包2汇总表
报价汇总表
项目名称：卡丁车赛道配套项目施工协作队伍选择（合同包2）
序号 | 科目名称 | 金额（元）
合同包2
1 | 分部分项工程量清单与计价表 | 0
2 | 单价措施项目清单与计价表 | 0
3 | 税金（9%） | 0
4 | 合计 | 0
清单 第 1 页 |  | 共 1 页
注：本工程量清单中的数量为预估数量，仅作为成交报价的基础，不能作为最终结算和支付的依据。实际支付应按实际完成的工程量，并以双方现场签证为准。

## 合同包2最高控制价
分部分项工程量清单与计价表
工程名称：卡丁车赛道配套项目施工协作队伍选择（合同包2） | [6 empty] | 第1页 共11页
序号 | 项目编码 | 项目名称 | 项目特征描述 | 计量单位 | 工程量 | 金 额(元)
[6 empty] | 综合单价 |  | 合价
金井湾游客服务中心 | [8 empty] | 单项工程(17房屋建筑与装饰)
装饰工程 | [8 empty] | 单位工程(17房屋建筑与装饰)
装饰 | [8 empty] | 分项工程(17房屋建筑与装饰)
拆除工程
1 | 011606003001 | 天棚面龙骨及饰面拆除 | (1)拆除600*600 铝扣板 | m2 | 4.32 |  |  | 0
2 | 011610004001 | 门窗套拆除 | (1)拆除铝合金门框套 | m2 | 21.6 |  |  | 0
3 | 011605002001 | 立面块料拆除 | (1)拆除墙面玻璃 | m2 | 1.61 |  |  | 0
4 | 010103002002 | 余方弃置 | (1)拆除垃圾 (2)拆除垃圾运距暂按5km计取，实际不同按实调整 | m3 | 0.143 |  |  | 0
新做工程
5 | 011302001001 | 天棚吊顶 | (1)利用原有龙骨 (2)维修间：新换600×600 铝扣板（8块）、男卫：新换600×600 铝扣板（4块） | m2 | 4.32 |  |  | 0
6 | 010808004001 | 金属门窗套 | (1)铝合金门框套50*100*5mm | m2 | 21.6 |  |  | 0
7 | 011207001001 | 墙面装饰板 | (1)12mm厚钢化玻璃 | m2 | 1.61 |  |  | 0
清洗外观
8 | 011302001002 | 天棚吊顶 | (1)吊顶扣板清洗 | m2 | 17.33 |  |  | 0
9 | 01B001 | 清洗外观 | (1)清洗外观（外墙外立面） | m2 | 1834.14 |  |  | 0
安装工程 | [8 empty] | 单位工程(17安装)
电气工程 | [8 empty] | 分项工程(17安装)
10 | 030412001001 | 普通灯具 | (1)LED吊灯 | 套 | 14 |  |  | 0
11 | 030412004001 | 装饰灯 | (1)4寸筒灯 | 套 | 34 |  |  | 0
12 | 030412004002 | 装饰灯 | (1)双射灯 | 套 | 12 |  |  | 0
13 | 030412004003 | 装饰灯 | (1)灯带 | 套 | 100 |  |  | 0
14 | 030412001002 | 普通灯具 | (1)拆除LED吊灯 | 套 | 14 |  |  | 0
15 | 030412004004 | 装饰灯 | (1)拆除4寸筒灯 | 套 | 34 |  |  | 0
16 | 030412004005 | 装饰灯 | (1)拆除双射灯 | 套 | 12 |  |  | 0
17 | 030412004006 | 装饰灯 | (1)拆除灯带 | 套 | 100 |  |  | 0
18 | 030507014001 | 显示设备 | (1)LED彩色显示屏 | 台 | 1 |  |  | 0
水卫工程 | [8 empty] | 分项工程(17安装)
19 | 031004014002 | 给、排水附(配)件 | (1)洗脸盆水龙头DN15 | 个/组 | 12 |  |  | 0
20 | 031003001001 | 螺纹阀门 | (1)冲水阀 | 个 | 9 |  |  | 0
21 | 031004014003 | 给、排水附(配)件 | (1)拆除水龙头 | 个/组 | 12 |  |  | 0
分部分项工程量清单与计价表
工程名称：卡丁车赛道配套项目施工协作队伍选择（合同包2） | [6 empty] | 第2页 共11页
序号 | 项目编码 | 项目名称 | 项目特征描述 | 计量单位 | 工程量 | 金 额(元)
[6 empty] | 综合单价 |  | 合价
22 | 031003001002 | 螺纹阀门 | (1)拆除冲水阀 | 个 | 9 |  |  | 0
儿童赛道、停车场周边改造 | [8 empty] | 单项工程(17房屋建筑与装饰)
室外总体市政工程 | [8 empty] | 单位工程(17房屋建筑与装饰)
通用项目 | [8 empty] | 分项工程(17房屋建筑与装饰)
道路工程
23 | 040103002001 | 余方弃置 | (1)废弃料品种:路面拆除废料 (2)运距:土方运距暂按5km计取，实际不同按实调整 | m3 | 104.23 |  |  | 0
24 | 040101001001 | 挖一般土方 | (1)三类土 (2)1.5m以内 (3)挖除原绿化部分，原停车位、原车道部分，挖至45cm | m3 | 917.553 |  |  | 0
25 | 040101003001 | 挖基坑土方 | (1)一二类土 (2)1.5m以内 (3)树池改人行道 | m3 | 23.76 |  |  | 0
26 | 040103002002 | 余方弃置 | (1)废弃料品种:土方 (2)运距:土方运距暂按5km计取，实际不同按实调整 | m3 | 937.166 |  |  | 0
围墙
27 | 040101003002 | 挖基坑土方 | (1)三类土 (2)1.5m以内 | m3 | 21.347 |  |  | 0
28 | 040103001001 | 填方 | (1)满足设计规范要求 (2)原土回填 (3)满足设计规范要求 (4)土方 | m3 | 16.243 |  |  | 0
29 | 040103002003 | 余方弃置 | (1)废弃料品种:土方 (2)运距:土方运距暂按5km计取，实际不同按实调整 | m3 | 2.677 |  |  | 0
破除路段
30 | 041001001001 | 拆除路面 | (1)沥青路面 (2)7cm (3)新建雨水连管处破路、电缆管过路破路 (4)弃运:5KM | m2 | 13.833 |  |  | 0
31 | 041001003001 | 拆除基层 | (1)水泥稳定碎石基层 (2)20cm (3)新建雨水连管处破路、电缆管过路破路 (4)弃运:5KM | m2 | 13.833 |  |  | 0
32 | 041001003002 | 拆除基层 | (1)碎石底层(利旧70%) (2)15cm (3)新建雨水连管处破路、电缆管过路破路 (4)弃运:5KM | m2 | 13.833 |  |  | 0
33 | 041001009001 | 拆除井 | (1)砖砌井 (2)雨水检查井 | 座 | 2 |  |  | 0
分部分项工程量清单与计价表
工程名称：卡丁车赛道配套项目施工协作队伍选择（合同包2） | [6 empty] | 第3页 共11页
序号 | 项目编码 | 项目名称 | 项目特征描述 | 计量单位 | 工程量 | 金 额(元)
[6 empty] | 综合单价 |  | 合价
(3)直径800 (4)弃运:5KM
新旧路基搭接
34 | 041001001002 | 拆除路面 | (1)沥青路面 (2)7cm (3)弃运:5KM | m2 | 156.904 |  |  | 0
35 | 041001003003 | 拆除基层 | (1)水泥稳定碎石基层 (2)20cm (3)弃运:5KM | m2 | 85.584 |  |  | 0
36 | 041001003004 | 拆除基层 | (1)碎石垫层 (2)15cm (3)碎石底层(利旧70%) | m2 | 32.094 |  |  | 0
人行道
37 | 041001002001 | 拆除人行道 | (1)拆除透水砖 (2)5cm | m2 | 679 |  |  | 0
38 | 041001001003 | 拆除路面 | (1)混凝土基层 (2)15cm | m2 | 679 |  |  | 0
39 | 040102001001 | 挖一般石方 | (1)人行道下碎石 (2)20cm厚 | m3 | 135.8 |  |  | 0
停车位
40 | 050101006001 | 清除草皮 | (1)起挖草皮 (2)带土厚度2cm以外 | m2 | 195 |  |  | 0
41 | 041001002002 | 拆除植草格 | (1)植草砖 (2)5cm | m2 | 195 |  |  | 0
42 | 041001001004 | 拆除路面 | (1)混凝土基层 (2)18cm | m2 | 195 |  |  | 0
43 | 040102001002 | 挖一般石方 | (1)人行道下碎石 (2)20cm厚 | m3 | 39 |  |  | 0
44 | 041001002003 | 拆除车位边框 | (1)拆除车位边框 (2)暂按拆除人行道计算 | m2 | 165 |  |  | 0
绿化带
45 | 050101006002 | 清除草皮 | (1)绿化带拆除 | m2 | 667.2 |  |  | 0
46 | 050101001001 | 砍伐乔木 | (1)拆除高山榕 (2)20cm (3)此处只计算挖除，不计算运输和移栽费用 | 株 | 36 |  |  | 0
分部分项
47 | 041001005001 | 拆除侧、平（缘）石 | (1)花岗岩路缘石 | m | 156.7 |  |  | 0
室外道路 | [8 empty] | 分项工程(17房屋建筑与装饰)
新建路基
48 | 040202011001 | 碎石 | (1)厚度:15cm碎石隔水层 (2)石料规格:同路面结构垫层 | m2 | 1822.64 |  |  | 0
49 | 040202003001 | 水泥稳定土 | (1)厚度:20Cm水泥土回填 | m2 | 1822.64 |  |  | 0
分部分项工程量清单与计价表
工程名称：卡丁车赛道配套项目施工协作队伍选择（合同包2） | [6 empty] | 第4页 共11页
序号 | 项目编码 | 项目名称 | 项目特征描述 | 计量单位 | 工程量 | 金 额(元)
[6 empty] | 综合单价 |  | 合价
(2)水泥含量:5% (3)路床顶面 20cm 厚度范围内的路基采用原槽掺水泥
50 | 040202011002 | 碎石 | (1)厚度:15cm碎石隔水层 (2)石料规格:同路面结构垫层 | m2 | 1822.64 |  |  | 0
51 | 040202015001 | 水泥稳定碎（砾）石 | (1)5% (2)满足设计要求 (3)20Cm | m2 | 1822.64 |  |  | 0
广场
52 | 040204002001 | 人行道块料铺设 | (1)块料品种、规格:5cm透水砖（利旧） (2)3cm1:3干硬性水泥砂浆 (3)基础、垫层：材料品种、厚度:10cmC20素混凝土 (4)15cm碎石灌砂 | m2 | 72 |  |  | 0
停车位
53 | 050201005001 | 嵌草砖(格)铺装 | (1)垫层厚度:5cm中砂垫层 (2)嵌草砖(格)品种、规格、颜色:5cm灰色植草砖（利旧） (3)漏空部分填土要求:回填种植土 (4)18cmC20混凝土基层 (5)25cm碎石灌砂垫层 (6)原土夯实 | m2 | 475.59 |  |  | 0
54 | 040402015001 | 透水管 | (1)材质:PVC透水管 (2)规格:φ50 (3)间距1m 梅花型布置 | m | 356.85 |  |  | 0
55 | 040204004001 | 安砌侧（平、缘）石 | (1)材料品种、规格:花岗岩侧平石300*150mm (2)3cm1:3水泥砂浆 (3)基础、垫层：材料品种、厚度:10cmC15素混凝土基座 | m | 32 |  |  | 0
56 | 040204004002 | 安砌侧（平、缘）石 | (1)材料品种、规格:路缘石150*150mm (2)3cm1:3水泥砂浆 (3)利旧 | m | 311 |  |  | 0
57 | 080505003001 | 车挡 | (1)停车限位柱：总高30埋地10公分膨胀螺丝固定,长2米管径7.5cm壁厚1.5cm黄漆黑膜离路缘石1.15米 | 处 | 31 |  |  | 0
出入口进口坡
58 | 040202011003 | 碎石 | (1)厚度:15cm碎石底层 | m2 | 207.16 |  |  | 0
分部分项工程量清单与计价表
工程名称：卡丁车赛道配套项目施工协作队伍选择（合同包2） | [6 empty] | 第5页 共11页
序号 | 项目编码 | 项目名称 | 项目特征描述 | 计量单位 | 工程量 | 金 额(元)
[6 empty] | 综合单价 |  | 合价
(2)石料规格:
59 | 040203007001 | 水泥混凝土 | (1)20Cm (2)C30水泥混凝土 | m2 | 207.16 |  |  | 0
广告区域
60 | 011101005001 | 自流坪楼地面 | (1)KCM耐磨漆(地面 四遍)：封闭底漆一遍中间漆两遍面漆一遍。 | m2 | 2020 |  |  | 0
破路恢复
61 | 040202011004 | 碎石 | (1)厚度:15cm碎石隔水层 (2)石料规格:同路面结构垫层 (3)新建雨水连管处破路、电缆管过路破路 (4)利旧70% | m2 | 13.833 |  |  | 0
62 | 040202015002 | 水泥稳定碎（砾）石 | (1)5% (2)满足设计要求 (3)20Cm (4)新建雨水连管处破路、电缆管过路破路 | m2 | 13.833 |  |  | 0
新旧路基搭接
63 | 040202011005 | 碎石 | (1)厚度:15cm碎石隔水层 (2)石料规格:同路面结构垫层 | m2 | 32.094 |  |  | 0
64 | 040202015003 | 水泥稳定碎（砾）石 | (1)5% (2)满足设计要求 (3)20Cm | m2 | 85.584 |  |  | 0
65 | 040201021001 | 土工合成材料 | (1)自粘式玻璃纤维格栅 | m2 | 213.96 |  |  | 0
围墙、大门 | [8 empty] | 分项工程(17房屋建筑与装饰)
围墙
66 | 010501001005 | 垫层 | (1)混凝土种类（商品混凝土、现场拌制，泵送、非泵送）:商品砼非泵送 (2)混凝土强度等级:100厚C15混凝土垫层 | m3 | 1.272 |  |  | 0
67 | 010501003002 | 独立基础 | (1)混凝土种类（商品混凝土、现场拌制，泵送、非泵送）:商品砼非泵送 (2)混凝土强度等级:C25 | m3 | 1.5 |  |  | 0
68 | 010502001002 | 矩形柱 | (1)混凝土种类（商品混凝土、现场拌制，泵送、非泵送）:商品砼非泵送 (2)混凝土强度等级:C25 | m3 | 2.092 |  |  | 0
69 | 010503001003 | 基础梁 | (1)混凝土种类（商品 | m3 | 0.994 |  |  | 0
分部分项工程量清单与计价表
工程名称：卡丁车赛道配套项目施工协作队伍选择（合同包2） | [6 empty] | 第6页 共11页
序号 | 项目编码 | 项目名称 | 项目特征描述 | 计量单位 | 工程量 | 金 额(元)
[6 empty] | 综合单价 |  | 合价
混凝土、现场拌制，泵送、非泵送）:商品砼非泵送 (2)混凝土强度等级:C25 (3)地梁DL1混凝土
70 | 080401004001 | 混凝土圈梁、过梁(反梁、压顶) | (1)部位:压顶梁GL1混凝土 (2)截面形式、尺寸:300*150mm (3)混凝土强度等级:商品砼非泵送C25 | m3 | 0.118 |  |  | 0
71 | 010515001010 | 现浇构件钢筋 | (1)钢筋种类、规格:HRB335 直径14 | t | 0.238 |  |  | 0
72 | 010515001011 | 现浇构件钢筋 | (1)钢筋种类、规格:HRB335 直径12 | t | 0.005 |  |  | 0
73 | 010515001012 | 现浇构件钢筋 | (1)钢筋种类、规格:HPB300 直径8 | t | 0.152 |  |  | 0
74 | 010515001013 | 现浇构件钢筋 | (1)钢筋种类、规格:HPB300 直径6 | t | 0.001 |  |  | 0
75 | 010516002002 | 预埋铁件 | (1)6厚钢板Q235 (2)150*150*6mm (3)直径10钢筋 | t | 0.015 |  |  | 0
76 | 010401003001 | 实心砖墙 | (1) MU10水泥实心砖 (2)M7.5水泥砂浆砌筑 | m3 | 2.678 |  |  | 0
77 | 010508001002 | 后浇带 | (1)混凝土种类（商品混凝土、现场拌制，泵送、非泵送）:商品砼非泵送 (2)混凝土强度等级:C20素混凝土 | m3 | 0.404 |  |  | 0
78 | 011204003001 | 块料墙面 | (1)砖墙 (2)20厚黄褐色文化石 (3)8厚益胶泥结合层 | m2 | 20.176 |  |  | 0
79 | 011201004001 | 立面砂浆找平层 | (1)12厚1:2.5水泥砂浆找平层 | m2 | 32.963 |  |  | 0
80 | 011206001001 | 石材零星项目 | (1)安装方式:5厚1:2水泥砂浆结合层 (2)面层材料品种、规格、颜色:600*380*80厚芝麻白荔枝面、620*620*80厚芝麻白荔枝面、600*500*80厚芝麻白荔枝面 | m2 | 9.373 |  |  | 0
81 | 011502003001 | 石材装饰线 | (1)线条材料品种、规格、颜色:600*50*80厚芝麻白荔枝面、560*560*80厚芝麻白荔枝面 | m | 14.24 |  |  | 0
82 | 010606009001 | 钢护栏 | (1)钢材品种、规格:30*30*2（截面）厚镀锌钢管、20*20*2（截面）厚镀锌钢、3厚扁钢（花饰） (2)含除锈及防锈底漆两道面漆两道 | t | 0.193 |  |  | 0
分部分项工程量清单与计价表
工程名称：卡丁车赛道配套项目施工协作队伍选择（合同包2） | [6 empty] | 第7页 共11页
序号 | 项目编码 | 项目名称 | 项目特征描述 | 计量单位 | 工程量 | 金 额(元)
[6 empty] | 综合单价 |  | 合价
值警亭
83 | 040205011001 | 值警亭 | (1)规格:1500*1500*2400mm (2)1.7m*1.7m*0.2m C20素混凝土 (3)岗亭设计SZ-12 | 座 | 1 |  |  | 0
道闸机
84 | 040205022001 | 道闸机 | (1)广告道闸 (2)1、主杆长度4500mm; (3)2、叶片单片尺寸：750*100mm; (4)3、灯箱广告尺寸：860*390,mm; (5)4、机箱尺寸：460*350*1150mm; (6)5、主体广告高度750mm、叶片数量（杆长-640）/93.5取整； (7)6、电机功率250W、起落时间4s、遥控距离≤50m (8)7、输入接口：电平信号/触电信号 (9)道闸基础尺寸分别为1.8m*0.6m*0.3m和1m*0.6m*0.3m，暂定C20混凝土 | 套 | 1 |  |  | 0
排水工程 | [8 empty] | 分项工程(17房屋建筑与装饰)
85 | 010101003002 | 挖沟槽土方 | (1)三类土 (2)1.5m以内 | m3 | 75.526 |  |  | 0
86 | 040103001002 | 填方 | (1)填方粒径要求:原土回填 (2)填方来源、运距:原土回填 (3)密实度要求:满足设计要求 (4)填方材料品种:土方 | m3 | 60.395 |  |  | 0
87 | 040103001003 | 填方 | (1)满足设计规范要求 (2)外购 (3)满足设计规范要求 (4)海砂 | m3 | 3.579 |  |  | 0
88 | 040103002004 | 余方弃置 | (1)废弃料品种:土方 (2)运距:土方运距暂按5km计取，实际不同按实调整 | m3 | 6.106 |  |  | 0
雨水口
89 | 040504009001 | 雨水口 | (1)垫层、基础材质及厚度:底板C20混凝土、垫层C20细石混凝土 (2)砌筑材料品种、规格:混凝土模块砌体MU15 (3)砂浆强度等级及配合比:M10水泥砂浆 | 座 | 5 |  |  | 0
分部分项工程量清单与计价表
工程名称：卡丁车赛道配套项目施工协作队伍选择（合同包2） | [6 empty] | 第8页 共11页
序号 | 项目编码 | 项目名称 | 项目特征描述 | 计量单位 | 工程量 | 金 额(元)
[6 empty] | 综合单价 |  | 合价
(4)雨水箅子及圈口材质、型号、规格:450*750mm球墨铸铁雨水篦子 (5)图集16S518-P31
检查井
90 | 040504001001 | 砌筑井 | (1)砂浆强度等级、配合比:Mb10水泥砂浆砌筑 (2)垫层、基础材质及厚度:150厚C25混凝土垫层 (3)砌筑材料品种、规格、强度等级:MU20砼普通砖、Mb10水泥砂浆砌筑 (4)勾缝、抹面要求:1:2防水水泥砂浆粉刷厚度20mm (5)球墨铸铁可调式重型检查井盖D700*190(座高） (6)防坠网 (7)20S515 P23 | 座 | 3 |  |  | 0
91 | 040501004001 | 塑料管 | (1)连接形式:止水橡胶圈接口 (2)管道检验及试验要求:闭水试验 (3)材质及规格:DN300HDPE双壁缠绕管 | m | 47.06 |  |  | 0
92 | 040601010001 | 现浇混凝土池盖板 | (1)C30现浇非泵送普通混凝土 | m3 | 2.123 |  |  | 0
93 | 040901001001 | 现浇构件钢筋 | (1)光圆钢筋 (2)Ф8 | t | 0.01 |  |  | 0
94 | 040901001002 | 现浇构件钢筋 | (1)螺纹钢筋 (2)Ф20以内 | t | 0.304 |  |  | 0
路灯工程 | [8 empty] | 分项工程(17房屋建筑与装饰)
95 | 010101003003 | 挖沟槽土方 | (1)三类土 (2)1.5m以内 | m3 | 51.144 |  |  | 0
96 | 040103001004 | 填方 | (1)填方粒径要求:原土回填 (2)填方来源、运距:原土回填 (3)密实度要求:满足设计要求 (4)填方材料品种:土方 | m3 | 10.207 |  |  | 0
97 | 040103001005 | 填方 | (1)满足设计规范要求 (2)外购 (3)满足设计规范要求 (4)海砂 | m3 | 11.258 |  |  | 0
98 | 040103002005 | 余方弃置 | (1)废弃料品种:土方 (2)运距:土方运距暂按5km计取，实际不同按实调整 | m3 | 39.412 |  |  | 0
分部分项工程量清单与计价表
工程名称：卡丁车赛道配套项目施工协作队伍选择（合同包2） | [6 empty] | 第9页 共11页
序号 | 项目编码 | 项目名称 | 项目特征描述 | 计量单位 | 工程量 | 金 额(元)
[6 empty] | 综合单价 |  | 合价
手孔井
99 | 040205001001 | 人（手）孔井 | (1)盖板材质、规格:C20钢筋混凝土盖板，双向配筋A6@150 (2)材料品种:手孔井采用MU10青砖. M5水泥砂浆砌筑,内壁1:2水泥砂浆抹面10mm厚. (3)基础、垫层：材料品种、厚度:100厚细砂垫层，120厚手摆块石灌砂基础 (4)规格尺寸:960*960*990mm | 座 | 5 |  |  | 0
8m高杆灯
100 | 040805002001 | 中杆照明灯 | (1)名称:8米中杆灯 (2)型号: (3)光源数量:1*250WLED光源 (4)垫层、基础：厚度、材料品种、强度等级:25混凝土基础 (5)灯杆材质、高度:8米高，优质低碳钢Q235B型 | 套 | 3 |  |  | 0
101 | 040805002002 | 中杆照明灯 | (1)8米中杆灯 (2)光源数量:2*250WLED光源 (3)垫层、基础：厚度、材料品种、强度等级:C25混凝土基础 (4)灯杆材质、高度:8米高，优质低碳钢Q235B型 | 套 | 2 |  |  | 0
15m高杆灯
102 | 040101003003 | 挖基坑土方 | (1)土壤类别:三类土 (2)挖土深度:2m以内 | m3 | 22.032 |  |  | 0
103 | 040103001006 | 填方 | (1)填方粒径要求:原土回填 (2)填方来源、运距:原土回填 (3)密实度要求:满足设计要求 (4)填方材料品种:土方 | m3 | 16.512 |  |  | 0
104 | 040103002006 | 余方弃置 | (1)废弃料品种:土方 (2)运距:土方运距暂按5km计取，实际不同按实调整 | m3 | 3.053 |  |  | 0
105 | 040805003001 | 高杆照明灯 | (1)名称:15米高杆灯 (2)光源数量:钠灯8*400w（仰角30°） (3)垫层、基础：厚度、材料品种、强度等级:C10混凝土垫层 (4)灯杆材质、高度:1 | 套 | 4 |  |  | 0
分部分项工程量清单与计价表
工程名称：卡丁车赛道配套项目施工协作队伍选择（合同包2） | [6 empty] | 第10页 共11页
序号 | 项目编码 | 项目名称 | 项目特征描述 | 计量单位 | 工程量 | 金 额(元)
[6 empty] | 综合单价 |  | 合价
5m (5)电气DS-03(1/3)
106 | 040804001001 | 配管 | (1)镀锌钢管 (2)SC32 | m | 253.36 |  |  | 0
107 | 040804001002 | 配管 | (1)镀锌钢管 (2)SC25 | m | 47.32 |  |  | 0
108 | 040804001003 | 配管 | (1)PE32 (2)TJ-09 | m | 112.73 |  |  | 0
109 | 040803001001 | 电缆 | (1)铜芯交联聚乙烯绝缘聚氯乙烯护套电力电缆 (2)YJY-0.6/1KV-5*6 (3)管内穿线 (4)庭院灯 | m | 205 |  |  | 0
110 | 040803005001 | 电缆终端头 | (1)YJY-0.6/1KV-4X120电缆终端头 | 个 | 8 |  |  | 0
111 | 040803001002 | 电缆 | (1)铜芯交联聚乙烯绝缘聚氯乙烯护套电力电缆 (2)YJY-0.6/1KV-5*4 (3)管内穿线 (4)高杆灯 | m | 1640 |  |  | 0
112 | 040803005002 | 电缆终端头 | (1)YJY-0.6/1KV-4X120电缆终端头 | 个 | 16 |  |  | 0
113 | 040803001003 | 电缆 | (1)铜芯交联聚乙烯绝缘聚氯乙烯护套电力电缆 (2)YJY-0.6/1KV-3*4 (3)管内穿线 (4)射灯 | m | 138.088 |  |  | 0
114 | 040803005003 | 电缆终端头 | (1)YJY-0.6/1KV-4X120电缆终端头 | 个 | 4 |  |  | 0
115 | 040803001004 | 电缆 | (1)铜芯交联聚乙烯绝缘聚氯乙烯护套电力电缆 (2)YJY-0.6/1KV-3*2.5 (3)管内穿线 (4)保安亭 | m | 26.302 |  |  | 0
116 | 030502005001 | 双绞线缆 | (1)六类双绞线缆 (2)管内穿线 | m | 26.302 |  |  | 0
117 | 040803005004 | 电缆终端头 | (1)YJY-0.6/1KV-4X120电缆终端头 | 个 | 4 |  |  | 0
118 | 040807003001 | 接地装置调试 | (1)接地装置调试 | 系统/组 | 1 |  |  | 0
119 | 030404017005 | 配电箱 | (1)AL (2)室内挂墙明装，底边距地1.6米，不锈钢 | 台 | 1 |  |  | 0
120 | 040803001005 | 电缆 | (1)铜芯交联聚乙烯绝缘聚氯乙烯护套电力电缆 (2)YJV-0.6/1KV 4×50 (3)主赛道与停车场路灯 | m | 12 |  |  | 0
分部分项工程量清单与计价表
工程名称：卡丁车赛道配套项目施工协作队伍选择（合同包2） | [6 empty] | 第11页 共11页
序号 | 项目编码 | 项目名称 | 项目特征描述 | 计量单位 | 工程量 | 金 额(元)
[6 empty] | 综合单价 |  | 合价
园林绿化与景观工程 | [8 empty] | 单位工程(17园林)
室外绿化 | [8 empty] | 分项工程(17园林)
121 | 050101009001 | 种植土回(换)填 | (1)回填土质要求:素土回填 (2)回填厚度:15cm | m3 | 806.85 |  |  | 0
122 | 050101009002 | 种植土回(换)填 | (1)回填土质要求:满足要求的种植土 (2)回填厚度:30cm | m3 | 3159.141 |  |  | 0
123 | 050101010001 | 整理绿化用地 | (1)整理绿化用地 | m2 | 10530.47 |  |  | 0
124 | 050102014001 | 植草砖内植草 | (1)日常养护半年 (2)草坪种类:马尼拉草 | m2 | 473.94 |  |  | 0
合 计 | [7 empty] | 0
单价措施项目清单与计价表
工程名称：卡丁车赛道配套项目施工协作队伍选择（合同包2） | [6 empty] | 第1页 共1页
序号 | 项目编码 | 项目名称 | 项目特征描述 | 计量单位 | 工程量 | 金 额(元)
[6 empty] | 综合单价 |  | 合价
金井湾游客服务中心
装饰工程
装饰
1 | 011701006001 | 满堂装饰脚手架 | (1)天棚 (2)4m | m2 | 21.65 |  |  | 0
安装工程
电气工程
2 | 031301017003 | 脚手架搭拆 | (1)电气设备安装工程脚手架搭拆费 | 项 | 1 |  |  | 0
水卫工程
儿童赛道、停车场周边改造
室外总体市政工程
通用项目
室外道路
围墙、大门
3 | 011702033002 | 垫层模板 | (1)垫层模板 | m2 | 4.608 |  |  | 0
4 | 011702001002 | 基础模板 | (1)独立基础模板 | m2 | 6 |  |  | 0
5 | 011702002002 | 柱模板 | (1)柱模板 | m2 | 21.84 |  |  | 0
6 | 011702005002 | 基础梁模板 | (1)基础梁模板 | m2 | 6.624 |  |  | 0
7 | 011702025001 | 其他现浇构件模板 | (1)压顶模板 | m2 | 0.786 |  |  | 0
8 | 011702030002 | 后浇带模板 | (1)后浇带模板 | m2 | 3.368 |  |  | 0
9 | 011701003001 | 砌筑脚手架 | (1)3.6m以内 | m2 | 5.895 |  |  | 0
排水工程
路灯工程
园林绿化与景观工程
室外绿化
合 计 | [7 empty] | 0