## 最高控制价清单
最高控制价清单确定一览表
工程名称：福泉经服公司机关办公室装修项目
序号 | 项目编码 | 项 目 名 称 | 单位 | 工程量 | 最高控制价（元）
[5 empty] | 控制单价 | 合计
一、分部分项工程量
单项工程
装修工程
拆除工程
1 | 011601001001 | 砖（石）砌体拆除 (1)砌体名称:内墙 (2)砌体材质:加气混凝土 砌块 | m3 | 35.44 | 76.43 | 2708.68
2 | 011609002001 | 隔断隔墙拆除 (1)拆除隔墙的饰面种类:玻璃隔断 | m2 | 7.96 | 28.27 | 225.03
3 | 011609002004 | 隔断隔墙拆除 (1)拆除隔墙的饰面种类:拆除卫生间隔断 | m2 | 17.97 | 13.54 | 243.31
4 | 011605001003 | 平面块料拆除 (1)50厚水泥砂浆结合层 (2)地面瓷砖 | m2 | 405.33 | 12.33 | 4997.72
5 | 011606003004 | 天棚面龙骨及饰面拆除 (1)拆除的基层类型:拆除硅酸钙板吊顶 | m2 | 474.59 | 7.05 | 3345.86
6 | 011606003001 | 天棚面龙骨及饰面拆除 (1)拆除的基层类型:拆除铝扣板吊顶 | m2 | 19.34 | 7.8 | 150.85
7 | 011604002001 | 立面抹灰层拆除 (1)拆除部位:拆除墙面 (2)抹灰层种类:白色乳胶漆墙面扒底 | m2 | 467.95 | 4.99 | 2335.07
8 | 011605002001 | 立面块料拆除 (1)饰面材料种类:拆除墙面砖及20mm水泥砂浆结合层 | m2 | 80.85 | 35.13 | 2840.26
9 | 011606002004 | 墙柱面龙骨及饰面拆除 (1)龙骨及饰面种类:拆除墙面灰色铝塑板 | m2
10 | 011610001001 | 门窗拆除 (1)构件名称:拆除原有实木复合门 | 樘 | 19 | 26.62 | 505.78
11 | 011610001002 | 门窗拆除 (1)拆除原有实木复合门 | 樘 | 4 | 39.92 | 159.68
12 | 01B001 | 拆除石材面洗手台 (1)拆除石材面洗手台 | m2 | 1.2 | 37.05 | 44.46
13 | 01B248 | 搬设备、器具、桌椅等 (1)家具健身设备、办公桌、墙面柜子、家具沙发椅 (2)卫生洁具等 | 项 | 1 | 3000 | 3000
14 | 011613001001 | 灯具拆除 (1)灯具种类:灯具 | 套 | 100 | 18.24 | 1824
15 | 011612001001 | 管道拆除 (1)管道种类、材质:电线管 | m
16 | 011612001002 | 电线拆除 (1)电线种类、材质:BV2.5mm2 | m
17 | 010103002001 | 余方弃置 (1)废弃料品种:建筑垃圾 (2)运距:按5km | m3 | 162.07 | 35.89 | 5816.69
砌筑工程
18 | 011210006021 | 其他隔断 (1)新砌墙体 (2)C75系列轻钢龙骨，竖向@600，横向@1000 (3)墙厚100mm (4)双面6厚硅酸钙板封面 (5)内填充防火吸音棉 (6)砌至楼板或梁底 | m2 | 371.38 | 187.68 | 69700.6
经营部
地面部分
19 | 011101006032 | 平面砂浆找平层 (1)找平层厚度、砂浆配合比:30mm1：3干硬性水泥砂浆找平层 | m2 | 43.83 | 34.91 | 1530.11
20 | 011102003089 | 块料楼地面 (1)结合层厚度、砂浆配合比:20厚1：3干硬性水泥砂浆结合层，表面撒水泥灰 (2)面层材料品种、规格、颜色:800*800灰色仿大理石釉面砖 | m2 | 43.83 | 183.12 | 8026.15
21 | 011108001010 | 石材零星项目 (1)工程部位:门坎石 (2)结合层厚度、材料种类:30mm厚1:3干硬性水泥砂浆 (3)面层材料品种、规格、颜色:20mm厚深啡网大理石门槛石 | m2 | 0.15 | 489.62 | 73.44
22 | 011105006047 | 金属踢脚线 (1)踢脚线高度:50mm (2)12厘阻燃基层板 (3)面层材料品种、规格、颜色:1.2mm黑钛拉丝锈钢踢脚 | m | 25.1 | 40.45 | 1015.3
天棚部分
23 | 011302001116 | 天棚吊顶 (1)龙骨材料种类、规格、中距:装配式T型铝合金天棚龙骨(不上人型)(面层规格600mm×600mm 平面) (2)面层材料品种、规格:1.0厚600*600铝扣板吊顶 | m2 | 43.83 | 163.6 | 7170.59
24 | 010810002001 | 木窗帘盒 (1)18厚阻燃板基层 (2)6厚硅酸钙板 (3)窗帘盒顶与窗户顶平齐 | m | 7.03 | 63.16 | 444.01
25 | 011406001185 | 抹灰面油漆涂料 (1)部位:硅酸钙板 (2)腻子种类、遍数:腻子三遍 (3)油漆涂料品种、遍数（或厚度）:白色无机涂料两底两面 | m2 | 2.11 | 51.37 | 108.39
墙面部分
26 | 011406001206 | 抹灰面油漆涂料 (1)腻子种类、遍数:腻子三遍 (2)油漆涂料品种、遍数（或厚度）:白色乳胶漆（三底两面） | m2 | 58.07 | 47.07 | 2733.35
门窗部分
27 | 010801002077 | 木质门带套 (1)门代号及洞口尺寸:1.5×2.1m (2)材质:成品定制复合实木门、密码锁 | 樘 | 1 | 3450.75 | 3450.75
档案室1
地面部分
28 | 011101006073 | 平面砂浆找平层 (1)找平层厚度、砂浆配合比:30mm1：3干硬性水泥砂浆找平层 | m2 | 6.76 | 34.9 | 235.92
29 | 011102003191 | 块料楼地面 (1)结合层厚度、砂浆配合比:20厚1：3干硬性水泥砂浆结合层，表面撒水泥灰 (2)面层材料品种、规格、颜色:800*800灰色仿大理石釉面砖 | m2 | 6.76 | 183.12 | 1237.89
30 | 011108001036 | 石材零星项目 (1)工程部位:门坎石 (2)结合层厚度、材料种类:30mm厚1:3干硬性水泥砂浆 (3)面层材料品种、规格、颜色:20mm厚深啡网大理石门槛石 | m2 | 0.09 | 489.62 | 44.07
31 | 011105006060 | 金属踢脚线 (1)踢脚线高度:50mm (2)基层材料种类、规格:12厘阻燃基层板 (3)面层材料品种、规格、颜色:1.2mm黑钛拉丝锈钢踢脚 | m | 9.84 | 40.45 | 398.03
天棚部分
32 | 011302001117 | 天棚吊顶 (1)龙骨材料种类、规格、中距:装配式T型铝合金天棚龙骨(不上人型)(面层规格600mm×600mm 平面) (2)面层材料品种、规格:1.0厚600*600铝扣板吊顶 | m2 | 6.76 | 166.28 | 1124.05
墙面部分
33 | 011406001207 | 抹灰面油漆涂料 (1)腻子种类、遍数:腻子三遍 (2)油漆涂料品种、遍数（或厚度）:白色乳胶漆（三底两面） | m2 | 25.5 | 47.07 | 1200.29
门窗部分
34 | 010801002046 | 木质门带套 (1)门代号及洞口尺寸:0.9×2.1m (2)材质:成品定制复合实木门、密码锁 | 樘 | 1 | 2834.22 | 2834.22
主任办公室1
地面部分
35 | 011101006074 | 平面砂浆找平层 (1)找平层厚度、砂浆配合比:30mm1：3干硬性水泥砂浆找平层 | m2 | 9.26 | 34.91 | 323.27
36 | 011102003192 | 块料楼地面 (1)结合层厚度、砂浆配合比:20厚1：3干硬性水泥砂浆结合层，表面撒水泥灰 (2)面层材料品种、规格、颜色:800*800灰色仿大理石釉面砖 | m2 | 9.26 | 183.11 | 1695.6
37 | 011108001037 | 石材零星项目 (1)工程部位:门坎石 (2)结合层厚度、材料种类:30mm厚1:3干硬性水泥砂浆 (3)面层材料品种、规格、颜色:20mm厚深啡网大理石门槛石 | m2 | 0.09 | 489.62 | 44.07
38 | 011105006061 | 金属踢脚线 (1)踢脚线高度:50mm (2)基层材料种类、规格:12厘阻燃基层板 (3)面层材料品种、规格、颜色:1.2mm黑钛拉丝锈钢踢脚 | m | 11.75 | 40.45 | 475.29
天棚部分
39 | 011302001118 | 天棚吊顶 (1)龙骨材料种类、规格、中距:装配式T型铝合金天棚龙骨(不上人型)(面层规格600mm×600mm 平面) (2)面层材料品种、规格:1.0厚600*600铝扣板吊顶 | m2 | 9.26 | 162.29 | 1502.81
40 | 010810002002 | 木窗帘盒 (1)18厚阻燃板基层 (2)6厚硅酸钙板 (3)窗帘盒顶与窗户顶平齐 | m | 2.23 | 63.18 | 140.89
41 | 011406001188 | 抹灰面油漆涂料 (1)部位:硅酸钙板 (2)腻子种类、遍数:腻子三遍 (3)油漆涂料品种、遍数（或厚度）:白色无机涂料两底两面 | m2 | 0.67 | 51.39 | 34.43
墙面部分
42 | 011406001208 | 抹灰面油漆涂料 (1)腻子种类、遍数:腻子三遍 (2)油漆涂料品种、遍数（或厚度 ）:白色乳胶漆（三底两面） | m2 | 27.82 | 47.07 | 1309.49
门窗部分
43 | 010801002084 | 木质门带套 (1)门代号及洞口尺寸:0.9×2.1m (2)材质:成品定制复合实木门、密码锁 | 樘 | 1 | 2834.18 | 2834.18
会议室
地面部分
44 | 011101006075 | 平面砂浆找平层 (1)找平层厚度、砂浆配合比:30mm1：3干硬性水泥砂浆找平层 | m2 | 42.7 | 34.9 | 1490.23
45 | 011102003193 | 块料楼地面 (1)结合层厚度、砂浆配合比:20厚1：3干硬性水泥砂浆结合层，表面撒水泥灰 (2)面层材料品种、规格、颜色:800*800灰色仿大理石釉面砖 | m2 | 42.7 | 183.12 | 7819.22
46 | 011108001038 | 石材零星项目 (1)工程部位:门坎石 (2)结合层厚度、材料种类:30mm厚1:3干硬性水泥砂浆 (3)面层材料品种、规格、颜色:20mm厚深啡网大理石门槛石 | m2 | 0.15 | 489.61 | 73.44
47 | 011105006062 | 金属踢脚线 (1)踢脚线高度:50mm (2)基层材料种类、规格:12厘阻燃基层板 (3)面层材料品种、规格、颜色:1.2mm黑钛拉丝锈钢踢脚 | m | 19.5 | 40.45 | 788.78
天棚部分
48 | 011302001120 | 天棚吊顶 (1)跌级吊顶 (2)50系列不上人轻钢龙骨 (3)18厚阻燃板基层 (4)6厚硅酸钙板 (5)10*10黑钛不锈钢凹槽 | m2 | 41.24 | 206.93 | 8533.79
49 | 010810002003 | 木窗帘盒 (1)18厚阻燃板基层 (2)6厚硅酸钙板 (3)窗帘盒顶与窗户顶平齐 | m | 9.08 | 63.14 | 573.31
50 | 011304001003 | 灯带槽 (1)18厚阻燃板基层 (2)6厚硅酸钙板面层 | m2 | 3.68 | 233.49 | 859.24
51 | 011406001189 | 抹灰面油漆涂料 (1)部位:硅酸钙板 (2)腻子种类、遍数:腻子三遍 (3)油漆涂料品种、遍数（或厚度）:白色无机涂料两底两面 | m2 | 51.97 | 51.38 | 2670.22
墙面部分
52 | 011210003005 | 玻璃隔断 (1)中空玻璃隔断 (2)2mm厚25*120铝合金型材边框 | m2 | 12.64 | 332.94 | 4208.36
53 | 011406001225 | 抹灰面油漆涂料 (1)腻子种类、遍数:腻子三遍 (2)油漆涂料品种、遍数（或厚度）:白色乳胶漆（三底两面） | m2 | 14.77 | 47.07 | 695.22
54 | 011207001007 | 墙面装饰板 (1)被衬18厘基层夹板 (2)墙面硬包装饰 (3)木基层刷防火涂料两遍、防腐、防潮处理 | m2 | 31.25 | 372 | 11625
门窗部分
55 | 010801002085 | 木质门带套 (1)门代号及洞口尺寸:1.5×2.1m (2)材质:成品定制复合实木门、密码锁 | 樘 | 1 | 3450.68 | 3450.68
综合部
地面部分
56 | 011101006076 | 平面砂浆找平层 (1)找平层厚度、砂浆配合比:30mm1：3干硬性水泥砂浆找平层 | m2 | 43.64 | 34.91 | 1523.47
57 | 011102003194 | 块料楼地面 (1)结合层厚度、砂浆配合比:20厚1：3干硬性水泥砂浆结合层，表面撒水泥灰 (2)面层材料品种、规格、颜色:800*800灰色仿大理石釉面砖 | m2 | 43.64 | 183.11 | 7990.92
58 | 011108001039 | 石材零星项目 (1)工程部位:门坎石 (2)结合层厚度、材料种类:30mm厚1:3干硬性水泥砂浆 (3)面层材料品种、规格、颜色:20mm厚深啡网大理石门槛石 | m2 | 0.15 | 489.62 | 73.44
59 | 011105006063 | 金属踢脚线 (1)踢脚线高度:50mm (2)基层材料种类、规格:12厘阻燃基层板 (3)面层材料品种、规格、颜色:1.2mm黑钛拉丝锈钢踢脚 | m | 25.55 | 40.45 | 1033.5
天棚部分
60 | 011302001121 | 天棚吊顶 (1)龙骨材料种类、规格、中距:装配式T型铝合金天棚龙骨(不上人型)(面层规格600mm×600mm 平面) (2)面层材料品种、规格:1.0厚600*600铝扣板吊顶 | m2 | 43.64 | 163.76 | 7146.49
61 | 010810002004 | 木窗帘盒 (1)18厚阻燃板基层 (2)6厚硅酸钙板 (3)窗帘盒顶与窗户顶平齐 | m | 6.53 | 63.17 | 412.5
62 | 011406001190 | 抹灰面油漆涂料 (1)部位:硅酸钙板 (2)腻子种类、遍数:腻子三遍 (3)油漆涂料品种、遍数（或厚度）:白色无机涂料两底两面 | m2 | 1.96 | 51.37 | 100.69
墙面部分
63 | 011406001209 | 抹灰面油漆涂料 (1)腻子种类、遍数:腻子三遍 (2)油漆涂料品种、遍数（或厚度）:白色乳胶漆（三底两面） | m2 | 59.1 | 47.07 | 2781.84
门窗部分
64 | 010801002079 | 木质门带套 (1)门代号及洞口尺寸:1.5×2.1m (2)材质:成品定制复合实木门、密码锁 | 樘 | 1 | 3450.72 | 3450.72
档案室2
地面部分
65 | 011101006077 | 平面砂浆找平层 (1)找平层厚度、砂浆配合比:30mm1：3干硬性水泥砂浆找平层 | m2 | 6.76 | 34.9 | 235.92
66 | 011102003195 | 块料楼地面 (1)结合层厚度、砂浆配合比:20厚1：3干硬性水泥砂浆结合层，表面撒水泥灰 (2)面层材料品种、规格、颜色:800*800灰色仿大理石釉面砖 | m2 | 6.76 | 183.12 | 1237.89
67 | 011108001040 | 石材零星项目 (1)工程部位:门坎石 (2)结合层厚度、材料种类:30mm厚1:3干硬性水泥砂浆 (3)面层材料品种、规格、颜色:20mm厚深啡网大理石门槛石 | m2 | 0.09 | 489.61 | 44.06
68 | 011105006064 | 金属踢脚线 (1)踢脚线高度:50mm (2)基层材料种类、规格:12厘阻燃基层板 (3)面层材料品种、规格、颜色:1.2mm黑钛拉丝锈钢踢脚 | m | 9.5 | 40.45 | 384.28
天棚部分
69 | 011302001122 | 天棚吊顶 (1)龙骨材料种类、规格、中距:装配式T型铝合金天棚龙骨(不上人型)(面层规格600mm×600mm 平面) (2)面层材料品种、规格:1.0厚600*600铝扣板吊顶 | m2 | 6.76 | 166.27 | 1123.99
墙面部分
70 | 011406001210 | 抹灰面油漆涂料 (1)腻子种类、遍数:腻子三遍 (2)油漆涂料品种、遍数（或厚度）:白色乳胶漆（三底两面） | m2 | 24.63 | 47.07 | 1159.33
门窗部分
71 | 010801002053 | 木质门带套 (1)门代号及洞口尺寸:0.9×2.1m (2)材质:成品定制复合实木门、密码锁 | 樘 | 1 | 2834.19 | 2834.19
主任办公室2
地面部分
72 | 011101006078 | 平面砂浆找平层 (1)找平层厚度、砂浆配合比:30mm1：3干硬性水泥砂浆找平层 | m2 | 8.91 | 34.9 | 310.96
73 | 011102003196 | 块料楼地面 (1)结合层厚度、砂浆配合比:20厚1：3干硬性水泥砂浆结合层，表面撒水泥灰 (2)面层材料品种、规格、颜色:800*800灰色仿大理石釉面砖 | m2 | 8.91 | 183.11 | 1631.51
74 | 011108001041 | 石材零星项目 (1)工程部位:门坎石 (2)结合层厚度、材料种类:30mm厚1:3干硬性水泥砂浆 (3)面层材料品种、规格、颜色:20mm厚深啡网大理石门槛石 | m2 | 0.09 | 489.61 | 44.06
75 | 011105006065 | 金属踢脚线 (1)踢脚线高度:50mm (2)基层材料种类、规格:12厘阻燃基层板 (3)面层材料品种、规格、颜色:1.2mm黑钛拉丝锈钢踢脚 | m | 11.42 | 40.45 | 461.94
天棚部分
76 | 011302001123 | 天棚吊顶 (1)龙骨材料种类、规格、中距:装配式T型铝合金天棚龙骨(不上人型)(面层规格600mm×600mm 平面) (2)面层材料品种、规格:1.0厚600*600铝扣板吊顶 | m2 | 8.91 | 160.49 | 1429.97
77 | 010810002005 | 木窗帘盒 (1)18厚阻燃板基层 (2)6厚硅酸钙板 (3)窗帘盒顶与窗户顶平齐 | m | 3.06 | 63.19 | 193.36
78 | 011406001191 | 抹灰面油漆涂料 (1)部位:硅酸钙板 (2)腻子种类、遍数:腻子三遍 (3)油漆涂料品种、遍数（或厚度）:白色无机涂料两底两面 | m2 | 0.92 | 51.38 | 47.27
墙面部分
79 | 011406001211 | 抹灰面油漆涂料 (1)腻子种类、遍数:腻子三遍 (2)油漆涂料品种、遍数（或厚度）:白色乳胶漆（三底两面） | m2 | 24.95 | 47.07 | 1174.4
门窗部分
80 | 010801002054 | 木质门带套 (1)门代号及洞口尺寸:0.9×2.1m (2)材质:成品定制复合实木门、密码锁 | 樘 | 1 | 2834.17 | 2834.17
经理室1
地面部分
81 | 011101006079 | 平面砂浆找平层 (1)找平层厚度、砂浆配合比:30mm1：3干硬性水泥砂浆找平层 | m2 | 21.09 | 34.91 | 736.25
82 | 011102003197 | 块料楼地面 (1)结合层厚度、砂浆配合比:20厚1：3干硬性水泥砂浆结合层，表面撒水泥灰 (2)面层材料品种、规格、颜色:800*800灰色仿大理石釉面砖 | m2 | 21.09 | 183.12 | 3862
83 | 011108001042 | 石材零星项目 (1)工程部位:门坎石 (2)结合层厚度、材料种类:30mm厚1:3干硬性水泥砂浆 (3)面层材料品种、规格、颜色:20mm厚深啡网大理石门槛石 | m2 | 0.09 | 489.62 | 44.07
84 | 011105006066 | 金属踢脚线 (1)踢脚线高度:50mm (2)基层材料种类、规格:12厘阻燃基层板 (3)面层材料品种、规格、颜色:1.2mm黑钛拉丝锈钢踢脚 | m | 18.3 | 40.45 | 740.24
天棚部分
85 | 011302001124 | 天棚吊顶 (1)龙骨材料种类、规格、中距:装配式T型铝合金天棚龙骨(不上人型)(面层规格600mm×600mm 平面) (2)面层材料品种、规格:1.0厚600*600铝扣板吊顶 | m2 | 21.09 | 163.2 | 3441.89
86 | 010810002006 | 木窗帘盒 (1)18厚阻燃板基层 (2)6厚硅酸钙板 (3)窗帘盒顶与窗户顶平齐 | m | 3.86 | 63.18 | 243.87
87 | 011406001192 | 抹灰面油漆涂料 (1)部位:硅酸钙板 (2)腻子种类、遍数:腻子三遍 (3)油漆涂料品种、遍数（或厚度）:白色无机涂料两底两面 | m2 | 1.16 | 51.38 | 59.6
墙面部分
88 | 011406001212 | 抹灰面油漆涂料 (1)腻子种类、遍数:腻子三遍 (2)油漆涂料品种、遍数（或厚度）:白色乳胶漆（三底两面） | m2 | 44.07 | 47.07 | 2074.37
门窗部分
89 | 010801002055 | 木质门带套 (1)门代号及洞口尺寸:0.9×2.1m (2)材质:成品定制复合实木门、密码锁 | 樘 | 1 | 2834.23 | 2834.23
财务室
地面部分
90 | 011101006080 | 平面砂浆找平层 (1)找平层厚度、砂浆配合比:30mm1：3干硬性水泥砂浆找平层 | m2 | 28.58 | 34.91 | 997.73
91 | 011104002001 | 竹、木（复合）地板 (1)实木复合地板 (2)铺设防潮垫 (3)地板周边不同材质处配套收边条 | m2 | 28.58 | 284.1 | 8119.58
92 | 011108001043 | 石材零星项目 (1)工程部位:门坎石 (2)结合层厚度、材料种类:30mm厚1:3干硬性水泥砂浆 (3)面层材料品种、规格、颜色:20mm厚深啡网大理石门槛石 | m2 | 0.15 | 489.62 | 73.44
93 | 011105006067 | 金属踢脚线 (1)踢脚线高度:50mm (2)基层材料种类、规格:12厘阻燃基层板 (3)面层材料品种、规格、颜色:1.2mm黑钛拉丝锈钢踢脚 | m | 20 | 40.45 | 809
天棚部分
94 | 011302001125 | 天棚吊顶 (1)龙骨材料种类、规格、中距:装配式T型铝合金天棚龙骨(不上人型)(面层规格600mm×600mm 平面) (2)面层材料品种、规格:1.0厚600*600铝扣板吊顶 | m2 | 28.58 | 163.11 | 4661.68
95 | 010810002007 | 木窗帘盒 (1)18厚阻燃板基层 (2)6厚硅酸钙板 (3)窗帘盒顶与窗户顶平齐 | m | 5.39 | 63.19 | 340.59
96 | 011406001193 | 抹灰面油漆涂料 (1)部位:硅酸钙板 (2)腻子种类、遍数:腻子三遍 (3)油漆涂料品种、遍数（或厚度）:白色无机涂料两底两面 | m2 | 1.62 | 51.38 | 83.24
墙面部分
97 | 011406001213 | 抹灰面油漆涂料 (1)腻子种类、遍数:腻子三遍 (2)油漆涂料品种、遍数（或厚度）:白色乳胶漆（三底两面） | m2 | 48.57 | 47.07 | 2286.19
门窗部分
98 | 010801002080 | 木质门带套 (1)门代号及洞口尺寸:1.5×2.1m (2)材质:成品定制复合实木门、密码锁 | 樘 | 1 | 3450.75 | 3450.75
档案室3
地面部分
99 | 011101006081 | 平面砂浆找平层 (1)找平层厚度、砂浆配合比:30mm1：3干硬性水泥砂浆找平层 | m2 | 3.75 | 34.91 | 130.91
100 | 011104002002 | 竹、木（复合）地板 (1)实木复合地板 (2)铺设防潮垫 (3)地板周边不同材质处配套收边条 | m2 | 3.75 | 284.1 | 1065.38
101 | 011108001044 | 石材零星项目 (1)工程部位:门坎石 (2)结合层厚度、材料种类:30mm厚1:3干硬性水泥砂浆 (3)面层材料品种、规格、颜色:20mm厚深啡网大理石门槛石 | m2 | 0.09 | 489.62 | 44.07
102 | 011105006068 | 金属踢脚线 (1)踢脚线高度:50mm (2)基层材料种类、规格:12厘阻燃基层板 (3)面层材料品种、规格、颜色:1.2mm黑钛拉丝锈钢踢脚 | m | 7.3 | 40.45 | 295.29
天棚部分
103 | 011302001126 | 天棚吊顶 (1)龙骨材料种类、规格、中距:装配式T型铝合金天棚龙骨(不上人型)(面层规格600mm×600mm 平面) (2)面层材料品种、规格:1.0厚600*600铝扣板吊顶 | m2 | 3.75 | 166.28 | 623.55
墙面部分
104 | 011406001214 | 抹灰面油漆涂料 (1)腻子种类、遍数:腻子三遍 (2)油漆涂料品种、遍数（或厚度）:白色乳胶漆（三底两面） | m2 | 19.02 | 47.07 | 895.27
门窗部分
105 | 010801002057 | 木质门带套 (1)门代号及洞口尺寸:0.9×2.1m (2)材质:成品定制复合实木门、密码锁 | 樘 | 1 | 2834.21 | 2834.21
主任办公室3
地面部分
106 | 011101006082 | 平面砂浆找平层 (1)找平层厚度、砂浆配合比:30mm1：3干硬性水泥砂浆找平层 | m2 | 7.91 | 34.91 | 276.14
107 | 011104002003 | 竹、木（复合）地板 (1)实木复合地板 (2)铺设防潮垫 (3)地板周边不同材质处配套收边条 | m2 | 7.91 | 284.1 | 2247.23
108 | 011108001045 | 石材零星项目 (1)工程部位:门坎石 (2)结合层厚度、材料种类:30mm厚1:3干硬性水泥砂浆 (3)面层材料品种、规格、颜色:20mm厚深啡网大理石门槛石 | m2 | 0.09 | 489.62 | 44.07
109 | 011105006069 | 金属踢脚线 (1)踢脚线高度:50mm (2)基层材料种类、规格:12厘阻燃基层板 (3)面层材料品种、规格、颜色:1.2mm黑钛拉丝锈钢踢脚 | m | 10.67 | 40.45 | 431.6
天棚部分
110 | 011302001127 | 天棚吊顶 (1)龙骨材料种类、规格、中距:装配式T型铝合金天棚龙骨(不上人型)(面层规格600mm×600mm 平面) (2)面层材料品种、规格:1.0厚600*600铝扣板吊顶 | m2 | 7.91 | 162.88 | 1288.38
111 | 010810002008 | 木窗帘盒 (1)18厚阻燃板基层 (2)6厚硅酸钙板 (3)窗帘盒顶与窗户顶平齐 | m | 1.62 | 63.27 | 102.5
112 | 011406001194 | 抹灰面油漆涂料 (1)部位:硅酸钙板 (2)腻子种类、遍数:腻子三遍 (3)油漆涂料品种、遍数（或厚度）:白色无机涂料两底两面 | m2 | 0.49 | 51.37 | 25.17
墙面部分
113 | 011406001215 | 抹灰面油漆涂料 (1)腻子种类、遍数:腻子三遍 (2)油漆涂料品种、遍数（或厚度）:白色乳胶漆（三底两面） | m2 | 24.99 | 47.07 | 1176.28
门窗部分
114 | 010801002086 | 木质门带套 (1)门代号及洞口尺寸:0.9×2.1m (2)材质:成品定制复合实木门、密码锁 | 樘 | 1 | 2834.23 | 2834.23
经理室2
地面部分
115 | 011101006083 | 平面砂浆找平层 (1)找平层厚度、砂浆配合比:30mm1：3干硬性水泥砂浆找平层 | m2 | 18.24 | 34.9 | 636.58
116 | 011104002004 | 竹、木（复合）地板 (1)实木复合地板 (2)铺设防潮垫 (3)地板周边不同材质处配套收边条 | m2 | 18.24 | 284.09 | 5181.8
117 | 011108001046 | 石材零星项目 (1)工程部位:门坎石 (2)结合层厚度、材料种类:30mm厚1:3干硬性水泥砂浆 (3)面层材料品种、规格、颜色:20mm厚深啡网大理石门槛石 | m2 | 0.09 | 489.62 | 44.07
118 | 011105006070 | 金属踢脚线 (1)踢脚线高度:50mm (2)基层材料种类、规格:12厘阻燃基层板 (3)面层材料品种、规格、颜色:1.2mm黑钛拉丝锈钢踢脚 | m | 18.36 | 40.45 | 742.66
天棚部分
119 | 011302001128 | 天棚吊顶 (1)龙骨材料种类、规格、中距:装配式T型铝合金天棚龙骨(不上人型)(面层规格600mm×600mm 平面) (2)面层材料品种、规格:1.0厚600*600铝扣板吊顶 | m2 | 18.24 | 163.76 | 2986.98
120 | 010810002009 | 木窗帘盒 (1)18厚阻燃板基层 (2)6厚硅酸钙板 (3)窗帘盒顶与窗户顶平齐 | m | 2.75 | 63.24 | 173.91
121 | 011406001195 | 抹灰面油漆涂料 (1)部位:硅酸钙板 (2)腻子种类、遍数:腻子三遍 (3)油漆涂料品种、遍数（或厚度）:白色无机涂料两底两面 | m2 | 0.83 | 51.39 | 42.65
墙面部分
122 | 011406001216 | 抹灰面油漆涂料 (1)腻子种类、遍数:腻子三遍 (2)油漆涂料品种、遍数（或厚度）:白色乳胶漆（三底两面） | m2 | 43.25 | 47.07 | 2035.78
门窗部分
123 | 010801002087 | 木质门带套 (1)门代号及洞口尺寸:0.9×2.1m (2)材质:成品定制复合实木门、密码锁 | 樘 | 1 | 2834.16 | 2834.16
经理室3
地面部分
124 | 011101006084 | 平面砂浆找平层 (1)找平层厚度、砂浆配合比:30mm1：3干硬性水泥砂浆找平层 | m2 | 20.5 | 34.9 | 715.45
125 | 011102003198 | 块料楼地面 (1)结合层厚度、砂浆配合比:20厚1：3干硬性水泥砂浆结合层，表面撒水泥灰 (2)面层材料品种、规格、颜色:800*800灰色仿大理石釉面砖 | m2 | 20.5 | 183.11 | 3753.76
126 | 011108001047 | 石材零星项目 (1)工程部位:门坎石 (2)结合层厚度、材料种类:30mm厚1:3干硬性水泥砂浆 (3)面层材料品种、规格、颜色:20mm厚深啡网大理石门槛石 | m2 | 0.09 | 489.61 | 44.06
127 | 011105006071 | 金属踢脚线 (1)踢脚线高度:50mm (2)基层材料种类、规格:12厘阻燃基层板 (3)面层材料品种、规格、颜色:1.2mm黑钛拉丝锈钢踢脚 | m | 18.5 | 40.45 | 748.33
天棚部分
128 | 011302001129 | 天棚吊顶 (1)跌级吊顶 (2)50系列不上人轻钢龙骨 (3)18厚阻燃板基层 (4)6厚硅酸钙板 (5)8mm不锈钢压条 (6)1.2mm木纹不锈钢收边压条 | m2 | 20.5 | 230.69 | 4729.15
129 | 010810002010 | 木窗帘盒 (1)18厚阻燃板基层 (2)6厚硅酸钙板 (3)窗帘盒顶与窗户顶平齐 | m | 3.76 | 63.18 | 237.56
130 | 011406001196 | 抹灰面油漆涂料 (1)部位:硅酸钙板 (2)腻子种类、遍数:腻子三遍 (3)油漆涂料品种、遍数（或厚度）:白色无机涂料两底两面 | m2 | 23.95 | 51.38 | 1230.55
墙面部分
131 | 011406001217 | 抹灰面油漆涂料 (1)腻子种类、遍数:腻子三遍 (2)油漆涂料品种、遍数（或厚度）:白色乳胶漆（三底两面） | m2 | 43.83 | 47.07 | 2063.08
门窗部分
132 | 010801002088 | 木质门带套 (1)门代号及洞口尺寸:0.9×2.1m (2)材质:成品定制复合实木门、密码锁 | 樘 | 1 | 2834.17 | 2834.17
洽谈室
地面部分
133 | 011101006085 | 平面砂浆找平层 (1)找平层厚度、砂浆配合比:30mm1：3干硬性水泥砂浆找平层 | m2 | 31.91 | 34.9 | 1113.66
134 | 011102003199 | 块料楼地面 (1)结合层厚度、砂浆配合比:20厚1：3干硬性水泥砂浆结合层，表面撒水泥灰 (2)面层材料品种、规格、颜色:800*800灰色仿大理石釉面砖 | m2 | 31.91 | 183.11 | 5843.04
135 | 011108001048 | 石材零星项目 (1)工程部位:门坎石 (2)结合层厚度、材料种类:30mm厚1:3干硬性水泥砂浆 (3)面层材料品种、规格、颜色:20mm厚深啡网大理石门槛石 | m2 | 0.15 | 489.62 | 73.44
136 | 011105006072 | 金属踢脚线 (1)踢脚线高度:50mm (2)基层材料种类、规格:12厘阻燃基层板 (3)面层材料品种、规格、颜色:1.2mm黑钛拉丝锈钢踢脚 | m | 24.2 | 40.45 | 978.89
天棚部分
137 | 011302001130 | 天棚吊顶 (1)跌级吊顶 (2)50系列不上人轻钢龙骨 (3)18厚阻燃板基层 (4)6厚硅酸钙板 (5)8mm不锈钢压条 | m2 | 31.91 | 224.25 | 7155.82
138 | 010810002011 | 木窗帘盒 (1)18厚阻燃板基层 (2)6厚硅酸钙板 (3)窗帘盒顶与窗户顶平齐 | m | 3.8 | 63.16 | 240.01
139 | 011406001197 | 抹灰面油漆涂料 (1)部位:硅酸钙板 (2)腻子种类、遍数:腻子三遍 (3)油漆涂料品种、遍数（或厚度）:白色无机涂料两底两面 | m2 | 36.4 | 51.38 | 1870.23
墙面部分
140 | 011406001218 | 抹灰面油漆涂料 (1)腻子种类、遍数:腻子三遍 (2)油漆涂料品种、遍数（或厚度 ）:白色乳胶漆（三底两面） | m2 | 58.77 | 47.07 | 2766.3
门窗部分
141 | 010801002089 | 木质门带套 (1)门代号及洞口尺寸:0.9×2.1m (2)材质:成品定制复合实木门、密码锁 | 樘 | 1 | 2834.16 | 2834.16
资料室3间
地面部分
142 | 011101006086 | 平面砂浆找平层 (1)找平层厚度、砂浆配合比:30mm1：3干硬性水泥砂浆找平层 | m2 | 16.16 | 34.9 | 563.98
143 | 011102003200 | 块料楼地面 (1)结合层厚度、砂浆配合比:20厚1：3干硬性水泥砂浆结合层，表面撒水泥灰 (2)面层材料品种、规格、颜色:800*800灰色仿大理石釉面砖 | m2 | 16.16 | 183.11 | 2959.06
144 | 011108001049 | 石材零星项目 (1)工程部位:门坎石 (2)结合层厚度、材料种类:30mm厚1:3干硬性水泥砂浆 (3)面层材料品种、规格、颜色:20mm厚深啡网大理石门槛石 | m2 | 0.27 | 489.62 | 132.2
145 | 011105006073 | 金属踢脚线 (1)踢脚线高度:50mm (2)基层材料种类、规格:12厘阻燃基层板 (3)面层材料品种、规格、颜色:1.2mm黑钛拉丝锈钢踢脚 | m | 25.27 | 40.45 | 1022.17
天棚部分
146 | 011302001131 | 天棚吊顶 (1)龙骨材料种类、规格、中距:装配式T型铝合金天棚龙骨(不上人型)(面层规格600mm×600mm 平面) (2)面层材料品种、规格:1.0厚600*600铝扣板吊顶 | m2 | 16.16 | 166.28 | 2687.08
墙面部分
147 | 011406001219 | 抹灰面油漆涂料 (1)腻子种类、遍数:腻子三遍 (2)油漆涂料品种、遍数（或厚度）:白色乳胶漆（三底两面） | m2 | 65.65 | 47.07 | 3090.15
门窗部分
148 | 010801002090 | 木质门带套 (1)门代号及洞口尺寸:0.9×2.1m (2)材质:成品定制复合实木门、密码锁 | 樘 | 3 | 2834.19 | 8502.57
调度室
地面部分
149 | 011101006087 | 平面砂浆找平层 (1)找平层厚度、砂浆配合比:30mm1：3干硬性水泥砂浆找平层 | m2 | 5.21 | 34.91 | 181.88
150 | 011102003201 | 块料楼地面 (1)结合层厚度、砂浆配合比:20厚1：3干硬性水泥砂浆结合层，表面撒水泥灰 (2)面层材料品种、规格、颜色:800*800灰色仿大理石釉面砖 | m2 | 5.21 | 183.11 | 954
151 | 011108001050 | 石材零星项目 (1)工程部位:门坎石 (2)结合层厚度、材料种类:30mm厚1:3干硬性水泥砂浆 (3)面层材料品种、规格、颜色:20mm厚深啡网大理石门槛石 | m2 | 0.09 | 489.62 | 44.07
152 | 011105006074 | 金属踢脚线 (1)踢脚线高度:50mm (2)基层材料种类、规格:12厘阻燃基层板 (3)面层材料品种、规格、颜色:1.2mm黑钛拉丝锈钢踢脚 | m | 8.31 | 40.45 | 336.14
天棚部分
153 | 011302001132 | 天棚吊顶 (1)平面吊顶 (2)50系列不上人轻钢龙骨 (3)18厚阻燃板基层 (4)6厚硅酸钙板 | m2 | 5.21 | 178.12 | 928.01
154 | 011406001198 | 抹灰面油漆涂料 (1)部位:硅酸钙板 (2)腻子种类、遍数:腻子三遍 (3)油漆涂料品种、遍数（或厚度）:白色无机涂料两底两面 | m2 | 5.21 | 51.38 | 267.69
墙面部分
155 | 011406001220 | 抹灰面油漆涂料 (1)腻子种类、遍数:腻子三遍 (2)油漆涂料品种、遍数（或厚度）:白色乳胶漆（三底两面） | m2 | 21.6 | 47.07 | 1016.71
门窗部分
156 | 010801002091 | 木质门带套 (1)门代号及洞口尺寸:0.9×2.1m (2)材质:成品定制复合实木门、密码锁 | 樘 | 1 | 2834.18 | 2834.18
活动中心
地面部分
157 | 011101006088 | 平面砂浆找平层 (1)找平层厚度、砂浆配合比:30mm1：3干硬性水泥砂浆找平层 | m2 | 24.56 | 34.91 | 857.39
158 | 011102003202 | 块料楼地面 (1)结合层厚度、砂浆配合比:20厚1：3干硬性水泥砂浆结合层，表面撒水泥灰 (2)面层材料品种、规格、颜色:800*800灰色仿大理石釉面砖 | m2 | 24.56 | 183.12 | 4497.43
159 | 011108001051 | 石材零星项目 (1)工程部位:门坎石 (2)结合层厚度、材料种类:30mm厚1:3干硬性水泥砂浆 (3)面层材料品种、规格、颜色:20mm厚深啡网大理石门槛石 | m2 | 0.15 | 489.62 | 73.44
160 | 011105006075 | 金属踢脚线 (1)踢脚线高度:50mm (2)基层材料种类、规格:12厘阻燃基层板 (3)面层材料品种、规格、颜色:1.2mm黑钛拉丝锈钢踢脚 | m | 14.53 | 40.45 | 587.74
天棚部分
161 | 011302001133 | 天棚吊顶 (1)跌级吊顶 (2)50系列不上人轻钢龙骨 (3)18厚阻燃板基层 (4)6厚硅酸钙板 (5)1.2mm厚30*80@100木纹铝方通 | m2 | 24.56 | 214.29 | 5262.96
162 | 011406001199 | 抹灰面油漆涂料 (1)部位:硅酸钙板 (2)腻子种类、遍数:腻子三遍 (3)油漆涂料品种、遍数（或厚度）:白色无机涂料两底两面 | m2 | 10.56 | 51.38 | 542.57
墙面部分
163 | 011210003006 | 玻璃隔断 (1)中空玻璃隔断 (2)2mm厚25*120铝合金型材边框 | m2 | 14.56 | 275.24 | 4007.49
164 | 011406001227 | 抹灰面油漆涂料 (1)腻子种类、遍数:腻子三遍 (2)油漆涂料品种、遍数（或厚度）:白色乳胶漆（三底两面） | m2 | 38.35 | 47.07 | 1805.13
门窗部分
165 | 010801002092 | 木质门带套 (1)门代号及洞口尺寸:0.9×2.1m (2)材质:成品定制复合实木门、密码锁 | 樘 | 1 | 2834.23 | 2834.23
包间
地面部分
166 | 011101006091 | 平面砂浆找平层 (1)找平层厚度、砂浆配合比:30mm1：3干硬性水泥砂浆找平层 | m2 | 36.23 | 34.9 | 1264.43
167 | 011102003205 | 块料楼地面 (1)结合层厚度、砂浆配合比:20厚1：3干硬性水泥砂浆结合层，表面撒水泥灰 (2)面层材料品种、规格、颜色:800*800灰色仿大理石釉面砖 | m2 | 36.23 | 183.11 | 6634.08
168 | 011108001054 | 石材零星项目 (1)工程部位:门坎石 (2)结合层厚度、材料种类:30mm厚1:3干硬性水泥砂浆 (3)面层材料品种、规格、颜色:20mm厚深啡网大理石门槛石 | m2 | 0.09 | 489.61 | 44.06
169 | 011105006078 | 金属踢脚线 (1)踢脚线高度:50mm (2)基层材料种类、规格:12厘阻燃基层板 (3)面层材料品种、规格、颜色:1.2mm黑钛拉丝锈钢踢脚 | m | 23.3 | 40.45 | 942.49
天棚部分
170 | 011302001136 | 天棚吊顶 (1)跌级吊顶 (2)50系列不上人轻钢龙骨 (3)18厚阻燃板基层 (4)6厚硅酸钙板 (5)8mm工艺凹槽 (6)1.2mm木纹不锈钢收边压条 | m2 | 36.23 | 222.74 | 8069.87
171 | 010810002015 | 木窗帘盒 (1)18厚阻燃板基层 (2)6厚硅酸钙板 (3)窗帘盒顶与窗户顶平齐 | m | 6.58 | 63.13 | 415.4
172 | 011406001202 | 抹灰面油漆涂料 (1)部位:硅酸钙板 (2)腻子种类、遍数:腻子三遍 (3)油漆涂料品种、遍数（或厚度）:白色无机涂料两底两面 | m2 | 42 | 51.38 | 2157.96
墙面部分
173 | 011406001224 | 抹灰面油漆涂料 (1)腻子种类、遍数:腻子三遍 (2)油漆涂料品种、遍数（或厚度）:白色乳胶漆（三底两面） | m2 | 43.74 | 47.07 | 2058.84
门窗部分
174 | 010801002093 | 木质门带套 (1)门代号及洞口尺寸:0.9×2.1m (2)材质:成品定制复合实木门、密码锁 | 樘 | 1 | 2834.12 | 2834.12
男女卫生间及洗手区
地面部分
175 | 011101006092 | 平面砂浆找平层 (1)找平层厚度、砂浆配合比:30mm1：3干硬性水泥砂浆找平层 | m2 | 19.34 | 34.9 | 674.97
176 | 011102003206 | 块料楼地面 (1)结合层厚度、砂浆配合比:20厚1：3干硬性水泥砂浆结合层，表面撒水泥灰 (2)面层材料品种、规格、颜色:300*600灰色防滑地面砖 | m2 | 19.34 | 142.2 | 2750.15
177 | 010904002001 | 楼（地）面涂膜防水 (1)卫生间地面防水 (2)刷1.5mm厚聚氨酯防水层 | m2 | 19.34 | 46.12 | 891.96
178 | 011108001055 | 石材零星项目 (1)工程部位:门坎石 (2)结合层厚度、材料种类:30mm厚1:3干硬性水泥砂浆 (3)面层材料品种、规格、颜色:20mm厚深啡网大理石门槛石 | m2 | 0.36 | 489.62 | 176.26
179 | 010501001001 | 垫层 (1)蹲位 (2)C20非泵送商品混凝土 | m3 | 0.82 | 589.05 | 483.02
天棚部分
180 | 011302001137 | 天棚吊顶 (1)平面吊顶 (2)50系列不上人轻钢龙骨 (3)18厚阻燃板基层 (4)6厚硅酸钙板 | m2 | 19.34 | 178.12 | 3444.84
181 | 011304001002 | 灯带槽 (1)18厚阻燃板基层 (2)6厚硅酸钙板面层 | m2 | 0.73 | 233.49 | 170.45
182 | 011406001203 | 抹灰面油漆涂料 (1)部位:硅酸钙板 (2)腻子种类、遍数:腻子三遍 (3)油漆涂料品种、遍数（或厚度）:白色无机涂料两底两面 | m2 | 20.07 | 51.38 | 1031.2
墙面部分
183 | 011210005001 | 成品隔断 (1)卫生间成品隔断,18厚抗倍特板 | m2 | 17.14 | 419.34 | 7187.49
184 | 011210005002 | 成品隔断 (1)卫生间小便斗成品隔断,18厚抗倍特板 | m2 | 0.83 | 379.45 | 314.94
185 | 011204003010 | 块料墙面 (1)卫生间墙面面砖 (2)灰色仿大理石釉面砖300mm*600mm | m2 | 76.49 | 160.71 | 12292.71
186 | 010903002001 | 墙面涂膜防水 (1)卫生间墙面防水 (2)墙面1800mm高刷1.5mm厚水泥基聚合物防水涂料防水层 | m2 | 48.77 | 51.47 | 2510.19
187 | 011505001004 | 洗漱台 (1)大理石台面 (2)方管基础 (3)石材倒角、磨边(石材磨小圆边、倒边) | 个 | 1 | 2109.4 | 2109.4
188 | 011505010008 | 镜面玻璃 (1)镜面玻璃品种、规格:6mm厚倒边白镜 (2)框材质、断面尺寸:1.2mm厚黑钛不锈钢边框10mm宽 | m2 | 1.5 | 256.01 | 384.02
门窗部分
189 | 010801002074 | 木质门带套 (1)门代号及洞口尺寸:0.9×2.1m (2)材质:成品定制复合实木门 | 樘 | 2 | 2178.14 | 4356.28
电梯厅
天棚部分
190 | 011302001138 | 天棚吊顶 (1)跌级吊顶 (2)50系列不上人轻钢龙骨 (3)18厚阻燃板基层 (4)6厚硅酸钙板 (5)10*10黑钛不锈钢凹槽 | m2 | 27.19 | 214.86 | 5842.04
191 | 011304001001 | 灯带槽 (1)18厚阻燃板基层 (2)6厚硅酸钙板面层 | m2 | 1.24 | 238.89 | 296.22
192 | 011406001204 | 抹灰面油漆涂料 (1)部位:硅酸钙板 (2)腻子种类、遍数:腻子三遍 (3)油漆涂料品种、遍数（或厚度）:白色无机涂料两底两面 | m2 | 31.17 | 51.38 | 1601.51
走道
天棚部分
193 | 011302001139 | 天棚吊顶 (1)跌级吊顶 (2)50系列不上人轻钢龙骨 (3)18厚阻燃板基层 (4)6厚硅酸钙板 | m2 | 72.92 | 192.17 | 14013.04
194 | 011304001004 | 灯带槽 (1)18厚阻燃板基层 (2)6厚硅酸钙板面层 | m2 | 12.52 | 233.5 | 2923.42
195 | 011406001205 | 抹灰面油漆涂料 (1)部位:硅酸钙板 (2)腻子种类、遍数:腻子三遍 (3)油漆涂料品种、遍数（或厚度）:白色无机涂料两底两面 | m2 | 93.1 | 51.38 | 4783.48
墙面部分
196 | 011105006083 | 金属踢脚线 (1)踢脚线高度:50mm (2)基层材料种类、规格:12厘阻燃基层板 (3)面层材料品种、规格、颜色:1.2mm黑钛拉丝锈钢踢脚 | m | 62.12 | 40.45 | 2512.75
197 | 011406001226 | 抹灰面油漆涂料 (1)腻子种类、遍数:腻子三遍 (2)油漆涂料品种、遍数（或厚度）:白色乳胶漆（三底两面） | m2 | 158.9 | 47.07 | 7479.42
198 | 011210001001 | 中式实木屏风隔断 (1)中式实木屏风隔断 | m2 | 1.58 | 1116.44 | 1763.98
门窗部分
199 | 010801002094 | 木质门带套 (1)门代号及洞口尺寸:0.9×2.1m (2)材质:成品定制复合实木门、密码锁 | 樘
安装工程
电气工程
200 | 030404017010 | 配电箱 (1)成套配电箱安装 9ALbg配电箱 | 台 | 1 | 7555.59 | 7555.59
201 | 030414002001 | 送配电装置系统 (1)输配电装置系统调试(≤1kV交流供电) | 系统 | 1 | 322.2 | 322.2
202 | 030411003004 | 桥架 (1)钢制桥架安装 钢制槽式桥架 200*100 | m | 72.78 | 93.99 | 6840.59
203 | 030411003006 | 桥架 (1)名称:钢制桥架安装 (2)规格:CT/100*100、涂防火涂料 (3)接地要求:防火封堵、接地 | m | 6.59 | 65.26 | 430.06
204 | 030413001003 | 铁构件 (1)电缆桥架支撑架制作 (2)电缆桥架支撑架安装 | kg | 55.36 | 14.82 | 820.44
205 | 030411001024 | 配管 (1)钢管敷设(砖、混凝土结构暗配 SC50) | m | 36.58 | 41.43 | 1515.51
206 | 030411001026 | 配管 (1)砖、混凝土结构明配 JDG16 | m | 43.2 | 17.01 | 734.83
207 | 030411001045 | 配管 (1)砖、混凝土结构明配 JDG20 | m | 738.44 | 18.42 | 13602.06
208 | 030411001027 | 配管 (1)砖、混凝土结构明配 JDG25 | m | 12.08 | 20.09 | 242.69
209 | 031002001006 | 管道支架 (1)铁构件制作与安装(一般铁构件制作) (2)铁构件制作与安装(一般铁构件安装) | kg | 74.67 | 17.69 | 1320.91
210 | 030411001028 | 配管 (1)砖、混凝土结构暗配 JDG20 | m | 127.9 | 12.97 | 1658.86
211 | 030411001029 | 配管 (1)砖、混凝土结构暗配 JDG25 | m | 12.08 | 15.64 | 188.93
212 | 030411001033 | 配管 (1)金属软管敷设 DN20 (2)接线盒安装(暗装接线盒) (3)普通开关、按钮安装(空白面板安装) | m | 40 | 57.3 | 2292
213 | 030411006004 | 接线盒 (1)接线盒安装(暗装接线盒) | 个 | 40 | 7.07 | 282.8
214 | 030411006007 | 接线盒 (1)红外感应冲洗预留电源接线盒 | 个 | 9 | 8.7 | 78.3
215 | 030413002007 | 凿(压)槽 墙面开槽 (1)砖结构(宽mm×深mm70×70) | m | 274.48 | 24.19 | 6639.67
216 | 030413002008 | 凿(压)槽 地面开槽 (1)混凝土结构(宽mm×深mm70×70) | m
217 | 030408001010 | 电力电缆 (1)室内铜芯电力电缆敷设 WDZB-YJY-5*16 五芯电力电缆敷设 | m | 76.94 | 80.97 | 6229.83
218 | 030408006009 | 电力电缆头 (1)1KV以下室内干包式铜芯电力电缆(电缆截面≤16mm2) 五芯电力电缆头制作安装 | 个 | 4 | 120.37 | 481.48
219 | 030411004011 | 配线 (1)管内穿线 WDZB-BYJ-2.5 | m | 3022.57 | 4.37 | 13208.63
220 | 030411004012 | 配线 (1)管内穿线 WDZB-BYJ-4 | m | 50.97 | 5.41 | 275.75
221 | 030411004016 | 配线 (1)线槽配线 WDZB-BYJ-2.5 | m | 3075.03 | 3.87 | 11900.37
222 | 030411004017 | 配线 (1)线槽配线 WDZB-BYJ-4 | m | 442.38 | 5.53 | 2446.36
223 | 030404034007 | 照明开关 (1)普通开关、按钮安装 单联单控翘板暗开关/250V/10A | 个 | 13 | 19.43 | 252.59
224 | 030404034008 | 照明开关 (1)普通开关、按钮安装 双联单控翘板暗开关/250V/10A | 个 | 4 | 25 | 100
225 | 030404034009 | 照明开关 (1)普通开关、按钮安装 三联单控翘板暗开关/250V/10A | 个 | 12 | 29.68 | 356.16
226 | 030404034010 | 照明开关 (1)普通开关、按钮安装 四联单控翘板暗开关/250V/10A | 个 | 3 | 37.33 | 111.99
227 | 030404035007 | 插座 (1)普通插座安装 单相普通插座/250V/10A | 个 | 76 | 23.71 | 1801.96
228 | 030404035010 | 插座 (1)普通插座安装 地面插座(带防水)/250V/10A | 个 | 10 | 140.32 | 1403.2
229 | 030404035011 | 插座 (1)分体壁挂机插座\250V,16A | 个 | 16 | 32.96 | 527.36
230 | 030404031001 | 小电器 (1)民用电器安装(风扇安装 排气扇) | 个/套/台/ | 3 | 205.58 | 616.74
231 | 030412005005 | 荧光灯 (1)荧光艺术装饰灯具安装 LED灯带 | m | 159.47 | 71.25 | 11362.24
232 | 030412005009 | 荧光灯 (1)LED极窄磁吸轨道灯,12W/米 4000K 显色指数80 | m | 47.67 | 118 | 5625.06
233 | 030412004007 | 装饰灯 (1)点光源艺术装饰灯具安装 筒灯 | 套 | 71 | 74.74 | 5306.54
234 | 030412004014 | 装饰灯 (1)LED明装筒灯,9W 5000K 显色指数80 | 套 | 30 | 74.74 | 2242.2
235 | 030412005006 | 荧光灯 (1)荧光灯具安装 LED 平板灯 600*600 | 套 | 43 | 220.79 | 9493.97
236 | 030412005008 | 荧光灯 (1)LED装饰吊灯1,30W 4000K 显色指数80 | 套 | 2 | 1493.49 | 2986.98
237 | 030412005010 | 荧光灯 (1)LED装饰吊灯2,30W 4000K 显色指数80 | 套 | 9 | 792.43 | 7131.87
弱电工程
238 | 030411005001 | 接线箱 (1)接线箱安装 弱电接线箱（空箱） | 个 | 1 | 534.31 | 534.31
239 | 030411003005 | 桥架 (1)钢制桥架安装 钢制槽式桥架 150*100 | m | 59.27 | 85.14 | 5046.25
240 | 030413001004 | 铁构件 (1)电缆桥架支撑架制作 (2)电缆桥架支撑架安装 | kg | 37.04 | 14.76 | 546.71
241 | 030411001037 | 配管 (1)砖、混凝土结构明配 JDG25 | m | 60.35 | 20.09 | 1212.43
242 | 030411001039 | 配管 (1)砖、混凝土结构暗配 JDG25 | m | 163.7 | 15.64 | 2560.27
243 | 030411001041 | 配管 (1)金属软管敷设 DN25 (2)接线盒安装(暗装接线盒) (3)普通开关、按钮安装(空白面板安装) | m | 18 | 63.99 | 1151.82
244 | 031002001007 | 管道支架 (1)铁构件制作与安装(一般铁构件制作) (2)铁构件制作与安装(一般铁构件安装) | kg | 7.67 | 18.37 | 140.9
245 | 030413002009 | 凿(压)槽 墙面开槽 (1)砖结构(宽mm×深mm70×70) | m | 92.3 | 24.19 | 2232.74
246 | 030413002010 | 凿(压)槽 地面开槽 (1)混凝土结构(宽mm×深mm70×70) | m
247 | 030502005003 | 双绞线缆 (1)双绞线缆 管内穿放 UTP-6 | m | 753.24 | 5.48 | 4127.76
248 | 030502005004 | 双绞线缆 (1)双绞线缆 桥架内布放 UTP-6 | m | 1767.22 | 5.21 | 9207.22
249 | 030411006005 | 接线盒 (1)接线盒安装(暗装接线盒) | 个 | 18 | 7.07 | 127.26
250 | 030502012001 | 信息插座 (1)安装8位模块式信息插座 电话+宽带插座 | 个/块 | 30 | 63.7 | 1911
251 | 030502012002 | 信息插座 (1)电话网络双口埋地插座 | 个/块 | 2 | 188.13 | 376.26
252 | 030502019001 | 双绞线缆测试 (1)测试(4对双绞线缆) | 链路/点 | 64 | 12.89 | 824.96
应急照明
253 | 030404017014 | 配电箱 (1)成套配电箱安装(悬挂嵌入式) A型应急照明集中电源箱 | 台 | 1 | 7923.73 | 7923.73
254 | 030411001042 | 配管 (1)砖、混凝土结构明配 JDG20 | m | 86.81 | 18.42 | 1599.04
255 | 030411001043 | 配管 (1)砖、混凝土结构暗配 JDG20 | m | 56 | 12.97 | 726.32
256 | 030411001044 | 配管 (1)金属软管敷设 DN20 | m | 16 | 46.7 | 747.2
257 | 031002001008 | 管道支架 (1)铁构件制作与安装(一般铁构件制作) (2)铁构件制作与安装(一般铁构件安装) | kg | 11.03 | 17.57 | 193.8
258 | 030413002011 | 凿(压)槽 墙面开槽 (1)砖结构(宽mm×深mm70×70) | m | 56 | 24.19 | 1354.64
259 | 030411004018 | 配线 (1)穿多芯软导线 WDZ-RVS-2×2.5 | m | 144.81 | 12.83 | 1857.91
260 | 030411006006 | 接线盒 (1)接线盒安装(暗装接线盒) | 个 | 30 | 7.07 | 212.1
261 | 030412004011 | 装饰灯 (1)消防应急标志灯具-多信息复合标志灯 1W | 套 | 2 | 133.71 | 267.42
262 | 030412004013 | 装饰灯 (1)名称:疏散出口指示(常亮) (2)型号:1W | 套 | 7 | 95.75 | 670.25
263 | 030412004012 | 装饰灯 (1)消防应急照明灯具-吸顶 5W | 套 | 14 | 127.78 | 1788.92
给水系统
264 | 031001006011 | 塑料管 (1)室内PP-R给水管(热熔连接) DN15 (2)管道消毒、冲洗(公称直径15mm以内) | m | 9.47 | 29.49 | 279.27
265 | 031001006012 | 塑料管 (1)室内PP-R给水管(热熔连接) DN20 (2)管道消毒、冲洗(公称直径20mm以内) | m | 2.31 | 32.52 | 75.12
266 | 031001006013 | 塑料管 (1)室内PP-R给水管(热熔连接) DN25 (2)管道消毒、冲洗(公称直径25mm以内) | m | 6.45 | 40.47 | 261.03
267 | 031001006014 | 塑料管 (1)室内PP-R给水管(热熔连接) DN32 (2)管道消毒、冲洗(公称直径32mm以内) | m | 4.17 | 49.04 | 204.5
268 | 031001006021 | 塑料管 (1)连接形式:热熔连接 (2)安装部位:室内 (3)材质、规格:PP-R塑料给水管（含管件）DN40 PN=1.00MPa (4)压力试验及吹、洗设计要求:管道消毒、水压试验及水冲洗 | m | 14.52 | 51.04 | 741.1
269 | 031001007001 | 复合管 (1)室内(内衬PE钢塑复合管(螺纹连接) DN50) (2)管道消毒、冲洗(公称直径50mm以内) | m | 2.61 | 93.14 | 243.1
270 | 031003001004 | 螺纹阀门 (1)不锈钢截止阀 DN50 | 个 | 1 | 330.13 | 330.13
271 | 031003013001 | 水表 (1)法兰水表组成安装 水表组 带一个闸阀 DN50 | 组/个 | 1 | 1573.63 | 1573.63
272 | 010101007005 | 管沟土方 (1)管道挖土方(管道挖填土方 管道公称直径50mm以内1m深) | m
排水系统
273 | 031001006015 | 塑料管 (1)室内UPVC塑料排水管(粘接连接)DN150 | m | 2.77 | 105.5 | 292.24
274 | 031001006016 | 塑料管 (1)室内UPVC塑料排水管(粘接连接)DN100 | m | 23 | 63.15 | 1452.45
275 | 031001006017 | 塑料管 (1)室内UPVC塑料排水管(粘接连接)DN75 | m | 0.95 | 57.06 | 54.21
276 | 031001006018 | 塑料管 (1)UPVC塑料排水管(粘接连接)DN50 | m | 10.38 | 36.3 | 376.79
277 | 031004014008 | 给、排水附(配)件 (1)地漏安装(公称直径50mm以内 带存水弯) | 个/组 | 4 | 45.77 | 183.08
278 | 031004014010 | 给、排水附(配)件 (1)地漏安装(公称直径100mm以内 带存水弯) | 个/组 | 1 | 110.75 | 110.75
279 | 031004007002 | 小便器 (1)材质:陶瓷 (2)规格、类型:感应式冲洗阀落地式小便器 (3)附件名称、数量:本体及附件安装 (4)组装形式:自带水封、交流电 | 组 | 2 | 1602.86 | 3205.72
280 | 031004006002 | 大便器 (1)材质:陶瓷 (2)规格、类型:感应式冲洗阀蹲式大便器 (3)附件名称、数量:本体及附件安装 | 组 | 5 | 1296.35 | 6481.75
281 | 031004003001 | 洗脸盆 (1)洗脸盆 台式洗脸盆 | 组 | 2 | 771.07 | 1542.14
暂列金
暂列金
暂列金
分部分项小计： | [5 empty] | 666954.4
二、措施项目清单
单价措施项目清单
电气工程
1 | 031301017008 | 脚手架搭拆 (1)电气设备安装工程脚手架搭拆费 (2)给排水、采暖、燃气工程脚手架搭拆费 | 项 | 1 | 1413.8 | 1413.8
弱电工程
2 | 031301017009 | 脚手架搭拆 (1)电气设备安装工程脚手架搭拆费 (2)给排水、采暖、燃气工程脚手架搭拆费 | 项 | 1 | 276.52 | 276.52
应急照明
3 | 031301017010 | 脚手架搭拆 (1)电气设备安装工程脚手架搭拆费 (2)给排水、采暖、燃气工程脚手架搭拆费 | 项 | 1 | 163.87 | 163.87
给水系统
4 | 031301017011 | 脚手架搭拆 (1)给排水、采暖、燃气工程脚手架搭拆费 (2)刷油、防腐工程脚手架搭拆费 | 项 | 1 | 57.15 | 57.15
排水系统
5 | 031301017012 | 脚手架搭拆 (1)给排水、采暖、燃气工程脚手架搭拆费 | 项 | 1 | 99.26 | 99.26
暂列金
暂列金
暂列金
总价措施项目清单
|  | 安全文明施工费 |  | 1 | 4352 | 4352
|  | 其他总价措施费 |  | 1 | 736 | 736
|  | 防尘喷雾措施费 |  | 1 | 461 | 461
措施费小计： | [5 empty] | 7559.6
三 、暂列金 | [5 empty] | 60000
合计 | [5 empty] | 734514
| 编制： |  |  |  | 复核：