## 控制价
控制价
项目名称:长汀收费站民宿附属（配套）工程施工协作队伍采购
序号 | 单项工程名称 | 金额(元) | 其中: 安全文明施工费(元)
1 | 单项工程 | 1814653 | 7798
合 计 |  | 1814653 | 7798

## 分部分项工程量清单与计价审核表(含定额)
分部分项工程量清单与计价审核表
项目名称:长汀收费站民宿附属（配套）工程施工协作队伍采购 | [6 empty] | 第1页 共21页
序号 | 项目编码 | 项目名称 | 项目特征描述 | 计量单位 | 工程量 | 金 额(元)
[6 empty] | 综合单价 |  | 合价
单项工程 | [8 empty] | 单项工程(17园林)
园林建筑工程 | [8 empty] | 单位工程(17房屋建筑与装饰)
园林建筑 | [8 empty] | 分项工程(17房屋建筑与装饰)
园路工程
1 | 050201013008 | 青石板汀步 | (1)垫层厚度、宽度、材料种类:100mmC20素砼 (2)砂浆强度等级、配合比:30mm厚1：3干硬性水泥砂浆 (3)石料种类、规格:600*300*30厚青石板 | m3 | 147 | 200.26 |  | 29438.22
1.1 | 50103001 | 园路土基整理路床 |  | m2 | 147 | 8.07 |  | 1186.29
1.2 | 50103079T | 汀步(青石板) |  | m2 | 147 | 192.19 |  | 28251.93
2 | 050201015004 | 木平台 | (1)垫层厚度、宽度、材料种类:100mm7%水泥石粉垫层，100mmC20素砼 (2)砂浆强度等级、配合比:20mm厚1：2.5水泥砂浆 (3)支架材料种类:50*50*5mm镀锌方钢龙骨@450 (4)面层材料种类:L*137*20mm栗色竹木地板（留缝3mm） | m2 | 122 | 716.82 |  | 87452.04
2.1 | 50103001 | 园路土基整理路床 |  | m2 | 122 | 8.07 |  | 984.54
2.2 | 40202010T | 水泥稳定石粉水泥含量7% 人机配合 厚度10cm) |  | m2 | 122 | 26.55 |  | 3239.1
2.3 | 50103006T | C20垫层(预拌非泵送普通混凝土) |  | m3 | 12.2 | 543.03 |  | 6624.97
2.4 | 50103058T | 木（仿木）面层(钢 梁、龙骨) |  | t | 3.549 | 10112.89 |  | 35890.65
2.5 | 10111086T | 木地板(实木地板 铺在木楞上) |  | m2 | 122 | 333.71 |  | 40712.62
3 | 050201001021 | 园路 | (1)垫层厚度、宽度、材料种类:100mmC20素砼 (2)砂浆强度等级:30mm厚1：3干硬性水泥砂浆 (3)路面厚度、宽度、材料种类:水洗石 | m2 | 111.87 | 270.23 |  | 30230.63
3.1 | 50103001 | 园路土基整理路床 |  | m2 | 111.87 | 8.07 |  | 902.79
3.2 | 101bc001T | 水洗石 |  | m2 | 111.87 | 262.16 |  | 29327.84
4 | 050201001022 | 砾石 | (1)垫层厚度、宽度、材料种类:100mm7%水泥石粉垫层，100mmC20素砼 (2)砂浆强度等级:30mm厚1：3干硬性水泥砂浆 (3)路面厚度、宽度、材料种类:散置50mm厚10-20深灰色砾石 | m2 | 982 | 89.35 |  | 87741.7
分部分项工程量清单与计价审核表
项目名称:长汀收费站民宿附属（配套）工程施工协作队伍采购 | [6 empty] | 第2页 共21页
序号 | 项目编码 | 项目名称 | 项目特征描述 | 计量单位 | 工程量 | 金 额(元)
[6 empty] | 综合单价 |  | 合价
4.1 | 50103001 | 园路土基整理路床 |  | m2 | 982 | 8.07 |  | 7924.74
4.2 | 40202010T | 水泥稳定石粉水泥含量7% 人机配合 厚度10cm) |  | m2 | 982 | 26.55 |  | 26072.1
4.3 | 50103006T | C20垫层(预拌非泵送普通混凝土) |  | m3 | 98.2 | 543.03 |  | 53325.55
4.4 | 40701043T | 导流层(碎石 厚5cm) |  | m2 | 49.1 | 8.56 |  | 420.3
5 | 050201003004 | 路缘石 | (1)垫层厚度、材料种类: (2)路牙材料种类、规格:600*150*300混凝土预制侧石 | m | 120 | 104.49 |  | 12538.8
5.1 | 40204028T | 侧缘石安砌(路沿石(立缘石)安砌 截面半周长50cm以外 无基座) |  | m | 120 | 104.49 |  | 12538.8
6 | 010401014004 | 砖地沟、明暗沟 | (1)砖品种、规格、强度等级:烧结煤矸石普通砖240×115×53 (2)沟截面尺寸:270*400 (3)垫层材料种类、厚度:100厚C15混凝土垫层 (4)20厚1:2.5水泥砂浆 (5)砂浆强度等级:M7.5水泥砂浆 (6)盖板品种规格:600*300*50厚预制混凝土盖板 (7)截水沟 (8)预埋5厚不锈钢角钢 | m | 215 | 198.65 |  | 42709.75
6.1 | 50103006T | C15垫层(预拌非泵送普通混凝土) |  | m3 | 15.696 | 522.86 |  | 8206.81
6.2 | 10104014T | 砖地沟 |  | m3 | 20.64 | 746.17 |  | 15400.95
6.3 | 10111119 | 地沟水泥砂浆面层（20mm厚） |  | m2 | 172 | 44.25 |  | 7611
6.4 | 10105063T | C25预拌非泵送普通混凝土地沟盖板(碎石) |  | m3 | 3.225 | 1031.66 |  | 3327.1
6.5 | 10105126 | 铁件、螺栓(预埋铁件安装) |  | t | 0.935 | 8730.94 |  | 8163.43
7 | 050201001023 | 园路 | (1)停车场区域 (2)垫层厚度、宽度、材料种类:100mmC20素砼 (3)砂浆强度等级:30mm厚1：3干硬性水泥砂浆 (4)路面厚度、宽度、材料种类:600*300*18厚仿芝麻灰烧面PC砖 | m2 | 844.69 | 159.56 |  | 134778.74
7.1 | 50103001 | 园路土基整理路床 |  | m2 | 844.69 | 8.07 |  | 6816.65
7.2 | 50103039T | 块料面层(花岗岩 多色 厚度2cm以内) |  | m2 | 844.69 | 151.49 |  | 127962.09
8 | 040205006002 | 标线 | (1)线型:100宽白色热熔漆 | m | 208.12 | 3.47 |  | 722.18
8.1 | 40205022 | 标线(分界线 热熔漆) |  | m2 | 20.812 | 34.69 |  | 721.97
|  | 分部小计 | [5 empty] | 425612.06
分部分项工程量清单与计价审核表
项目名称:长汀收费站民宿附属（配套）工程施工协作队伍采购 | [6 empty] | 第3页 共21页
序号 | 项目编码 | 项目名称 | 项目特征描述 | 计量单位 | 工程量 | 金 额(元)
[6 empty] | 综合单价 |  | 合价
景观工程
9 | 050301005004 | 景石 | (1)石料种类:黑山石 (2)石料规格、重量:φ450-1600mm | t | 30 | 1944.12 |  | 58323.6
9.1 | 50105027T | 布置景石(单块质量1t以内) |  | t | 30 | 1944.12 |  | 58323.6
10 | 050307006007 | 围栏 | (1)防护材料种类:白竹木围栏 (2)栏杆高度:2.0m | m | 38 | 817.46 |  | 31063.48
10.1 | 10115120T | 成品栏杆、栏板(带扶手)安装(成品硬木扶手) |  | m | 38 | 817.46 |  | 31063.48
11 | 010501001019 | 垫层 | (1)部位:围栏 (2)混凝土种类（商品混凝土、现场拌制，泵送、非泵送）:非泵送 (3)混凝土强度等级:C20 | m3 | 2.85 | 494.96 |  | 1410.64
11.1 | 10105001T | 基础(C20预拌非泵送普通混凝土 垫层) |  | m3 | 2.85 | 476.47 |  | 1357.94
11.2 | 10105057 | 混凝土调整费(非泵送调整费) |  | m3 | 2.85 | 18.49 |  | 52.7
12 | 010501002011 | 带形基础 | (1)部位:围栏 (2)混凝土种类（商品混凝土、现场拌制，泵送、非泵送）:非泵送 (3)混凝土强度等级:C25 | m3 | 8.911 | 427.63 |  | 3810.61
12.1 | 10105002T | C25预拌非泵送普通混凝土(带形基础) |  | m3 | 8.911 | 409.14 |  | 3645.85
12.2 | 10105057 | 混凝土调整费(非泵送调整费) |  | m3 | 8.911 | 18.49 |  | 164.76
13 | 010515001034 | 现浇构件钢筋 | (1)部位:围栏基础钢筋 (2)钢筋种类、规格:现浇构件带肋钢筋HRB400以内(直径≤10mm) | t | 0.106 | 5996.78 |  | 635.66
13.1 | 10105067 | 现浇构件带肋钢筋HRB400以内(直径≤10mm) |  | t | 0.106 | 5996.78 |  | 635.66
景观亭
14 | 010404001002 | 垫层 | (1)C15预拌非泵送普通混凝土 | m3 | 1.456 | 401.94 |  | 585.22
14.1 | 10105001T | 基础(C15预拌非泵送普通混凝土 垫层) |  | m3 | 1.456 | 383.27 |  | 558.04
14.2 | 10105057 | 混凝土调整费(非泵送调整费) |  | m3 | 1.47 | 18.49 |  | 27.18
15 | 010501003002 | 独立基础 | (1)C30预拌非泵送普通混凝土 | m3 | 3.528 | 442.06 |  | 1559.59
15.1 | 10105002T | C30预拌非泵送普通混凝土(带形基础) |  | m3 | 3.528 | 423.39 |  | 1493.72
15.2 | 10105057 | 混凝土调整费(非泵送调整费) |  | m3 | 3.563 | 18.49 |  | 65.88
16 | 010503001002 | 基础梁 | (1)C30预拌非泵送普通混凝土 | m3 | 0.81 | 439.48 |  | 355.98
16.1 | 10105015T | C30预拌非泵送普通混凝土( |  | m3 | 0.81 | 420.82 |  | 340.86
分部分项工程量清单与计价审核表
项目名称:长汀收费站民宿附属（配套）工程施工协作队伍采购 | [6 empty] | 第4页 共21页
序号 | 项目编码 | 项目名称 | 项目特征描述 | 计量单位 | 工程量 | 金 额(元)
[6 empty] | 综合单价 |  | 合价
基础梁)
16.2 | 10105057 | 混凝土调整费(非泵送调整费) |  | m3 | 0.818 | 18.49 |  | 15.12
17 | 010502001005 | 矩形柱 | (1)C30预拌非泵送普通混凝土 | m3 | 0.8 | 449.55 |  | 359.64
17.1 | 10105011T | C30预拌非泵送普通混凝土(独立矩形柱) |  | m3 | 0.8 | 431.42 |  | 345.14
17.2 | 10105057 | 混凝土调整费(非泵送调整费) |  | m3 | 0.784 | 18.49 |  | 14.5
18 | 010515001035 | 现浇构件钢筋 | (1)HRB400EΦ8 | t | 0.03 | 5609.02 |  | 168.27
18.1 | 10105067T | 现浇构件带肋钢筋HRB400以内(直径≤10mm) |  | t | 0.03 | 5609.02 |  | 168.27
19 | 010515001036 | 现浇构件钢筋 | (1)HRB400EΦ12 | t | 0.152 | 5147.84 |  | 782.47
19.1 | 10105068T | 现浇构件带肋钢筋HRB400以内(直径12-18mm) |  | t | 0.152 | 5147.84 |  | 782.47
20 | 010515001037 | 现浇构件钢筋 | (1)HRB400EΦ14 | t | 0.196 | 5051.25 |  | 990.05
20.1 | 10105068T | 现浇构件带肋钢筋HRB400以内(直径12-18mm) |  | t | 0.196 | 5051.25 |  | 990.05
21 | 010515001038 | 现浇构件钢筋 | (1)HRB400EΦ16 | t | 0.029 | 4982.08 |  | 144.48
21.1 | 10105068 | 现浇构件带肋钢筋HRB400以内(直径12-18mm) |  | t | 0.029 | 4982.08 |  | 144.48
|  | 分部小计 | [5 empty] | 100189.69
庭院
22 | 050201001024 | 庭院地面 | (1)垫层厚度、宽度、材料种类:砂、100mm厚 (2)砂浆强度等级:30mm厚1：3干硬性水泥砂浆 (3)路面厚度、宽度、材料种类:水洗石面层 | m2 | 98.46 | 316.46 |  | 31158.65
22.1 | 50103006T | C20垫层(预拌非泵送普通混凝土) |  | m3 | 9.846 | 543.03 |  | 5346.67
22.2 | 101bc001T | 水洗石 |  | m2 | 98.46 | 262.16 |  | 25812.27
23 | 050305003004 | 木座凳 | (1)座凳面厚度、宽度:20厚栗色竹木地板 (2)铁件尺寸、厚度:50*50*5厚镀锌钢管 | m | 6.5 | 700 |  | 4550
23.1 | 003 | 木座凳 |  | m | 6.5 | 700 |  | 4550
24 | 050201004004 | 沙池收边 | (1)铺设方式:20mm厚1：2.5水泥砂浆 (2)围牙材料种类、规格:600*100*50mm芝麻灰光面花岗岩（按弧形切割） (3)C15垫层+砖砌基础 | m | 4 | 249.96 |  | 999.84
24.1 | 50103091T | 砌筑树池(石质缘石 截面半周长50cm以外) |  | m | 4 | 78.23 |  | 312.92
24.2 | 10111142 | 块料面层弧形增加费(块料地面弧形部分增加费) |  | m | 4 | 36.14 |  | 144.56
24.3 | 10105001T | 基础(C15预拌非泵送普通混凝土 垫层) |  | m3 | 0.2 | 383.27 |  | 76.65
24.4 | 10105059 | 搅拌机拌制混凝土调整费 |  | m3 | 0.2 | 65.85 |  | 13.17
分部分项工程量清单与计价审核表
项目名称:长汀收费站民宿附属（配套）工程施工协作队伍采购 | [6 empty] | 第5页 共21页
序号 | 项目编码 | 项目名称 | 项目特征描述 | 计量单位 | 工程量 | 金 额(元)
[6 empty] | 综合单价 |  | 合价
24.5 | 10104012T | 零星砌砖(零星砖砌体) |  | m3 | 0.475 | 802.22 |  | 381.05
24.6 | 10112056T | 零星水泥砂浆找平抹灰(20mm厚) |  | m2 | 1.2 | 59.56 |  | 71.47
25 | 050307020004 | 沙池 | (1)垫层:100mm7%水泥石粉垫层 (2)滤水层:200mm厚30-50碎石，2层土工布 (3)面层:300mm厚淡黄色中沙（0.25-0.5mm） | m2 | 13.84 | 162.57 |  | 2249.97
25.1 | 50103007 | 垫层(水泥稳定层) |  | m3 | 1.384 | 393.81 |  | 545.03
25.2 | 50103005 | 垫层(碎石) |  | m3 | 2.768 | 213.21 |  | 590.17
25.3 | 10109113 | 屋面过滤层(土工布过滤层) |  | m2 | 13.84 | 8.21 |  | 113.63
25.4 | 50103004T | 垫层(卵石砂) |  | m3 | 4.152 | 241.13 |  | 1001.17
26 | 050307016008 | 特色花池 | (1)混凝土、砂浆强度等级、配合比:C20预制素水泥板花池 (2)池壁材料种类、规格:3680*1000*750，600*1200*750，430*1600*750 | 个 | 3 | 961.11 |  | 2883.33
26.1 | 50106065T | C20花池、花坛(现浇预拌非泵送普通混凝土 底) |  | m3 | 0.622 | 828.36 |  | 515.24
26.2 | 50106066T | C20花池、花坛(现浇预拌非泵送普通混凝土 壁 厚度8cm以内) |  | m3 | 1.34 | 1767.23 |  | 2368.09
27 | 050307010004 | 标准段庭院围墙 | (1)饰面材料种类:30厚1：2.5水泥砂浆，外喷仿芝麻灰真石漆 (2)墙体厚度:240mm (3)垫层材料种类:100厚C20素砼 (4)基础材料种类、规格:M7.5水泥砂浆砌筑MU10砖 (5)墙体材料种类、规格:180厚M7.5水泥砂浆砌筑MU10砖 | m | 28.5 | 833.74 |  | 23761.59
27.1 | 10105001T | 基础(C20预拌非泵送普通混凝土 垫层) |  | m3 | 1.767 | 401.22 |  | 708.96
27.2 | 10105057 | 混凝土调整费(非泵送调整费) |  | m3 | 1.767 | 18.49 |  | 32.67
27.3 | 10104001T | 实心砖墙(实心标准砖墙) |  | m3 | 11.457 | 726.22 |  | 8320.3
27.4 | 10112018T | 外墙面水泥砂浆找平抹灰(砖墙、混凝土墙 30mm厚) |  | m2 | 92.34 | 53.36 |  | 4927.26
27.5 | 10114125 | 调和漆、真石漆、氟碳漆、裂纹漆(真石漆 墙面) |  | m2 | 92.34 | 105.83 |  | 9772.34
28 | 010401005007 | 空心砖墙 | (1)水泥空心砖（网红砖） (2)详大样 | m2 | 24 | 576.72 |  | 13841.28
28.1 | 10104008T | 空心砖墙(190mm厚) |  | m2 | 24 | 576.72 |  | 13841.28
|  | 分部小计 | [5 empty] | 79444.66
景墙详图
29 | 010101003015 | 挖沟槽土方 | (1)土壤类别:三类土 | m3 | 25.091 | 38.53 |  | 966.76
分部分项工程量清单与计价审核表
项目名称:长汀收费站民宿附属（配套）工程施工协作队伍采购 | [6 empty] | 第6页 共21页
序号 | 项目编码 | 项目名称 | 项目特征描述 | 计量单位 | 工程量 | 金 额(元)
[6 empty] | 综合单价 |  | 合价
(2)挖土深度:2m以内
29.1 | 10101018 | 人工挖沟槽土方(三类土 槽深2m以内) |  | m3 | 25.091 | 38.53 |  | 966.76
30 | 010103001033 | 回填方 | (1)填方来源、运距:原土 | m3 | 12.249 | 13.1 |  | 160.46
30.1 | 10101101 | 回填工程(填土人工夯实 槽坑) |  | m3 | 12.249 | 13.1 |  | 160.46
31 | 010501001020 | 垫层 | (1)混凝土种类（商品混凝土、现场拌制，泵送、非泵送）:非泵送 (2)混凝土强度等级:C15 | m3 | 2.197 | 477.21 |  | 1048.43
31.1 | 10105001T | 基础(C15预拌非泵送普通混凝土 垫层) |  | m3 | 2.197 | 458.54 |  | 1007.41
31.2 | 10105057 | 混凝土调整费(非泵送调整费) |  | m3 | 2.219 | 18.49 |  | 41.03
32 | 010501002012 | 带形基础 | (1)混凝土种类（商品混凝土、现场拌制，泵送、非泵送）:非泵送商品砼 (2)混凝土强度等级:C25 | m3 | 0.795 | 427.64 |  | 339.97
32.1 | 10105002T | C25预拌非泵送普通混凝土(带形基础) |  | m3 | 0.795 | 409.14 |  | 325.27
32.2 | 10105057 | 混凝土调整费(非泵送调整费) |  | m3 | 0.795 | 18.49 |  | 14.7
33 | 010401001002 | 砖基础 | (1)基础类型:景墙基础 (2)砂浆强度等级:M7.5水泥砂浆 | m3 | 4.656 | 802.22 |  | 3735.14
33.1 | 10104012T | 零星砌砖(零星砖砌体) |  | m3 | 4.656 | 802.22 |  | 3735.14
34 | 010502002004 | 构造柱 | (1)混凝土种类（商品混凝土、现场拌制，泵送、非泵送）:非泵送 (2)混凝土强度等级:C25 | m3 | 1.932 | 655.74 |  | 1266.89
34.1 | 10105014T | C25非泵送混凝土(构造柱) |  | m3 | 1.932 | 637.25 |  | 1231.17
34.2 | 10105057 | 混凝土调整费(非泵送调整费) |  | m3 | 1.932 | 18.49 |  | 35.72
35 | 010503004007 | 圈梁 | (1)混凝土种类（商品混凝土、现场拌制，泵送、非泵送）:非泵送 (2)混凝土强度等级:C25 | m3 | 3.581 | 668.41 |  | 2393.58
35.1 | 10105019T | C25预拌非泵送普通混凝土(圈梁) |  | m3 | 3.581 | 649.92 |  | 2327.36
35.2 | 10105057 | 混凝土调整费(非泵送调整费) |  | m3 | 3.581 | 18.49 |  | 66.21
36 | 010515001039 | 现浇构件钢筋 | (1)钢筋种类、规格:现浇构件带肋钢筋HRB400以内(直径≤10mm) | t | 0.3 | 5996.78 |  | 1799.03
36.1 | 10105067 | 现浇构件带肋钢筋HRB400以内(直径≤10mm) |  | t | 0.3 | 5996.78 |  | 1799.03
37 | 010515001040 | 现浇构件钢筋 | (1)钢筋种类、规格:现 | t | 0.207 | 5147.84 |  | 1065.6
分部分项工程量清单与计价审核表
项目名称:长汀收费站民宿附属（配套）工程施工协作队伍采购 | [6 empty] | 第7页 共21页
序号 | 项目编码 | 项目名称 | 项目特征描述 | 计量单位 | 工程量 | 金 额(元)
[6 empty] | 综合单价 |  | 合价
浇构件带肋钢筋HRB400以内(直径12mm)
37.1 | 10105068T | 现浇构件带肋钢筋HRB400以内(直径12mm) |  | t | 0.207 | 5147.84 |  | 1065.6
38 | 010401012004 | 砌砖 | (1)零星砌砖名称、部位:景墙 (2)砖品种、规格、强度等级:MU10 (3)砂浆强度等级、配合比:M7.5水泥砂浆 | m3 | 9.93 | 802.22 |  | 7966.04
38.1 | 10104012T | 零星砌砖(零星砖砌体) |  | m3 | 9.93 | 802.22 |  | 7966.04
39 | 011201004007 | 立面砂浆找平层 | (1)找平层砂浆厚度、配合比:30厚1:3 M30(42.5) | m2 | 142.564 | 53.45 |  | 7620.05
39.1 | 10112018T | 外墙面水泥砂浆找平抹灰(砖墙、混凝土墙 30mm厚) |  | m2 | 142.564 | 53.45 |  | 7620.05
40 | 011406001013 | 抹灰面油漆涂料 | (1)油漆涂料品种、遍数（或厚度）:仿芝麻灰真石漆 | m2 | 102.23 | 105.83 |  | 10819
40.1 | 10114125 | 调和漆、真石漆、氟碳漆、裂纹漆(真石漆 墙面) |  | m2 | 102.23 | 105.83 |  | 10819
41 | 011502001004 | 金属压顶及窗框 | (1)线条材料品种、规格、颜色:1.5厚异性不锈钢，电镀黑色氟碳漆 | m | 51.13 | 170.22 |  | 8703.35
41.1 | 10106014T | 其他(不锈钢结构构架制作、安装) |  | t | 0.356 | 24446.93 |  | 8703.11
|  | 分部小计 | [5 empty] | 47884.3
入口围墙改造
42 | 011604002004 | 立面抹灰层拆除 | (1)抹灰层种类:拆除墙柱面 水泥及混合砂浆面 | m2 | 29.25 | 16.78 |  | 490.82
42.1 | 10116046 | 拆除墙面装饰层(拆除墙柱面 水泥及混合砂浆面) |  | m2 | 29.25 | 16.78 |  | 490.82
43 | 011606002004 | 墙柱面龙骨及饰面拆除 | (1)大理石干挂拆除 | m2 | 29.25 | 11.76 |  | 343.98
43.1 | 10116051 | 拆除墙面装饰层(拆除干挂 石（块）材 不含龙骨) |  | m2 | 29.25 | 11.76 |  | 343.98
44 | 010101003016 | 挖沟槽土方 | (1)土壤类别:三类土 (2)挖土深度:2m以内 | m3 | 3.48 | 38.53 |  | 134.08
44.1 | 10101018 | 人工挖沟槽土方(三类土 槽深2m以内) |  | m3 | 3.48 | 38.53 |  | 134.08
45 | 010103001034 | 回填方 | (1)填方来源、运距:原土 | m3 | 1.758 | 13.1 |  | 23.03
45.1 | 10101101 | 回填工程(填土人工夯实 槽坑) |  | m3 | 1.758 | 13.1 |  | 23.03
46 | 010501001021 | 垫层 | (1)混凝土种类（商品混凝土、现场拌制，泵送、非泵送）:非泵送 (2)混凝土强度等级:C15 | m3 | 0.228 | 477.19 |  | 108.8
46.1 | 10105001T | 基础(C15预拌非泵送普通混凝土 垫层) |  | m3 | 0.228 | 458.54 |  | 104.55
46.2 | 10105057 | 混凝土调整费(非泵送调整费 |  | m3 | 0.23 | 18.49 |  | 4.25
分部分项工程量清单与计价审核表
项目名称:长汀收费站民宿附属（配套）工程施工协作队伍采购 | [6 empty] | 第8页 共21页
序号 | 项目编码 | 项目名称 | 项目特征描述 | 计量单位 | 工程量 | 金 额(元)
[6 empty] | 综合单价 |  | 合价
)
47 | 010501002013 | 带形基础 | (1)混凝土种类（商品混凝土、现场拌制，泵送、非泵送）:非泵送商品砼 (2)混凝土强度等级:C25 | m3 | 0.432 | 427.64 |  | 184.74
47.1 | 10105002T | C25预拌非泵送普通混凝土(带形基础) |  | m3 | 0.432 | 409.14 |  | 176.75
47.2 | 10105057 | 混凝土调整费(非泵送调整费) |  | m3 | 0.432 | 18.49 |  | 7.99
48 | 010504001002 | 直形墙 | (1)混凝土种类（商品混凝土、现场拌制，泵送、非泵送）:非泵送商品砼 (2)混凝土强度等级:C25 | m3 | 1.248 | 421.79 |  | 526.39
48.1 | 10105022T | C25预拌非泵送普通混凝土(直形墙100mm以外) |  | m3 | 1.248 | 403.29 |  | 503.31
48.2 | 10105057 | 混凝土调整费(非泵送调整费) |  | m3 | 1.248 | 18.49 |  | 23.08
49 | 010515001041 | 现浇构件钢筋 | (1)钢筋种类、规格:现浇构件带肋钢筋HRB400以内(直径≤10mm) | t | 0.2 | 5996.78 |  | 1199.36
49.1 | 10105067 | 现浇构件带肋钢筋HRB400以内(直径≤10mm) |  | t | 0.2 | 5996.78 |  | 1199.36
50 | 011201004008 | 立面砂浆找平层 | (1)找平层砂浆厚度、配合比:25厚1:3 M30(42.5) | m2 | 16.08 | 51.78 |  | 832.62
50.1 | 10112018T | 外墙面水泥砂浆找平抹灰(砖墙、混凝土墙 25mm厚) |  | m2 | 16.08 | 51.78 |  | 832.62
51 | 011406001014 | 抹灰面油漆涂料 | (1)油漆涂料品种、遍数（或厚度）:仿芝麻灰真石漆 | m2 | 12.48 | 138.91 |  | 1733.6
51.1 | 10114125T | 调和漆、真石漆、氟碳漆、裂纹漆(真石漆 墙面) |  | m2 | 12.48 | 138.91 |  | 1733.6
52 | 011204001002 | 石材墙面 | (1)安装方式:干挂 (2)面层材料品种、规格、颜色:12厚硅酸钙板 | m2 | 29.25 | 211.84 |  | 6196.32
52.1 | 10112197T | 硅酸钙板 |  | m2 | 29.25 | 211.84 |  | 6196.32
仿木纹铝合金围栏
53 | 010501001022 | 垫层 | (1)混凝土种类（商品混凝土、现场拌制，泵送、非泵送）:非泵送 (2)混凝土强度等级:C20 | m3 | 0.225 | 494.98 |  | 111.37
53.1 | 10105001T | 基础(C20预拌非泵送普通混凝土 垫层) |  | m3 | 0.225 | 476.47 |  | 107.21
53.2 | 10105057 | 混凝土调整费(非泵送调整费) |  | m3 | 0.225 | 18.49 |  | 4.16
54 | 010501002014 | 带形基础 | (1)混凝土种类:非泵送 (2)混凝土强度等级:C2 | m3 | 0.324 | 427.81 |  | 138.61
分部分项工程量清单与计价审核表
项目名称:长汀收费站民宿附属（配套）工程施工协作队伍采购 | [6 empty] | 第9页 共21页
序号 | 项目编码 | 项目名称 | 项目特征描述 | 计量单位 | 工程量 | 金 额(元)
[6 empty] | 综合单价 |  | 合价
5
54.1 | 10105002T | C25预拌非泵送普通混凝土(带形基础) |  | m3 | 0.324 | 409.14 |  | 132.56
54.2 | 10105057 | 混凝土调整费(非泵送调整费) |  | m3 | 0.327 | 18.49 |  | 6.05
55 | 010515001042 | 现浇构件钢筋 | (1)钢筋种类、规格:HRB400EΦ8 | t | 0.006 | 5609.02 |  | 33.65
55.1 | 10105067T | 现浇构件带肋钢筋HRB400以内(直径≤10mm) |  | t | 0.006 | 5609.02 |  | 33.65
56 | 010515001043 | 现浇构件钢筋 | (1)钢筋种类、规格:HRB400EΦ12 | t | 0.013 | 5147.84 |  | 66.92
56.1 | 10105068T | 现浇构件带肋钢筋HRB400以内(直径12-18mm) |  | t | 0.013 | 5147.84 |  | 66.92
57 | 010516002002 | 预埋铁件 | (1)钢材种类:-200*20*10钢板、2Φ8钢筋锚固,与钢板焊接 | t | 0.03 | 8730.94 |  | 261.93
57.1 | 10105126 | 铁件、螺栓(预埋铁件安装) |  | t | 0.03 | 8730.94 |  | 261.93
58 | 050307006008 | 仿木纹铝合金围栏 | (1)防护材料种类:仿木纹铝合金围栏 (2)高度:1.8高 (3)100*100*3厚仿木纹铝管、80*40*2厚仿木纹铝管 | m | 20 | 919.94 |  | 18398.8
58.1 | 50106087T | 仿木纹铝合金围栏 |  | m2 | 36 | 511.08 |  | 18398.88
59 | 010811001002 | 门窗五金 | (1)名称、材质:门轴 | 个 | 3 | 28.99 |  | 86.97
59.1 | 10108108T | 门窗特殊五金(门轴) |  | 个 | 3 | 28.99 |  | 86.97
|  | 分部小计 | [5 empty] | 30871.99
基础工程
60 | 010101002004 | 挖一般土方 | (1)土壤类别:一二类土 | m3 | 1550 | 5.89 |  | 9129.5
60.1 | 10101049 | 挖掘机挖一般土方(不装车 三类土) |  | m3 | 1472.5 | 4.15 |  | 6110.88
60.2 | 10101006T | 人工挖一般土方(三类土 基深2m以内) 人工辅助机械开挖不超过总挖方量5% |  | m3 | 77.5 | 38.96 |  | 3019.4
61 | 010103001035 | 回填方 | (1)填方来源、运距:场内转运100m | m3 | 1550 | 18.2 |  | 28210
61.1 | 10101102 | 回填工程(填土机械夯实 平地) |  | m3 | 1550 | 7.46 |  | 11563
61.2 | 10101076T | 装载机装运土方(运距100m以内) |  | m3 | 1550 | 10.74 |  | 16647
62 | 011602001004 | 混凝土构件拆除 | (1)构件名称:道路路面 | m3 | 900 | 80.74 |  | 72666
62.1 | 40104070T | 液压锤破碎混凝土及钢筋混凝土(液压锤破碎混凝土构筑物) 破碎道路混凝土及钢筋混凝土路面 |  | m3 | 900 | 80.74 |  | 72666
63 | 011602002004 | 钢筋混凝土构件拆除 | (1)构件名称:钢筋混凝土结构房拆除 | m3 | 60 | 498.36 |  | 29901.6
63.1 | 10116012 | 拆除混凝土结构构件(拆除现浇钢筋混凝土 梁、柱) |  | m3 | 60 | 498.36 |  | 29901.6
64 | 011607003004 | 集装箱和集装箱拆除 | (1)附着层种类:集装箱和车棚拆除 | 项 | 1 | 20000 |  | 20000
分部分项工程量清单与计价审核表
项目名称:长汀收费站民宿附属（配套）工程施工协作队伍采购 | [6 empty] | 第10页 共21页
序号 | 项目编码 | 项目名称 | 项目特征描述 | 计量单位 | 工程量 | 金 额(元)
[6 empty] | 综合单价 |  | 合价
65 | 010103002019 | 余方弃置 | (1)废弃料品种:建筑垃圾 | m3 | 960 | 54.93 |  | 52732.8
65.1 | 10101154T | 自卸汽车运石碴(载重10t以内 运距5km以内) |  | m3 | 960 | 40.85 |  | 39216
65.2 | 10101147 | 挖掘机挖石碴(装车) |  | m3 | 960 | 14.08 |  | 13516.8
66 | 050101001004 | 砍伐乔木 | (1)树干胸径:胸径25cm以内，清理外运 | 株 | 150 | 150.38 |  | 22557
66.1 | 50101031 | 起挖乔木（裸根） 米径25cm以内 |  | 株 | 150 | 150.38 |  | 22557
67 | 050101007004 | 清除地被植物 | (1)植物种类:清理地被及外运 | m2 | 5800 | 5.06 |  | 29348
67.1 | 50101065 | 地被植物类(起挖地被) |  | m2 | 5800 | 5.06 |  | 29348
68 | 010103002020 | 余方弃置 | (1)废弃料品种:砍伐的树木及清除的地被植物，清理外运 | m3 | 2190 | 29.36 |  | 64298.4
68.1 | 10101149 | 机械装石方(装载机装车 石碴) |  | m3 | 2190 | 5.13 |  | 11234.7
68.2 | 10101084T | 自卸汽车运土(载重10t以内 运距5km以内) |  | m3 | 2190 | 24.23 |  | 53063.7
|  | 分部小计 | [5 empty] | 328843.3
69 | 010802001007 | 金属（塑钢）门 | (1)门框、扇材质:铝合金庭院门 | m2 | 2.25 | 2500 |  | 5625
69.1 | 501bc001 | 庭院门 |  | m2 | 2.25 | 2500 |  | 5625
庭院入口景墙
70 | 011406001015 | 抹灰面油漆涂料 | (1)外喷仿芝麻灰真石漆 | m2 | 29.04 | 105.83 |  | 3073.3
70.1 | 10114125 | 调和漆、真石漆、氟碳漆、裂纹漆(真石漆 墙面) |  | m2 | 29.04 | 105.83 |  | 3073.3
71 | 011201004009 | 立面砂浆找平层 | (1)30厚1:3干硬性水泥砂浆 | m2 | 29.04 | 53.45 |  | 1552.19
71.1 | 10112018T | 外墙面水泥砂浆找平抹灰(砖墙、混凝土墙 9+5mm厚) |  | m2 | 29.04 | 53.45 |  | 1552.19
72 | 010401005008 | 空心砖墙 | (1)200X200 方形网红砖 (2)详庭院入口景墙顶平面图 | m2 | 11.52 | 576.72 |  | 6643.81
72.1 | 10104008T | 空心砖墙(190mm厚) |  | m2 | 11.52 | 576.72 |  | 6643.81
73 | 010502001006 | 矩形柱 | (1)C25非泵送预拌混凝土 | m3 | 0.864 | 435.37 |  | 376.16
73.1 | 10105011T | C25预拌非泵送普通混凝土(独立矩形柱) |  | m3 | 0.864 | 417.27 |  | 360.52
73.2 | 10105057 | 混凝土调整费(非泵送调整费) |  | m3 | 0.846 | 18.49 |  | 15.64
74 | 010503004008 | 圈梁 | (1)C25非泵送预拌混凝土 | m3 | 0.691 | 649.92 |  | 449.09
74.1 | 10105019T | C25预拌非泵送普通混凝土(圈梁) |  | m3 | 0.691 | 649.92 |  | 449.09
75 | 010515001044 | 现浇构件钢筋 | (1)HRB400EΦ12 | t | 0.026 | 5147.84 |  | 133.84
75.1 | 10105068T | 现浇构件带肋钢筋HRB400以内(直径12-18mm) |  | t | 0.026 | 5147.84 |  | 133.84
分部分项工程量清单与计价审核表
项目名称:长汀收费站民宿附属（配套）工程施工协作队伍采购 | [6 empty] | 第11页 共21页
序号 | 项目编码 | 项目名称 | 项目特征描述 | 计量单位 | 工程量 | 金 额(元)
[6 empty] | 综合单价 |  | 合价
76 | 010515001045 | 现浇构件钢筋 | (1)HRB400EΦ8 | t | 0.025 | 5609.02 |  | 140.23
76.1 | 10105067T | 现浇构件带肋钢筋HRB400以内(直径≤10mm) |  | t | 0.025 | 5609.02 |  | 140.23
绿化种植工程 | [8 empty] | 单位工程(17房屋建筑与装饰)
绿化种植 | [8 empty] | 分项工程(17房屋建筑与装饰)
乔木
77 | 050102001059 | 栽植乔木 | (1)种类:造型斜飘罗汉松C（地栽苗） (2)株高、冠径:H200-220cm-P220-250cm (3)养护期:成活养护期半年日常养护期半年 | 株 | 1 | 6748.32 |  | 6748.32
77.1 | 50101085T | 栽植乔木（带土球） 土球直径100cm以内 |  | 株 | 1 | 6586.61 |  | 6586.61
77.2 | 50102003T | 单排、独立常绿乔木 米径20cm以内 假植苗（含容器苗、袋装苗）成活养护期半年日常养护期半年 |  | 株 | 1 | 161.71 |  | 161.71
78 | 050102001060 | 栽植乔木 | (1)种类:造型斜飘罗汉松A（地栽苗） (2)株高、冠径:H260-280cm-P300-350cm (3)养护期:成活养护期半年日常养护期半年 | 株 | 2 | 11031.89 |  | 22063.78
78.1 | 50101087T | 栽植乔木（带土球） 土球直径140cm以内 |  | 株 |  | 19412.63
78.2 | 50101085T | 栽植乔木（带土球） 土球直径100cm以内 |  | 株 | 2 | 10870.18 |  | 21740.36
78.3 | 50102003T | 单排、独立常绿乔木 米径20cm以内 假植苗（含容器苗、袋装苗）成活养护期半年日常养护期半年 |  | 株 | 2 | 161.71 |  | 323.42
79 | 050102001061 | 栽植乔木 | (1)种类:丛生乌桕D（地栽苗） (2)胸径或干径:40-49cm (3)株高、冠径:550-600、400-450cm (4)养护期:成活养护期半年日常养护期半年 | 株 | 3 | 8582.73 |  | 25748.19
79.1 | 50101092T | 栽植乔木（带土球） 土球直径280cm以内 |  | 株 | 3 | 8150.03 |  | 24450.09
79.2 | 50102007T | 单排、独立常绿乔木 米径50cm以内 假植苗（含容器苗、袋装苗）成活养护期半年日常养护期半年 |  | 株 | 3 | 432.7 |  | 1298.1
80 | 050102001062 | 栽植乔木 | (1)种类:丛生柚子C（地栽苗） (2)株高、冠径:300-350cm、300-350cm (3)养护期:成活养护期半年日常养护期半年 | 株 | 7 | 7020.73 |  | 49145.11
80.1 | 50101088T | 栽植乔木（带土球） 土球直径160cm以内 |  | 株 | 7 | 6859.02 |  | 48013.14
分部分项工程量清单与计价审核表
项目名称:长汀收费站民宿附属（配套）工程施工协作队伍采购 | [6 empty] | 第12页 共21页
序号 | 项目编码 | 项目名称 | 项目特征描述 | 计量单位 | 工程量 | 金 额(元)
[6 empty] | 综合单价 |  | 合价
80.2 | 50102003T | 单排、独立常绿乔木 米径20cm以内 假植苗（含容器苗、袋装苗）成活养护期半年日常养护期半年 |  | 株 | 7 | 161.71 |  | 1131.97
81 | 050102003011 | 栽植竹类 | (1)竹种类:钢竹A（地栽苗） (2)株高、冠径:300-350cm、30-50cm (3)养护期:成活养护期半年日常养护期半年 | m2 | 50 | 341.16 |  | 17058
81.1 | 50101133T | 栽植竹类（散生竹）(杆径4cm以内) |  | 株 | 800 | 20.27 |  | 16216
81.2 | 50102088T | 竹类(高度400cm以内) 假植苗（含容器苗、袋装苗）成活养护期半年日常养护期半年 |  | m2 | 50 | 16.84 |  | 842
82 | 050102001063 | 栽植乔木 | (1)种类:红枫C（地栽苗） (2)株高、冠径:250-300cm、250-300cm (3)养护期:成活养护期半年日常养护期半年 | 株 | 10 | 1672.29 |  | 16722.9
82.1 | 50101085T | 栽植乔木（带土球） 土球直径100cm以内 |  | 株 | 10 | 1510.58 |  | 15105.8
82.2 | 50102003T | 单排、独立常绿乔木 米径20cm以内 假植苗（含容器苗、袋装苗）成活养护期半年日常养护期半年 |  | 株 | 10 | 161.71 |  | 1617.1
83 | 050102001064 | 栽植乔木 | (1)种类:鸡爪槭C（地栽苗） (2)胸径或干径:8-9cm (3)株高、冠径:280-300cm、280-300cm (4)养护期:成活养护期半年日常养护期半年 | 株 | 12 | 1624.9 |  | 19498.8
83.1 | 50101082T | 栽植乔木（带土球） 土球直径60cm以内 |  | 株 | 12 | 1540.49 |  | 18485.88
83.2 | 50102002T | 单排、独立常绿乔木 米径10cm以内 假植苗（含容器苗、袋装苗）成活养护期半年日常养护期半年 |  | 株 | 12 | 84.41 |  | 1012.92
84 | 050102001065 | 栽植乔木 | (1)种类:丛生小叶紫薇B（地栽苗） (2)株高、冠径:300-300cm、250-280cm (3)养护期:成活养护期半年日常养护期半年 | 株 | 4 | 2075.76 |  | 8303.04
84.1 | 50101086T | 栽植乔木（带土球） 土球直径120cm以内 |  | 株 | 4 | 1914.05 |  | 7656.2
84.2 | 50102003T | 单排、独立常绿乔木 米径20cm以内 假植苗（含容器苗、袋装苗）成活养护期半年日常养护期半年 |  | 株 | 4 | 161.71 |  | 646.84
85 | 050102001066 | 栽植乔木 | (1)种类:场地移植银杏A（地栽苗） | 株 | 7 | 443.07 |  | 3101.49
分部分项工程量清单与计价审核表
项目名称:长汀收费站民宿附属（配套）工程施工协作队伍采购 | [6 empty] | 第13页 共21页
序号 | 项目编码 | 项目名称 | 项目特征描述 | 计量单位 | 工程量 | 金 额(元)
[6 empty] | 综合单价 |  | 合价
85.1 | 50101011 | 起挖乔木（带土球） 土球直径120cm以内 |  | 株 | 7 | 215.69 |  | 1509.83
85.2 | 50101086 | 栽植乔木（带土球） 土球直径120cm以内 |  | 株 | 7 | 227.38 |  | 1591.66
86 | 050102001067 | 栽植乔木 | (1)种类:场地移植香樟A（地栽苗） | 株 | 5 | 443.07 |  | 2215.35
86.1 | 50101011 | 起挖乔木（带土球） 土球直径120cm以内 |  | 株 | 5 | 215.69 |  | 1078.45
86.2 | 50101086 | 栽植乔木（带土球） 土球直径120cm以内 |  | 株 | 5 | 227.38 |  | 1136.9
灌木
87 | 050102003013 | 栽植竹类 | (1)竹种类:南天竹A（地栽苗） (2)冠丛高:H80-90*P70-80cm (3)养护期:成活养护期半年日常养护期半年 | 株 | 29 | 140.7 |  | 4080.3
87.1 | 50101133T | 栽植竹类（散生竹）(杆径4cm以内) |  | 株 | 29 | 133.14 |  | 3861.06
87.2 | 50102085 | 竹类(高度100cm以内) |  | m2 | 29 | 7.56 |  | 219.24
88 | 050102003014 | 栽植竹类 | (1)竹种类:南天竹B（地栽苗） (2)冠丛高:H60-70*P50-60cm (3)养护期:成活养护期半年日常养护期半年 | 株 | 27 | 119.78 |  | 3234.06
88.1 | 50101133T | 栽植竹类（散生竹）(杆径4cm以内) |  | 株 | 27 | 110.66 |  | 2987.82
88.2 | 50102085T | 竹类(高度100cm以内) 假植苗（含容器苗、袋装苗）成活养护期半年日常养护期半年 |  | m2 | 27 | 9.12 |  | 246.24
89 | 050102002076 | 栽植灌木 | (1)种类:小叶黄杨球B（地栽苗） (2)冠丛高:P140-150*H120-140cm (3)养护期:成活养护期半年日常养护期半年 | 株 | 17 | 362.67 |  | 6165.39
89.1 | 50101119T | 栽植灌木（带土球） 土球直径60cm以内 |  | 株 | 17 | 327.24 |  | 5563.08
89.2 | 50102104T | 球形植物 蓬径150cm以内 假植苗（含容器苗、袋装苗）成活养护期半年日常养护期半年 |  | 株 | 17 | 35.43 |  | 602.31
90 | 050102002077 | 栽植灌木 | (1)种类:小叶黄杨球C（地栽苗） (2)冠丛高:P110-120*H100-110CM (3)养护期:成活养护期半年日常养护期半年 | 株 | 27 | 272.72 |  | 7363.44
90.1 | 50101119T | 栽植灌木（带土球） 土球直径60cm以内 |  | 株 | 27 | 237.29 |  | 6406.83
90.2 | 50102104T | 球形植物 蓬径150cm以内 假植苗（含容器苗、袋装苗） |  | 株 | 27 | 35.43 |  | 956.61
分部分项工程量清单与计价审核表
项目名称:长汀收费站民宿附属（配套）工程施工协作队伍采购 | [6 empty] | 第14页 共21页
序号 | 项目编码 | 项目名称 | 项目特征描述 | 计量单位 | 工程量 | 金 额(元)
[6 empty] | 综合单价 |  | 合价
成活养护期半年日常养护期半年
91 | 050102002078 | 栽植灌木 | (1)种类:狐尾天门冬（地栽苗） (2)冠丛高:H40-50*P40-50cm (3)养护期:成活养护期半年日常养护期半年 | 株 | 77 | 78.58 |  | 6050.66
91.1 | 50101117T | 栽植灌木（带土球） 土球直径40cm以内 |  | 株 | 77 | 68.93 |  | 5307.61
91.2 | 50102069T | 常绿灌木 高度50cm以内 假植苗（含容器苗、袋装苗）成活养护期半年日常养护期半年 |  | 株 | 77 | 9.65 |  | 743.05
92 | 050102002079 | 栽植灌木 | (1)种类:狗牙花A（地栽苗） (2)冠丛高:P140-150*H150*160cm (3)养护期:成活养护期半年日常养护期半年 | 株 | 28 | 328.9 |  | 9209.2
92.1 | 50101119T | 栽植灌木（带土球） 土球直径60cm以内 |  | 株 | 28 | 296.89 |  | 8312.92
92.2 | 50102072T | 常绿灌木 高度200cm以内 假植苗（含容器苗、袋装苗）成活养护期半年日常养护期半年 |  | 株 | 28 | 32.01 |  | 896.28
93 | 050102002080 | 栽植灌木 | (1)种类:肾蕨（地栽苗） (2)冠丛高:P35*H30-40cm (3)养护期:成活养护期半年日常养护期半年 | 株 | 70 | 58.35 |  | 4084.5
93.1 | 50101117T | 栽植灌木（带土球） 土球直径40cm以内 |  | 株 | 70 | 48.7 |  | 3409
93.2 | 50102069T | 常绿灌木 高度50cm以内 假植苗（含容器苗、袋装苗）成活养护期半年日常养护期半年 |  | 株 | 70 | 9.65 |  | 675.5
94 | 050102002081 | 栽植灌木 | (1)种类:金边玉簪（地栽苗） (2)冠丛高:H30-40*P30-40 (3)养护期:成活养护期半年日常养护期半年 | 株 | 17 | 92.09 |  | 1565.53
94.1 | 50101117T | 栽植灌木（带土球） 土球直径40cm以内 |  | 株 | 17 | 82.44 |  | 1401.48
94.2 | 50102069T | 常绿灌木 高度50cm以内 假植苗（含容器苗、袋装苗）成活养护期半年日常养护期半年 |  | 株 | 17 | 9.65 |  | 164.05
95 | 050102002082 | 栽植灌木 | (1)种类:龟甲冬青球B（地栽苗） (2)冠丛高:H80-90*P110 (3)养护期:成活养护期半年日常养护期半年 | 株 | 13 | 295.21 |  | 3837.73
分部分项工程量清单与计价审核表
项目名称:长汀收费站民宿附属（配套）工程施工协作队伍采购 | [6 empty] | 第15页 共21页
序号 | 项目编码 | 项目名称 | 项目特征描述 | 计量单位 | 工程量 | 金 额(元)
[6 empty] | 综合单价 |  | 合价
95.1 | 50101119T | 栽植灌木（带土球） 土球直径60cm以内 |  | 株 | 13 | 259.78 |  | 3377.14
95.2 | 50102104T | 球形植物 蓬径150cm以内 假植苗（含容器苗、袋装苗）成活养护期半年日常养护期半年 |  | 株 | 13 | 35.43 |  | 460.59
96 | 050102002084 | 栽植灌木 | (1)种类:海桐B（地栽苗） (2)冠丛高:H60*P60 (3)养护期:成活养护期半年日常养护期半年 | 株 | 9 | 136.46 |  | 1228.14
96.1 | 50101117T | 栽植灌木（带土球） 土球直径40cm以内 |  | 株 | 9 | 116.16 |  | 1045.44
96.2 | 50102103T | 球形植物 蓬径100cm以内 假植苗（含容器苗、袋装苗）成活养护期半年日常养护期半年 |  | 株 | 9 | 20.3 |  | 182.7
97 | 050102002085 | 栽植灌木 | (1)种类:海桐球C（地栽苗） (2)冠丛高:H50-60*P40-50 (3)养护期:成活养护期半年日常养护期半年 | 株 | 1 | 102.74 |  | 102.74
97.1 | 50101117T | 栽植灌木（带土球） 土球直径40cm以内 |  | 株 | 1 | 82.44 |  | 82.44
97.2 | 50102103T | 球形植物 蓬径100cm以内 假植苗（含容器苗、袋装苗）成活养护期半年日常养护期半年 |  | 株 | 1 | 20.3 |  | 20.3
98 | 050102002086 | 栽植灌木 | (1)种类:红花天堂鸟A（地栽苗） (2)冠丛高:H1.2-1.39*P1-1.2m (3)养护期:成活养护期半年日常养护期半年 | 株 | 19 | 373.31 |  | 7092.89
98.1 | 50101119T | 栽植灌木（带土球） 土球直径60cm以内 |  | 株 | 19 | 349.74 |  | 6645.06
98.2 | 50102071T | 常绿灌木 高度150cm以内 假植苗（含容器苗、袋装苗）成活养护期半年日常养护期半年 |  | 株 | 19 | 23.57 |  | 447.83
99 | 050102002083 | 栽植灌木 | (1)种类:金叶女贞棒棒糖A（地栽苗） (2)冠丛高:P60-70*H110-120 (3)养护期:成活养护期半年日常养护期半年 | 株 | 13 | 350.81 |  | 4560.53
99.1 | 50101119T | 栽植灌木（带土球） 土球直径60cm以内 |  | 株 | 13 | 327.24 |  | 4254.12
99.2 | 50102071T | 常绿灌木 高度150cm以内 假植苗（含容器苗、袋装苗）成活养护期半年日常养护期半年 |  | 株 | 13 | 23.57 |  | 306.41
100 | 050102002087 | 栽植灌木 | (1)种类:狗牙花B（地栽苗） | 株 | 1 | 339.57 |  | 339.57
分部分项工程量清单与计价审核表
项目名称:长汀收费站民宿附属（配套）工程施工协作队伍采购 | [6 empty] | 第16页 共21页
序号 | 项目编码 | 项目名称 | 项目特征描述 | 计量单位 | 工程量 | 金 额(元)
[6 empty] | 综合单价 |  | 合价
(2)冠丛高:P100-120*H120*140cm (3)养护期:成活养护期半年日常养护期半年
100.1 | 50101119T | 栽植灌木（带土球） 土球直径60cm以内 |  | 株 | 1 | 316 |  | 316
100.2 | 50102071T | 常绿灌木 高度150cm以内 假植苗（含容器苗、袋装苗）成活养护期半年日常养护期半年 |  | 株 | 1 | 23.57 |  | 23.57
101 | 050102002088 | 栽植灌木 | (1)种类:红巨人朱蕉A（地栽苗） (2)冠丛高:H50-60*P40-50cm (3)养护期:成活养护期半年日常养护期半年 | 株 | 9 | 91.53 |  | 823.77
101.1 | 50101117T | 栽植灌木（带土球） 土球直径40cm以内 |  | 株 | 9 | 77.94 |  | 701.46
101.2 | 50102070T | 常绿灌木 高度100cm以内 假植苗（含容器苗、袋装苗）成活养护期半年日常养护期半年 |  | 株 | 9 | 13.59 |  | 122.31
|  | 分部小计 |  |  | 458 |  |  | 230343.43
地被
102 | 050102003012 | 栽植竹类 | (1)养护期:成活养护期半年日常养护期半年 (2)竹种类:凤尾竹绿篱 (3)竹胸径或根盘丛径:H180-200 *P40*50 | m2 | 196 | 139.73 |  | 27387.08
102.1 | 50101133T | 栽植竹类（散生竹）(杆径4cm以内) |  | 株 | 784 | 31.94 |  | 25040.96
102.2 | 50102086T | 竹类(高度200cm以内) 假植苗（含容器苗、袋装苗）成活养护期半年日常养护期半年 |  | m2 | 196 | 11.97 |  | 2346.12
103 | 050102007071 | 栽植色带 | (1)苗木、花卉种类:小兔子狼尾草 (2)株高或蓬径:H45-50-P30-400 (3)单位面积株数:25株/m2 (4)养护期:成活养护期半年日常养护期半年 | m2 | 52 | 82.81 |  | 4306.12
103.1 | 50101157T | 栽植地被植物 高60cm以内 片植 |  | m2 | 52 | 61.97 |  | 3222.44
103.2 | 50102118T | 栽植地被植物 片植 假植苗（含容器苗、袋装苗）成活养护期半年日常养护期半年 |  | m2 | 52 | 20.84 |  | 1083.68
104 | 050102007072 | 栽植色带 | (1)苗木、花卉种类:小叶黄杨绿篱 (2)株高或蓬径:H50-60-P35-40 (3)单位面积株数:25株/m2 (4)养护期:成活养护期 | m2 | 114 | 223.94 |  | 25529.16
分部分项工程量清单与计价审核表
项目名称:长汀收费站民宿附属（配套）工程施工协作队伍采购 | [6 empty] | 第17页 共21页
序号 | 项目编码 | 项目名称 | 项目特征描述 | 计量单位 | 工程量 | 金 额(元)
[6 empty] | 综合单价 |  | 合价
半年日常养护期半年
104.1 | 50101157T | 栽植地被植物 高60cm以内 片植 |  | m2 | 114 | 203.1 |  | 23153.4
104.2 | 50102118T | 栽植地被植物 片植 假植苗（含容器苗、袋装苗）成活养护期半年日常养护期半年 |  | m2 | 114 | 20.84 |  | 2375.76
105 | 050102007084 | 栽植色带 | (1)苗木、花卉种类:红叶石楠 (2)株高或蓬径:H45-50*P30-35 (3)单位面积株数:36株/m2 (4)养护期:成活养护期半年日常养护期半年 | m2 | 96 | 190.73 |  | 18310.08
105.1 | 50101157T | 栽植地被植物 高60cm以内 片植 |  | m2 | 96 | 169.89 |  | 16309.44
105.2 | 50102118T | 栽植地被植物 片植 假植苗（含容器苗、袋装苗）成活养护期半年日常养护期半年 |  | m2 | 96 | 20.84 |  | 2000.64
106 | 050102007073 | 栽植色带 | (1)苗木、花卉种类:米兰 (2)株高或蓬径:H30-35*P25-30 (3)单位面积株数:49株/m2 (4)养护期:成活养护期半年日常养护期半年 | m2 | 72 | 132.85 |  | 9565.2
106.1 | 50101156T | 栽植地被植物 高40cm以内 片植 |  | m2 | 72 | 112.01 |  | 8064.72
106.2 | 50102118T | 栽植地被植物 片植 假植苗（含容器苗、袋装苗）成活养护期半年日常养护期半年 |  | m2 | 72 | 20.84 |  | 1500.48
107 | 050102007085 | 栽植色带 | (1)苗木、花卉种类:南天竹 (2)株高或蓬径:H30-35*P25-30 (3)单位面积株数:49株/m2 (4)养护期:成活养护期半年日常养护期半年 | m2 | 81 | 159.17 |  | 12892.77
107.1 | 50101156T | 栽植地被植物 高40cm以内 片植 |  | m2 | 81 | 138.33 |  | 11204.73
107.2 | 50102118T | 栽植地被植物 片植 假植苗（含容器苗、袋装苗）成活养护期半年日常养护期半年 |  | m2 | 81 | 20.84 |  | 1688.04
108 | 050102007074 | 栽植色带 | (1)苗木、花卉种类:肾蕨 (2)株高或蓬径:H30-35*P25-30 (3)单位面积株数:49株/m2 (4)养护期:成活养护期半年日常养护期半年 | m2 | 50 | 90.85 |  | 4542.5
108.1 | 50101156T | 栽植地被植物 高40cm以内 片植 |  | m2 | 50 | 70.01 |  | 3500.5
分部分项工程量清单与计价审核表
项目名称:长汀收费站民宿附属（配套）工程施工协作队伍采购 | [6 empty] | 第18页 共21页
序号 | 项目编码 | 项目名称 | 项目特征描述 | 计量单位 | 工程量 | 金 额(元)
[6 empty] | 综合单价 |  | 合价
108.2 | 50102118T | 栽植地被植物 片植 假植苗（含容器苗、袋装苗）成活养护期半年日常养护期半年 |  | m2 | 50 | 20.84 |  | 1042
109 | 050102007075 | 栽植色带 | (1)苗木、花卉种类:菖蒲 (2)株高或蓬径:H50-55*P25-30 (3)单位面积株数:49株/m2 (4)养护期:成活养护期半年日常养护期半年 | m2 | 22 | 239.16 |  | 5261.52
109.1 | 50101157T | 栽植地被植物 高60cm以内 片植 |  | m2 | 22 | 218.32 |  | 4803.04
109.2 | 50102118T | 栽植地被植物 片植 假植苗（含容器苗、袋装苗）成活养护期半年日常养护期半年 |  | m2 | 22 | 20.84 |  | 458.48
110 | 050102007076 | 栽植色带 | (1)苗木、花卉种类:鼠尾草 (2)株高或蓬径:H35-40-P25-30 (3)单位面积株数:64株/m2 (4)养护期:成活养护期半年日常养护期半年 | m2 | 18 | 302.05 |  | 5436.9
110.1 | 50101156T | 栽植地被植物 高40cm以内 片植 |  | m2 | 18 | 281.21 |  | 5061.78
110.2 | 50102118T | 栽植地被植物 片植 假植苗（含容器苗、袋装苗）成活养护期半年日常养护期半年 |  | m2 | 18 | 20.84 |  | 375.12
111 | 050102007077 | 栽植色带 | (1)苗木、花卉种类:绣球花 (2)株高或蓬径:H40-45-30-35 (3)单位面积株数:36株/m2 (4)养护期:成活养护期半年日常养护期半年 | m2 | 34 | 106.41 |  | 3617.94
111.1 | 50101157T | 栽植地被植物 高60cm以内 片植 |  | m2 | 34 | 85.57 |  | 2909.38
111.2 | 50102118T | 栽植地被植物 片植 假植苗（含容器苗、袋装苗）成活养护期半年日常养护期半年 |  | m2 | 34 | 20.84 |  | 708.56
112 | 050102007078 | 栽植色带 | (1)苗木、花卉种类:蓝雪花 (2)株高或蓬径:H30-35-P25-30 (3)单位面积株数:64株/m2 (4)养护期:成活养护期半年日常养护期半年 | m2 | 23 | 192.34 |  | 4423.82
112.1 | 50101156T | 栽植地被植物 高40cm以内 片植 |  | m2 | 23 | 171.5 |  | 3944.5
112.2 | 50102118T | 栽植地被植物 片植 假植苗（含容器苗、袋装苗）成活养护期半年日常养护期半年 |  | m2 | 23 | 20.84 |  | 479.32
113 | 050102007079 | 栽植色带 | (1)苗木、花卉种类:银 | m2 | 28 | 164.99 |  | 4619.72
分部分项工程量清单与计价审核表
项目名称:长汀收费站民宿附属（配套）工程施工协作队伍采购 | [6 empty] | 第19页 共21页
序号 | 项目编码 | 项目名称 | 项目特征描述 | 计量单位 | 工程量 | 金 额(元)
[6 empty] | 综合单价 |  | 合价
叶菊 (2)株高或蓬径:H20-25-P20-25 (3)单位面积株数:64株/m2 (4)养护期:成活养护期半年日常养护期半年
113.1 | 50101156T | 栽植地被植物 高40cm以内 片植 |  | m2 | 28 | 144.15 |  | 4036.2
113.2 | 50102118T | 栽植地被植物 片植 假植苗（含容器苗、袋装苗）成活养护期半年日常养护期半年 |  | m2 | 28 | 20.84 |  | 583.52
114 | 050102007080 | 栽植色带 | (1)苗木、花卉种类:狐尾天门冬 (2)株高或蓬径:H25-30-P20-25 (3)单位面积株数:64株/m2 (4)养护期:成活养护期半年日常养护期半年 | m2 | 46 | 165.07 |  | 7593.22
114.1 | 50101156T | 栽植地被植物 高40cm以内 片植 |  | m2 | 46 | 144.23 |  | 6634.58
114.2 | 50102118T | 栽植地被植物 片植 假植苗（含容器苗、袋装苗）成活养护期半年日常养护期半年 |  | m2 | 46 | 20.84 |  | 958.64
115 | 050102007081 | 栽植色带 | (1)苗木、花卉种类:金森女贞 (2)株高或蓬径:H25-30-P20-25 (3)单位面积株数:64株/m2 (4)养护期:成活养护期半年日常养护期半年 | m2 | 193 | 137.49 |  | 26535.57
115.1 | 50101156T | 栽植地被植物 高40cm以内 片植 |  | m2 | 193 | 116.65 |  | 22513.45
115.2 | 50102118T | 栽植地被植物 片植 假植苗（含容器苗、袋装苗）成活养护期半年日常养护期半年 |  | m2 | 193 | 20.84 |  | 4022.12
116 | 050102007082 | 栽植色带 | (1)苗木、花卉种类:紫雪笳 (2)株高或蓬径:H15-20-P20 (3)单位面积株数:64株/m2 (4)养护期:成活养护期半年日常养护期半年 | m2 | 222 | 96.38 |  | 21396.36
116.1 | 50101156T | 栽植地被植物 高40cm以内 片植 |  | m2 | 222 | 75.54 |  | 16769.88
116.2 | 50102118T | 栽植地被植物 片植 假植苗（含容器苗、袋装苗）成活养护期半年日常养护期半年 |  | m2 | 222 | 20.84 |  | 4626.48
117 | 050102007083 | 栽植色带 | (1)苗木、花卉种类:玉龙草 (2)株高或蓬径:H10-15-P10-15 (3)单位面积株数:100 | m2 | 31 | 104.05 |  | 3225.55
分部分项工程量清单与计价审核表
项目名称:长汀收费站民宿附属（配套）工程施工协作队伍采购 | [6 empty] | 第20页 共21页
序号 | 项目编码 | 项目名称 | 项目特征描述 | 计量单位 | 工程量 | 金 额(元)
[6 empty] | 综合单价 |  | 合价
株/m2 (4)养护期:成活养护期半年日常养护期半年
117.1 | 50101156T | 栽植地被植物 高40cm以内 片植 |  | m2 | 31 | 83.21 |  | 2579.51
117.2 | 50102118T | 栽植地被植物 片植 假植苗（含容器苗、袋装苗）成活养护期半年日常养护期半年 |  | m2 | 31 | 20.84 |  | 646.04
118 | 050102012011 | 铺种草皮 | (1)草皮种类:假俭草 (2)铺种方式:满铺 (3)养护期:成活养护期半年日常养护期半年 | m2 | 3091 | 28.69 |  | 88680.79
118.1 | 50101162T | 草皮类(铺植草皮 满铺) |  | m2 | 3091 | 13.68 |  | 42284.88
118.2 | 50102121T | 草坪类(草坪 满铺) 地栽苗成活养护期半年日常养护期半年 |  | m2 | 3091 | 15.01 |  | 46395.91
119 | 050102012012 | 铺种草皮 | (1)草皮种类:仿真草皮 | m2 | 101 | 44.28 |  | 4472.28
119.1 | 50101165T | 草皮类(铺植运动场草皮 满铺) |  | m2 | 101 | 44.28 |  | 4472.28
|  | 分部小计 |  |  | 4470 |  |  | 277796.58
其他
120 | 050101010004 | 整理绿化用地 | (1)整理绿化用地 | m2 | 4470 | 3.91 |  | 17477.7
120.1 | 50101001T | 绿地整理(整理绿化地) 客土回填 |  | m2 | 4470 | 3.91 |  | 17477.7
121 | 050101009004 | 种植土回(换)填 | (1)回填土质要求:近边坡开挖黄色黏土回填 (2)取土运距:1KM以内 | m3 | 1311 | 21.84 |  | 28632.24
121.1 | 50101002T | 绿地整理(回填土) |  | m3 | 1311 | 5.72 |  | 7498.92
121.2 | 10101075 | 机械装土方(装载机装土方) |  | m3 | 1311 | 3.38 |  | 4431.18
121.3 | 10101084 | 自卸汽车运土(载重10t以内 运距1km以内) |  | m3 | 1311 | 12.74 |  | 16702.14
122 | BC002 | 基肥 | (1)有机肥 | t | 2 | 779.32 |  | 1558.64
122.1 | 101bc001T | 基肥 |  | t | 2 | 779.32 |  | 1558.64
|  | 分部小计 | [5 empty] | 47668.58
安装工程 | [8 empty] | 单位工程(17安装)
给水工程 | [8 empty] | 分项工程(17安装)
123 | 010101003012 | 挖沟槽土方 | (1)人工挖沟槽土方(三类土 槽深2m以内) 人工辅助机械开挖不超过总挖方量5% (2)小型挖掘机挖槽坑土方(装车 三类土) | m3 | 111.899 | 8.34 |  | 933.24
123.1 | 10101018T | 人工挖沟槽土方(三类土 槽深2m以内) 人工辅助机械开挖不超过总挖方量5% |  | m3 | 5.595 | 57.8 |  | 323.39
123.2 | 10101064 | 小型挖掘机挖槽坑土方(装车 三类土) |  | m3 | 106.304 | 5.74 |  | 610.18
124 | 010103001028 | 回填中粗砂 | (1)回填工程(槽坑回填砂 人工摊铺机械夯实) | m3 | 13.987 | 92.87 |  | 1298.97
124.1 | 10101099T | 回填工程(槽坑回填砂 人工摊铺机械夯实) |  | m3 | 13.987 | 92.87 |  | 1298.97
分部分项工程量清单与计价审核表
项目名称:长汀收费站民宿附属（配套）工程施工协作队伍采购 | [6 empty] | 第21页 共21页
序号 | 项目编码 | 项目名称 | 项目特征描述 | 计量单位 | 工程量 | 金 额(元)
[6 empty] | 综合单价 |  | 合价
125 | 010103001029 | 回填方（利用开挖土） | (1)回填工程(填土人工夯实 槽坑) | m3 | 97.912 | 13.1 |  | 1282.65
125.1 | 10101101 | 回填工程(填土人工夯实 槽坑) |  | m3 | 97.912 | 13.1 |  | 1282.65
126 | 040501004011 | 塑料管 | (1)室外塑料给水管(热熔连接) 外径40mm以内 | m | 221.36 | 18.32 |  | 4055.32
126.1 | 31001238T | 室外塑料给水管(热熔连接) 外径40mm以内 |  | m | 221.36 | 18.32 |  | 4055.32
127 | 040501004012 | 塑料管 | (1)室外塑料给水管(热熔连接) 外径63mm以内 | m | 89.47 | 33.23 |  | 2973.09
127.1 | 31001240T | 室外塑料给水管(热熔连接) 外径63mm以内 |  | m | 89.47 | 33.23 |  | 2973.09
128 | 031003001011 | 阀门 | (1)闸阀DN50 | 个 | 3 | 174.69 |  | 524.07
128.1 | 31005006 | 闸阀DN50 |  | 个 | 3 | 174.69 |  | 524.07
129 | 031003001012 | 倒流防止器 | (1)倒流防止器组成安装(螺纹连接不带水表)(公称直径50mm) | 个 | 1 | 734.45 |  | 734.45
129.1 | 31005353T | 倒流防止器组成安装(螺纹连接不带水表)(公称直径50mm) |  | 组 | 1 | 734.45 |  | 734.45
130 | 031003013003 | 水表 | (1)普通水表安装(螺纹连接)(公称直径50mm以内) | 组/个 | 1 | 425 |  | 425
130.1 | 31005311T | 普通水表安装(螺纹连接)(公称直径50mm以内) |  | 个 | 1 | 425 |  | 425
131 | 031003020003 | 阀门箱 | (1)阀门箱 | 个 | 1 | 232.01 |  | 232.01
131.1 | BC0002T | 阀门箱 |  | 个 | 1 | 232.01 |  | 232.01
132 | 031003019003 | 喷泉喷头 | (1)埋地散射喷头 | 个 | 16 | 144.2 |  | 2307.2
132.1 | 31005506T | 埋地散射喷头 |  | 个 | 16 | 144.2 |  | 2307.2
合 计 | [7 empty] | 1601414.21

## 总价措施项目清单与计价审核表(含分项)
总价措施项目清单与计价审核表
项目名称:长汀收费站民宿附属（配套）工程施工协作队伍采购 |  |  |  | 第1页 共1页
序号 | 项 目 名 称 | 单 位(项) | 费 率(%) | 金 额(元)
单项工程
园林建筑工程
园林建筑
1 | 安全文明施工费 | 1 | 0.48 | 5015
2 | 其他总价措施费 | 1 | 0.35 | 3657
3 | 扬尘污染防治措施费 | 1 | 10 | 502
绿化种植工程
绿化种植
1 | 安全文明施工费 | 1 | 0.48 | 2712
2 | 其他总价措施费 | 1 | 0.35 | 1978
3 | 扬尘污染防治措施费 | 1 | 10 | 271
安装工程
给水工程
1 | 安全文明施工费 | 1 | 0.48 | 71
2 | 其他总价措施费 | 1 | 0.35 | 52
3 | 扬尘污染防治措施费 | 1 | 10 | 7
合 计 |  |  |  | 14265

## 单价措施项目清单与计价审核表(含定额)
单价措施项目清单与计价审核表
项目名称:长汀收费站民宿附属（配套）工程施工协作队伍采购 | [6 empty] | 第1页 共2页
序号 | 项目编码 | 项目名称 | 项目特征描述 | 计量单位 | 工程量 | 金 额(元)
[6 empty] | 综合单价 |  | 合价
单项工程 | [8 empty] | 单项工程(17园林)
园林建筑工程 | [8 empty] | 单位工程(17房屋建筑与装饰)
园林建筑 | [8 empty] | 分项工程(17房屋建筑与装饰)
仿木纹铝合金围栏
1 | 011702033005 | 垫层模板 | (1)构件类型:垫层 (2)支撑高度:18厚胶合板 | m2 | 1.8 | 66.02 |  | 118.84
1.1 | 10117035 | 现浇混凝土胶合板模板(基础 垫层) |  | m2 | 1.8 | 66.02 |  | 118.84
2 | 011702001005 | 基础模板 | (1)基础类型:独立基础 | m2 | 4.32 | 66.95 |  | 289.22
2.1 | 10117037 | 现浇混凝土胶合板模板(基础 独立基础) |  | m2 | 4.32 | 66.95 |  | 289.22
景观亭
3 | 011702033006 | 垫层模板 | (1)构件类型:垫层 (2)支撑高度:18厚胶合板 | m2 | 1.8 | 66.02 |  | 118.84
3.1 | 10117035 | 现浇混凝土胶合板模板(基础 垫层) |  | m2 | 1.8 | 66.02 |  | 118.84
4 | 011702001006 | 基础模板 | (1)18厚胶合板 (2)基础类型:独立基础 | m2 | 10.08 | 66.95 |  | 674.86
4.1 | 10117037 | 现浇混凝土胶合板模板(基础 独立基础) |  | m2 | 10.08 | 66.95 |  | 674.86
5 | 011702005002 | 基础梁模板 | (1)18厚胶合板 (2)无底模 | m2 | 5.4 | 57.63 |  | 311.2
5.1 | 10117041 | 现浇混凝土胶合板模板(基础 无底模基础梁、地圈梁) |  | m2 | 5.4 | 57.63 |  | 311.2
6 | 011702002005 | 柱模板 | (1)3.6m以内 (2)18厚胶合板 | m2 | 6.4 | 69.88 |  | 447.23
6.1 | 10117045 | 现浇混凝土胶合板模板(柱 独立矩形柱) |  | m2 | 6.4 | 69.88 |  | 447.23
庭院入口景墙
7 | 011702002006 | 柱模板 | (1)3.6m以内 (2)18厚胶合板 | m2 | 10.08 | 69.88 |  | 704.39
7.1 | 10117045 | 现浇混凝土胶合板模板(柱 独立矩形柱) |  | m2 | 10.08 | 69.88 |  | 704.39
8 | 011702008002 | 圈梁模板 | (1)18厚胶合板 (2)3.6m以内 | m2 | 5.76 | 61.62 |  | 354.93
8.1 | 10117051 | 现浇混凝土胶合板模板(梁 圈梁) |  | m2 | 5.76 | 61.62 |  | 354.93
9 | 011701003002 | 砌筑脚手架 | (1)3.6m以内 | m2 | 14.4 | 3.82 |  | 55.01
9.1 | 10117017 | 砌筑脚手架(里脚手架) |  | m2 | 14.4 | 3.82 |  | 55.01
10 | 041111001001 | 固定式砌体围挡 |  | m | 50 | 219.31 |  | 10965.5
10.1 | 40107039 | 施工现场围挡(彩钢板施工围挡 封闭式 混凝土基础 高2.5m) |  | m | 50 | 219.31 |  | 10965.5
绿化种植工程 | [8 empty] | 单位工程(17房屋建筑与装饰)
单价措施项目清单与计价审核表
项目名称:长汀收费站民宿附属（配套）工程施工协作队伍采购 | [6 empty] | 第2页 共2页
序号 | 项目编码 | 项目名称 | 项目特征描述 | 计量单位 | 工程量 | 金 额(元)
[6 empty] | 综合单价 |  | 合价
绿化种植 | [8 empty] | 分项工程(17房屋建筑与装饰)
11 | 050403001001 | 树木支撑架 |  | 株 | 101 | 91.93 |  | 9284.93
11.1 | 50101201 | 临时措施(杉木桩 三脚桩) |  | 株 | 101 | 91.93 |  | 9284.93
安装工程 | [8 empty] | 单位工程(17安装)
给水工程 | [8 empty] | 分项工程(17安装)
合 计 | [7 empty] | 23324.95

## 其他项目清单与计价汇总表
其他项目清单与计价汇总表
项目名称:长汀收费站民宿附属（配套）工程施工协作队伍采购 |  |  | 第1页 共1页
序号 | 项 目 名 称 | 金额(元) | 备注
1 | 暂列金额 | 175648
2 | 专业工程暂估价
3 | 总承包服务费
合 计 |  | 175648 | ——