## 报价汇总表
报价汇总表
项目名称:长汀收费站民宿附属（配套）工程施工协作队伍采购
序号 | 单项工程名称 | 金额(元)
1 | 单项工程
合 计

## 分部分项工程量清单报价表
分部分项工程量清单报价表
项目名称:长汀收费站民宿附属（配套）工程施工协作队伍采购 | [6 empty] | 第1页 共13页
序号 | 项目编码 | 项目名称 | 项目特征描述 | 计量单位 | 工程量 | 金 额(元)
[6 empty] | 综合单价 |  | 合价
单项工程 | [8 empty] | 单项工程(17园林)
园林建筑工程 | [8 empty] | 单位工程(17房屋建筑与装饰)
园林建筑 | [8 empty] | 分项工程(17房屋建筑与装饰)
园路工程
1 | 050201013008 | 青石板汀步 | (1)垫层厚度、宽度、材料种类:100mmC20素砼 (2)砂浆强度等级、配合比:30mm厚1：3干硬性水泥砂浆 (3)石料种类、规格:600*300*30厚青石板 | m3 | 147
2 | 050201015004 | 木平台 | (1)垫层厚度、宽度、材料种类:100mm7%水泥石粉垫层，100mmC20素砼 (2)砂浆强度等级、配合比:20mm厚1：2.5水泥砂浆 (3)支架材料种类:50*50*5mm镀锌方钢龙骨@450 (4)面层材料种类:L*137*20mm栗色竹木地板（留缝3mm） | m2 | 122
3 | 050201001021 | 园路 | (1)垫层厚度、宽度、材料种类:100mmC20素砼 (2)砂浆强度等级:30mm厚1：3干硬性水泥砂浆 (3)路面厚度、宽度、材料种类:水洗石 | m2 | 111.87
4 | 050201001022 | 砾石 | (1)垫层厚度、宽度、材料种类:100mm7%水泥石粉垫层，100mmC20素砼 (2)砂浆强度等级:30mm厚1：3干硬性水泥砂浆 (3)路面厚度、宽度、材料种类:散置50mm厚10-20深灰色砾石 | m2 | 982
5 | 050201003004 | 路缘石 | (1)垫层厚度、材料种类: (2)路牙材料种类、规格:600*150*300混凝土预制侧石 | m | 120
6 | 010401014004 | 砖地沟、明暗沟 | (1)砖品种、规格、强度等级:烧结煤矸石普通砖240×115×53 (2)沟截面尺寸:270*400 (3)垫层材料种类、厚度:100厚C15混凝土垫层 | m | 215
分部分项工程量清单报价表
项目名称:长汀收费站民宿附属（配套）工程施工协作队伍采购 | [6 empty] | 第2页 共13页
序号 | 项目编码 | 项目名称 | 项目特征描述 | 计量单位 | 工程量 | 金 额(元)
[6 empty] | 综合单价 |  | 合价
(4)20厚1:2.5水泥砂浆 (5)砂浆强度等级:M7.5水泥砂浆 (6)盖板品种规格:600*300*50厚预制混凝土盖板 (7)截水沟 (8)预埋5厚不锈钢角钢
7 | 050201001023 | 园路 | (1)停车场区域 (2)垫层厚度、宽度、材料种类:100mmC20素砼 (3)砂浆强度等级:30mm厚1：3干硬性水泥砂浆 (4)路面厚度、宽度、材料种类:600*300*18厚仿芝麻灰烧面PC砖 | m2 | 844.69
8 | 040205006002 | 标线 | (1)线型:100宽白色热熔漆 | m | 208.12
景观工程
9 | 050301005004 | 景石 | (1)石料种类:黑山石 (2)石料规格、重量:φ450-1600mm | t | 30
10 | 050307006007 | 围栏 | (1)防护材料种类:白竹木围栏 (2)栏杆高度:2.0m | m | 38
11 | 010501001019 | 垫层 | (1)部位:围栏 (2)混凝土种类（商品混凝土、现场拌制，泵送、非泵送）:非泵送 (3)混凝土强度等级:C20 | m3 | 2.85
12 | 010501002011 | 带形基础 | (1)部位:围栏 (2)混凝土种类（商品混凝土、现场拌制，泵送、非泵送）:非泵送 (3)混凝土强度等级:C25 | m3 | 8.911
13 | 010515001034 | 现浇构件钢筋 | (1)部位:围栏基础钢筋 (2)钢筋种类、规格:现浇构件带肋钢筋HRB400以内(直径≤10mm) | t | 0.106
景观亭
14 | 010404001002 | 垫层 | (1)C15预拌非泵送普通混凝土 | m3 | 1.456
15 | 010501003002 | 独立基础 | (1)C30预拌非泵送普通混凝土 | m3 | 3.528
16 | 010503001002 | 基础梁 | (1)C30预拌非泵送普 | m3 | 0.81
分部分项工程量清单报价表
项目名称:长汀收费站民宿附属（配套）工程施工协作队伍采购 | [6 empty] | 第3页 共13页
序号 | 项目编码 | 项目名称 | 项目特征描述 | 计量单位 | 工程量 | 金 额(元)
[6 empty] | 综合单价 |  | 合价
通混凝土
17 | 010502001005 | 矩形柱 | (1)C30预拌非泵送普通混凝土 | m3 | 0.8
18 | 010515001035 | 现浇构件钢筋 | (1)HRB400EΦ8 | t | 0.03
19 | 010515001036 | 现浇构件钢筋 | (1)HRB400EΦ12 | t | 0.152
20 | 010515001037 | 现浇构件钢筋 | (1)HRB400EΦ14 | t | 0.196
21 | 010515001038 | 现浇构件钢筋 | (1)HRB400EΦ16 | t | 0.029
庭院
22 | 050201001024 | 庭院地面 | (1)垫层厚度、宽度、材料种类:砂、100mm厚 (2)砂浆强度等级:30mm厚1：3干硬性水泥砂浆 (3)路面厚度、宽度、材料种类:水洗石面层 | m2 | 98.46
23 | 050305003004 | 木座凳 | (1)座凳面厚度、宽度:20厚栗色竹木地板 (2)铁件尺寸、厚度:50*50*5厚镀锌钢管 | m | 6.5
24 | 050201004004 | 沙池收边 | (1)铺设方式:20mm厚1：2.5水泥砂浆 (2)围牙材料种类、规格:600*100*50mm芝麻灰光面花岗岩（按弧形切割） (3)C15垫层+砖砌基础 | m | 4
25 | 050307020004 | 沙池 | (1)垫层:100mm7%水泥石粉垫层 (2)滤水层:200mm厚30-50碎石，2层土工布 (3)面层:300mm厚淡黄色中沙（0.25-0.5mm） | m2 | 13.84
26 | 050307016008 | 特色花池 | (1)混凝土、砂浆强度等级、配合比:C20预制素水泥板花池 (2)池壁材料种类、规格:3680*1000*750，600*1200*750，430*1600*750 | 个 | 3
27 | 050307010004 | 标准段庭院围墙 | (1)饰面材料种类:30厚1：2.5水泥砂浆，外喷仿芝麻灰真石漆 (2)墙体厚度:240mm (3)垫层材料种类:100厚C20素砼 (4)基础材料种类、规格:M7.5水泥砂浆砌筑MU10砖 (5)墙体材料种类、规格:180厚M7.5水泥砂 | m | 28.5
分部分项工程量清单报价表
项目名称:长汀收费站民宿附属（配套）工程施工协作队伍采购 | [6 empty] | 第4页 共13页
序号 | 项目编码 | 项目名称 | 项目特征描述 | 计量单位 | 工程量 | 金 额(元)
[6 empty] | 综合单价 |  | 合价
浆砌筑MU10砖
28 | 010401005007 | 空心砖墙 | (1)水泥空心砖（网红砖） (2)详大样 | m2 | 24
景墙详图
29 | 010101003015 | 挖沟槽土方 | (1)土壤类别:三类土 (2)挖土深度:2m以内 | m3 | 25.091
30 | 010103001033 | 回填方 | (1)填方来源、运距:原土 | m3 | 12.249
31 | 010501001020 | 垫层 | (1)混凝土种类（商品混凝土、现场拌制，泵送、非泵送）:非泵送 (2)混凝土强度等级:C15 | m3 | 2.197
32 | 010501002012 | 带形基础 | (1)混凝土种类（商品混凝土、现场拌制，泵送、非泵送）:非泵送商品砼 (2)混凝土强度等级:C25 | m3 | 0.795
33 | 010401001002 | 砖基础 | (1)基础类型:景墙基础 (2)砂浆强度等级:M7.5水泥砂浆 | m3 | 4.656
34 | 010502002004 | 构造柱 | (1)混凝土种类（商品混凝土、现场拌制，泵送、非泵送）:非泵送 (2)混凝土强度等级:C25 | m3 | 1.932
35 | 010503004007 | 圈梁 | (1)混凝土种类（商品混凝土、现场拌制，泵送、非泵送）:非泵送 (2)混凝土强度等级:C25 | m3 | 3.581
36 | 010515001039 | 现浇构件钢筋 | (1)钢筋种类、规格:现浇构件带肋钢筋HRB400以内(直径≤10mm) | t | 0.3
37 | 010515001040 | 现浇构件钢筋 | (1)钢筋种类、规格:现浇构件带肋钢筋HRB400以内(直径12mm) | t | 0.207
38 | 010401012004 | 砌砖 | (1)零星砌砖名称、部位:景墙 (2)砖品种、规格、强度等级:MU10 (3)砂浆强度等级、配合比:M7.5水泥砂浆 | m3 | 9.93
39 | 011201004007 | 立面砂浆找平层 | (1)找平层砂浆厚度、配合比:30厚1:3 M30(42.5) | m2 | 142.564
40 | 011406001013 | 抹灰面油漆涂料 | (1)油漆涂料品种、遍 | m2 | 102.23
分部分项工程量清单报价表
项目名称:长汀收费站民宿附属（配套）工程施工协作队伍采购 | [6 empty] | 第5页 共13页
序号 | 项目编码 | 项目名称 | 项目特征描述 | 计量单位 | 工程量 | 金 额(元)
[6 empty] | 综合单价 |  | 合价
数（或厚度）:仿芝麻灰真石漆
41 | 011502001004 | 金属压顶及窗框 | (1)线条材料品种、规格、颜色:1.5厚异性不锈钢，电镀黑色氟碳漆 | m | 51.13
入口围墙改造
42 | 011604002004 | 立面抹灰层拆除 | (1)抹灰层种类:拆除墙柱面 水泥及混合砂浆面 | m2 | 29.25
43 | 011606002004 | 墙柱面龙骨及饰面拆除 | (1)大理石干挂拆除 | m2 | 29.25
44 | 010101003016 | 挖沟槽土方 | (1)土壤类别:三类土 (2)挖土深度:2m以内 | m3 | 3.48
45 | 010103001034 | 回填方 | (1)填方来源、运距:原土 | m3 | 1.758
46 | 010501001021 | 垫层 | (1)混凝土种类（商品混凝土、现场拌制，泵送、非泵送）:非泵送 (2)混凝土强度等级:C15 | m3 | 0.228
47 | 010501002013 | 带形基础 | (1)混凝土种类（商品混凝土、现场拌制，泵送、非泵送）:非泵送商品砼 (2)混凝土强度等级:C25 | m3 | 0.432
48 | 010504001002 | 直形墙 | (1)混凝土种类（商品混凝土、现场拌制，泵送、非泵送）:非泵送商品砼 (2)混凝土强度等级:C25 | m3 | 1.248
49 | 010515001041 | 现浇构件钢筋 | (1)钢筋种类、规格:现浇构件带肋钢筋HRB400以内(直径≤10mm) | t | 0.2
50 | 011201004008 | 立面砂浆找平层 | (1)找平层砂浆厚度、配合比:25厚1:3 M30(42.5) | m2 | 16.08
51 | 011406001014 | 抹灰面油漆涂料 | (1)油漆涂料品种、遍数（或厚度）:仿芝麻灰真石漆 | m2 | 12.48
52 | 011204001002 | 石材墙面 | (1)安装方式:干挂 (2)面层材料品种、规格、颜色:12厚硅酸钙板 | m2 | 29.25
仿木纹铝合金围栏
53 | 010501001022 | 垫层 | (1)混凝土种类（商品混凝土、现场拌制，泵送、非泵送）:非泵送 (2)混凝土强度等级:C | m3 | 0.225
分部分项工程量清单报价表
项目名称:长汀收费站民宿附属（配套）工程施工协作队伍采购 | [6 empty] | 第6页 共13页
序号 | 项目编码 | 项目名称 | 项目特征描述 | 计量单位 | 工程量 | 金 额(元)
[6 empty] | 综合单价 |  | 合价
20
54 | 010501002014 | 带形基础 | (1)混凝土种类:非泵送 (2)混凝土强度等级:C25 | m3 | 0.324
55 | 010515001042 | 现浇构件钢筋 | (1)钢筋种类、规格:HRB400EΦ8 | t | 0.006
56 | 010515001043 | 现浇构件钢筋 | (1)钢筋种类、规格:HRB400EΦ12 | t | 0.013
57 | 010516002002 | 预埋铁件 | (1)钢材种类:-200*20*10钢板、2Φ8钢筋锚固,与钢板焊接 | t | 0.03
58 | 050307006008 | 仿木纹铝合金围栏 | (1)防护材料种类:仿木纹铝合金围栏 (2)高度:1.8高 (3)100*100*3厚仿木纹铝管、80*40*2厚仿木纹铝管 | m | 20
59 | 010811001002 | 门窗五金 | (1)名称、材质:门轴 | 个 | 3
基础工程
60 | 010101002004 | 挖一般土方 | (1)土壤类别:一二类土 | m3 | 1550
61 | 010103001035 | 回填方 | (1)填方来源、运距:场内转运100m | m3 | 1550
62 | 011602001004 | 混凝土构件拆除 | (1)构件名称:道路路面 | m3 | 900
63 | 011602002004 | 钢筋混凝土构件拆除 | (1)构件名称:钢筋混凝土结构房拆除 | m3 | 60
64 | 011607003004 | 集装箱和集装箱拆除 | (1)附着层种类:集装箱和车棚拆除 | 项 | 1
65 | 010103002019 | 余方弃置 | (1)废弃料品种:建筑垃圾 | m3 | 960
66 | 050101001004 | 砍伐乔木 | (1)树干胸径:胸径25cm以内，清理外运 | 株 | 150
67 | 050101007004 | 清除地被植物 | (1)植物种类:清理地被及外运 | m2 | 5800
68 | 010103002020 | 余方弃置 | (1)废弃料品种:砍伐的树木及清除的地被植物，清理外运 | m3 | 2190
69 | 010802001007 | 金属（塑钢）门 | (1)门框、扇材质:铝合金庭院门 | m2 | 2.25
庭院入口景墙
70 | 011406001015 | 抹灰面油漆涂料 | (1)外喷仿芝麻灰真石漆 | m2 | 29.04
71 | 011201004009 | 立面砂浆找平层 | (1)30厚1:3干硬性水泥砂浆 | m2 | 29.04
72 | 010401005008 | 空心砖墙 | (1)200X200 方形网红砖 | m2 | 11.52
分部分项工程量清单报价表
项目名称:长汀收费站民宿附属（配套）工程施工协作队伍采购 | [6 empty] | 第7页 共13页
序号 | 项目编码 | 项目名称 | 项目特征描述 | 计量单位 | 工程量 | 金 额(元)
[6 empty] | 综合单价 |  | 合价
(2)详庭院入口景墙顶平面图
73 | 010502001006 | 矩形柱 | (1)C25非泵送预拌混凝土 | m3 | 0.864
74 | 010503004008 | 圈梁 | (1)C25非泵送预拌混凝土 | m3 | 0.691
75 | 010515001044 | 现浇构件钢筋 | (1)HRB400EΦ12 | t | 0.026
76 | 010515001045 | 现浇构件钢筋 | (1)HRB400EΦ8 | t | 0.025
绿化种植工程 | [8 empty] | 单位工程(17房屋建筑与装饰)
绿化种植 | [8 empty] | 分项工程(17房屋建筑与装饰)
乔木
77 | 050102001059 | 栽植乔木 | (1)种类:造型斜飘罗汉松C（地栽苗） (2)株高、冠径:H200-220cm-P220-250cm (3)养护期:成活养护期半年日常养护期半年 | 株 | 1
78 | 050102001060 | 栽植乔木 | (1)种类:造型斜飘罗汉松A（地栽苗） (2)株高、冠径:H260-280cm-P300-350cm (3)养护期:成活养护期半年日常养护期半年 | 株 | 2
79 | 050102001061 | 栽植乔木 | (1)种类:丛生乌桕D（地栽苗） (2)胸径或干径:40-49cm (3)株高、冠径:550-600、400-450cm (4)养护期:成活养护期半年日常养护期半年 | 株 | 3
80 | 050102001062 | 栽植乔木 | (1)种类:丛生柚子C（地栽苗） (2)株高、冠径:300-350cm、300-350cm (3)养护期:成活养护期半年日常养护期半年 | 株 | 7
81 | 050102003011 | 栽植竹类 | (1)竹种类:钢竹A（地栽苗） (2)株高、冠径:300-350cm、30-50cm (3)养护期:成活养护期半年日常养护期半年 | m2 | 50
82 | 050102001063 | 栽植乔木 | (1)种类:红枫C（地栽苗） (2)株高、冠径:250-300cm、250-300cm (3)养护期:成活养护期半年日常养护期半 | 株 | 10
分部分项工程量清单报价表
项目名称:长汀收费站民宿附属（配套）工程施工协作队伍采购 | [6 empty] | 第8页 共13页
序号 | 项目编码 | 项目名称 | 项目特征描述 | 计量单位 | 工程量 | 金 额(元)
[6 empty] | 综合单价 |  | 合价
年
83 | 050102001064 | 栽植乔木 | (1)种类:鸡爪槭C（地栽苗） (2)胸径或干径:8-9cm (3)株高、冠径:280-300cm、280-300cm (4)养护期:成活养护期半年日常养护期半年 | 株 | 12
84 | 050102001065 | 栽植乔木 | (1)种类:丛生小叶紫薇B（地栽苗） (2)株高、冠径:300-300cm、250-280cm (3)养护期:成活养护期半年日常养护期半年 | 株 | 4
85 | 050102001066 | 栽植乔木 | (1)种类:场地移植银杏A（地栽苗） | 株 | 7
86 | 050102001067 | 栽植乔木 | (1)种类:场地移植香樟A（地栽苗） | 株 | 5
灌木
87 | 050102003013 | 栽植竹类 | (1)竹种类:南天竹A（地栽苗） (2)冠丛高:H80-90*P70-80cm (3)养护期:成活养护期半年日常养护期半年 | 株 | 29
88 | 050102003014 | 栽植竹类 | (1)竹种类:南天竹B（地栽苗） (2)冠丛高:H60-70*P50-60cm (3)养护期:成活养护期半年日常养护期半年 | 株 | 27
89 | 050102002076 | 栽植灌木 | (1)种类:小叶黄杨球B（地栽苗） (2)冠丛高:P140-150*H120-140cm (3)养护期:成活养护期半年日常养护期半年 | 株 | 17
90 | 050102002077 | 栽植灌木 | (1)种类:小叶黄杨球C（地栽苗） (2)冠丛高:P110-120*H100-110CM (3)养护期:成活养护期半年日常养护期半年 | 株 | 27
91 | 050102002078 | 栽植灌木 | (1)种类:狐尾天门冬（地栽苗） (2)冠丛高:H40-50*P40-50cm (3)养护期:成活养护期半年日常养护期半年 | 株 | 77
分部分项工程量清单报价表
项目名称:长汀收费站民宿附属（配套）工程施工协作队伍采购 | [6 empty] | 第9页 共13页
序号 | 项目编码 | 项目名称 | 项目特征描述 | 计量单位 | 工程量 | 金 额(元)
[6 empty] | 综合单价 |  | 合价
92 | 050102002079 | 栽植灌木 | (1)种类:狗牙花A（地栽苗） (2)冠丛高:P140-150*H150*160cm (3)养护期:成活养护期半年日常养护期半年 | 株 | 28
93 | 050102002080 | 栽植灌木 | (1)种类:肾蕨（地栽苗） (2)冠丛高:P35*H30-40cm (3)养护期:成活养护期半年日常养护期半年 | 株 | 70
94 | 050102002081 | 栽植灌木 | (1)种类:金边玉簪（地栽苗） (2)冠丛高:H30-40*P30-40 (3)养护期:成活养护期半年日常养护期半年 | 株 | 17
95 | 050102002082 | 栽植灌木 | (1)种类:龟甲冬青球B（地栽苗） (2)冠丛高:H80-90*P110 (3)养护期:成活养护期半年日常养护期半年 | 株 | 13
96 | 050102002084 | 栽植灌木 | (1)种类:海桐B（地栽苗） (2)冠丛高:H60*P60 (3)养护期:成活养护期半年日常养护期半年 | 株 | 9
97 | 050102002085 | 栽植灌木 | (1)种类:海桐球C（地栽苗） (2)冠丛高:H50-60*P40-50 (3)养护期:成活养护期半年日常养护期半年 | 株 | 1
98 | 050102002086 | 栽植灌木 | (1)种类:红花天堂鸟A（地栽苗） (2)冠丛高:H1.2-1.39*P1-1.2m (3)养护期:成活养护期半年日常养护期半年 | 株 | 19
99 | 050102002083 | 栽植灌木 | (1)种类:金叶女贞棒棒糖A（地栽苗） (2)冠丛高:P60-70*H110-120 (3)养护期:成活养护期半年日常养护期半年 | 株 | 13
100 | 050102002087 | 栽植灌木 | (1)种类:狗牙花B（地栽苗） (2)冠丛高:P100-120* | 株 | 1
分部分项工程量清单报价表
项目名称:长汀收费站民宿附属（配套）工程施工协作队伍采购 | [6 empty] | 第10页 共13页
序号 | 项目编码 | 项目名称 | 项目特征描述 | 计量单位 | 工程量 | 金 额(元)
[6 empty] | 综合单价 |  | 合价
H120*140cm (3)养护期:成活养护期半年日常养护期半年
101 | 050102002088 | 栽植灌木 | (1)种类:红巨人朱蕉A（地栽苗） (2)冠丛高:H50-60*P40-50cm (3)养护期:成活养护期半年日常养护期半年 | 株 | 9
地被
102 | 050102003012 | 栽植竹类 | (1)养护期:成活养护期半年日常养护期半年 (2)竹种类:凤尾竹绿篱 (3)竹胸径或根盘丛径:H180-200 *P40*50 | m2 | 196
103 | 050102007071 | 栽植色带 | (1)苗木、花卉种类:小兔子狼尾草 (2)株高或蓬径:H45-50-P30-400 (3)单位面积株数:25株/m2 (4)养护期:成活养护期半年日常养护期半年 | m2 | 52
104 | 050102007072 | 栽植色带 | (1)苗木、花卉种类:小叶黄杨绿篱 (2)株高或蓬径:H50-60-P35-40 (3)单位面积株数:25株/m2 (4)养护期:成活养护期半年日常养护期半年 | m2 | 114
105 | 050102007084 | 栽植色带 | (1)苗木、花卉种类:红叶石楠 (2)株高或蓬径:H45-50*P30-35 (3)单位面积株数:36株/m2 (4)养护期:成活养护期半年日常养护期半年 | m2 | 96
106 | 050102007073 | 栽植色带 | (1)苗木、花卉种类:米兰 (2)株高或蓬径:H30-35*P25-30 (3)单位面积株数:49株/m2 (4)养护期:成活养护期半年日常养护期半年 | m2 | 72
分部分项工程量清单报价表
项目名称:长汀收费站民宿附属（配套）工程施工协作队伍采购 | [6 empty] | 第11页 共13页
序号 | 项目编码 | 项目名称 | 项目特征描述 | 计量单位 | 工程量 | 金 额(元)
[6 empty] | 综合单价 |  | 合价
107 | 050102007085 | 栽植色带 | (1)苗木、花卉种类:南天竹 (2)株高或蓬径:H30-35*P25-30 (3)单位面积株数:49株/m2 (4)养护期:成活养护期半年日常养护期半年 | m2 | 81
108 | 050102007074 | 栽植色带 | (1)苗木、花卉种类:肾蕨 (2)株高或蓬径:H30-35*P25-30 (3)单位面积株数:49株/m2 (4)养护期:成活养护期半年日常养护期半年 | m2 | 50
109 | 050102007075 | 栽植色带 | (1)苗木、花卉种类:菖蒲 (2)株高或蓬径:H50-55*P25-30 (3)单位面积株数:49株/m2 (4)养护期:成活养护期半年日常养护期半年 | m2 | 22
110 | 050102007076 | 栽植色带 | (1)苗木、花卉种类:鼠尾草 (2)株高或蓬径:H35-40-P25-30 (3)单位面积株数:64株/m2 (4)养护期:成活养护期半年日常养护期半年 | m2 | 18
111 | 050102007077 | 栽植色带 | (1)苗木、花卉种类:绣球花 (2)株高或蓬径:H40-45-30-35 (3)单位面积株数:36株/m2 (4)养护期:成活养护期半年日常养护期半年 | m2 | 34
112 | 050102007078 | 栽植色带 | (1)苗木、花卉种类:蓝雪花 (2)株高或蓬径:H30-35-P25-30 (3)单位面积株数:64株/m2 (4)养护期:成活养护期半年日常养护期半年 | m2 | 23
113 | 050102007079 | 栽植色带 | (1)苗木、花卉种类:银叶菊 (2)株高或蓬径:H20-25-P20-25 | m2 | 28
分部分项工程量清单报价表
项目名称:长汀收费站民宿附属（配套）工程施工协作队伍采购 | [6 empty] | 第12页 共13页
序号 | 项目编码 | 项目名称 | 项目特征描述 | 计量单位 | 工程量 | 金 额(元)
[6 empty] | 综合单价 |  | 合价
(3)单位面积株数:64株/m2 (4)养护期:成活养护期半年日常养护期半年
114 | 050102007080 | 栽植色带 | (1)苗木、花卉种类:狐尾天门冬 (2)株高或蓬径:H25-30-P20-25 (3)单位面积株数:64株/m2 (4)养护期:成活养护期半年日常养护期半年 | m2 | 46
115 | 050102007081 | 栽植色带 | (1)苗木、花卉种类:金森女贞 (2)株高或蓬径:H25-30-P20-25 (3)单位面积株数:64株/m2 (4)养护期:成活养护期半年日常养护期半年 | m2 | 193
116 | 050102007082 | 栽植色带 | (1)苗木、花卉种类:紫雪笳 (2)株高或蓬径:H15-20-P20 (3)单位面积株数:64株/m2 (4)养护期:成活养护期半年日常养护期半年 | m2 | 222
117 | 050102007083 | 栽植色带 | (1)苗木、花卉种类:玉龙草 (2)株高或蓬径:H10-15-P10-15 (3)单位面积株数:100株/m2 (4)养护期:成活养护期半年日常养护期半年 | m2 | 31
118 | 050102012011 | 铺种草皮 | (1)草皮种类:假俭草 (2)铺种方式:满铺 (3)养护期:成活养护期半年日常养护期半年 | m2 | 3091
119 | 050102012012 | 铺种草皮 | (1)草皮种类:仿真草皮 | m2 | 101
其他
120 | 050101010004 | 整理绿化用地 | (1)整理绿化用地 | m2 | 4470
121 | 050101009004 | 种植土回(换)填 | (1)回填土质要求:近边坡开挖黄色黏土回填 (2)取土运距:1KM以内 | m3 | 1311
分部分项工程量清单报价表
项目名称:长汀收费站民宿附属（配套）工程施工协作队伍采购 | [6 empty] | 第13页 共13页
序号 | 项目编码 | 项目名称 | 项目特征描述 | 计量单位 | 工程量 | 金 额(元)
[6 empty] | 综合单价 |  | 合价
122 | BC002 | 基肥 | (1)有机肥 | t | 2
安装工程 | [8 empty] | 单位工程(17安装)
给水工程 | [8 empty] | 分项工程(17安装)
123 | 010101003012 | 挖沟槽土方 | (1)人工挖沟槽土方(三类土 槽深2m以内) 人工辅助机械开挖不超过总挖方量5% (2)小型挖掘机挖槽坑土方(装车 三类土) | m3 | 111.899
124 | 010103001028 | 回填中粗砂 | (1)回填工程(槽坑回填砂 人工摊铺机械夯实) | m3 | 13.987
125 | 010103001029 | 回填方（利用开挖土） | (1)回填工程(填土人工夯实 槽坑) | m3 | 97.912
126 | 040501004011 | 塑料管 | (1)室外塑料给水管(热熔连接) 外径40mm以内 | m | 221.36
127 | 040501004012 | 塑料管 | (1)室外塑料给水管(热熔连接) 外径63mm以内 | m | 89.47
128 | 031003001011 | 阀门 | (1)闸阀DN50 | 个 | 3
129 | 031003001012 | 倒流防止器 | (1)倒流防止器组成安装(螺纹连接不带水表)(公称直径50mm) | 个 | 1
130 | 031003013003 | 水表 | (1)普通水表安装(螺纹连接)(公称直径50mm以内) | 组/个 | 1
131 | 031003020003 | 阀门箱 | (1)阀门箱 | 个 | 1
132 | 031003019003 | 喷泉喷头 | (1)埋地散射喷头 | 个 | 16
合 计

## 总价措施项目清单报价表(含分项)
总价措施项目清单报价表
项目名称:长汀收费站民宿附属（配套）工程施工协作队伍采购 |  |  |  | 第1页 共1页
序号 | 项 目 名 称 | 单 位(项) | 费 率(%) | 金 额(元)
单项工程
园林建筑工程
园林建筑
1 | 安全文明施工费 | 1 | 0.48
2 | 其他总价措施费 | 1 | 0.35
3 | 扬尘污染防治措施费 | 1 | 10
绿化种植工程
绿化种植
1 | 安全文明施工费 | 1 | 0.48
2 | 其他总价措施费 | 1 | 0.35
3 | 扬尘污染防治措施费 | 1 | 10
安装工程
给水工程
1 | 安全文明施工费 | 1 | 0.48
2 | 其他总价措施费 | 1 | 0.35
3 | 扬尘污染防治措施费 | 1 | 10
合 计

## 单价措施项目清单报价表
单价措施项目清单报价表
项目名称:长汀收费站民宿附属（配套）工程施工协作队伍采购 | [6 empty] | 第1页 共1页
序号 | 项目编码 | 项目名称 | 项目特征描述 | 计量单位 | 工程量 | 金 额(元)
[6 empty] | 综合单价 |  | 合价
单项工程 | [8 empty] | 单项工程(17园林)
园林建筑工程 | [8 empty] | 单位工程(17房屋建筑与装饰)
园林建筑 | [8 empty] | 分项工程(17房屋建筑与装饰)
仿木纹铝合金围栏
1 | 011702033005 | 垫层模板 | (1)构件类型:垫层 (2)支撑高度:18厚胶合板 | m2 | 1.8
2 | 011702001005 | 基础模板 | (1)基础类型:独立基础 | m2 | 4.32
景观亭
3 | 011702033006 | 垫层模板 | (1)构件类型:垫层 (2)支撑高度:18厚胶合板 | m2 | 1.8
4 | 011702001006 | 基础模板 | (1)18厚胶合板 (2)基础类型:独立基础 | m2 | 10.08
5 | 011702005002 | 基础梁模板 | (1)18厚胶合板 (2)无底模 | m2 | 5.4
6 | 011702002005 | 柱模板 | (1)3.6m以内 (2)18厚胶合板 | m2 | 6.4
庭院入口景墙
7 | 011702002006 | 柱模板 | (1)3.6m以内 (2)18厚胶合板 | m2 | 10.08
8 | 011702008002 | 圈梁模板 | (1)18厚胶合板 (2)3.6m以内 | m2 | 5.76
9 | 011701003002 | 砌筑脚手架 | (1)3.6m以内 | m2 | 14.4
10 | 041111001001 | 固定式砌体围挡 |  | m | 50
绿化种植工程 | [8 empty] | 单位工程(17房屋建筑与装饰)
绿化种植 | [8 empty] | 分项工程(17房屋建筑与装饰)
11 | 050403001001 | 树木支撑架 |  | 株 | 101
合 计

## 其他项目清单与计价汇总表
其他项目清单与计价汇总表
项目名称:长汀收费站民宿附属（配套）工程施工协作队伍采购
序号 | 项 目 名 称 | 金额(元) | 备注
1 | 暂列金额 | 175648
2 | 专业工程暂估价
3 | 总承包服务费
合 计 |  | 175648 | ——