## 分部分项工程量清单与计价表
工程量清单（控制价）
工程名称：白水服务区提升改造设计项目 | [6 empty] | 第1页 共57页
序号 | 项目编码 | 项目名称 | 项目特征描述 | 计量单位 | 工程量 | 金 额(元)
[6 empty] | 综合单价 |  | 合价
土建建筑 | [8 empty] | 单项工程(17房屋建筑与装饰)
地下室(土建) | [8 empty] | 单位工程(17房屋建筑与装饰)
土方工程 | [8 empty] | 分项工程(17房屋建筑与装饰)
1 | 010101001001 | 平整场地 | (1)平整场地(挖掘机) | m2 | 1119.44 | 1.52
2 | 010101003001 | 挖沟槽土方 | (1)土壤类别:三类土 (2)挖土深度:2m以内 | m3 | 674.588 | 7.51
3 | 010101004001 | 挖基坑土方 | (1)土壤类别:三类土 (2)挖土深度:2m以内 | m3 | 202.86 | 7.74
4 | 010101004002 | 挖基坑土方 | (1)土壤类别:三类土 (2)挖土深度:4m以内 | m3 | 650.823 | 8.04
5 | 010101004003 | 挖基坑土方 | (1)土壤类别:三类土 (2)挖土深度:6m以内 | m3 | 512.432 | 8.66
6 | 010103001001 | 回填方 | (1)密实度要求:符合设计及规范要求 (2)填方材料品种:符合设计及规范要求 (3)填方粒径要求:符合设计及规范要求 (4)填方来源、运距:原土回填 | m3 | 1423.551 | 9.57
7 | 010103002001 | 余方弃置 | (1)废弃料品种:渣土 (2)运距:30km | m3 | 404.438 | 67.5
桩基工程 | [8 empty] | 分项工程(17房屋建筑与装饰)
8 | 010301002001 | 预制钢筋混凝土管桩 | (1)桩规格(包括外径、壁厚):承压桩UHC500-Ⅱ-125，PHC管桩 (2)沉桩方法:静压桩 (3)沉桩长度:12~19m，按平均长度15.5m计取 (4)桩尖类型:十字桩尖 (5)接桩方式:电焊接桩 (6)桩顶标高-1.8m | m | 356.5 | 37.6
9 | 010301002002 | 预制钢筋混凝土管桩 | (1)桩规格(包括外径、壁厚):承压桩UHC500-Ⅱ-125，PHC管桩 (2)沉桩方法:静压桩 (3)沉桩长度:12~19m，按平均长度15.5m计取 (4)桩尖类型:十字桩尖 (5)接桩方式:电焊接桩 (6)桩顶标高-4.8m | m | 124 | 44.27
10 | 010301002003 | 预制钢筋混凝土管桩 | (1)桩规格(包括外径、壁厚):承压桩UHC500-Ⅱ-125，PHC管桩 (2)沉桩方法:静压桩 (3)沉桩长度:12~19m，按平均长度15.5m计取 | m | 62 | 45.96
工程量清单（控制价）
工程名称：白水服务区提升改造设计项目 | [6 empty] | 第2页 共57页
序号 | 项目编码 | 项目名称 | 项目特征描述 | 计量单位 | 工程量 | 金 额(元)
[6 empty] | 综合单价 |  | 合价
(4)桩尖类型:十字桩尖 (5)接桩方式:电焊接桩 (6)桩顶标高-5.6m
|  | 分部小计 |  |  | 542.5
11 | 010515004001 | 钢筋笼 | (1)钢筋种类、规格:HPB300Φ8 | t | 0.31 | 1383.58
12 | 010515004002 | 钢筋笼 | (1)钢筋种类、规格:HRB400EΦ18 | t | 0.874 | 1359.47
13 | 010502003001 | 异形柱 | (1)柱形状:异形柱 (2)混凝土种类（商品混凝土、现场拌制，泵送、非泵送）:补偿无收缩细石混凝土浇捣密实 (3)混凝土强度等级:C35 | m3 | 9.495 | 475.33
14 | 040301011001 | 截桩头 | (1)预制钢筋混凝土管桩 | 根 | 35 | 24.29
15 | 010516002001 | 预埋铁件 | (1)桩芯预埋托板 (2)钢材种类:3厚圆薄钢板、三级钢3Φ8（挂管壁上） | t | 0.216 | 5878.15
砌筑工程 | [8 empty] | 分项工程(17房屋建筑与装饰)
16 | 010402001001 | 砌块墙 | (1)砌块品种、规格、强度等级:混凝土小型空心砌块 (2)墙体类型、砌筑高度:地下室内墙，3.7m (3)砂浆强度等级:M5(42.5)现拌混合砂浆 | m3 | 10.712 | 502.55
|  | 分部小计 |  |  | 10.712
17 | 010607005001 | 砌块墙钢丝网加固 | (1)不同材料的交接处,应在找平层中附加玻纤网或热镀锌钢丝网(网宽250mm、丝径0.9mm、 (2)径16mm*16mm),用射钉与基层锚固,水泥砂浆不得抹在石灰砂浆层上 | m2 | 12.5 | 18.48
混凝土工程 | [8 empty] | 分项工程(17房屋建筑与装饰)
地下室及基础
18 | 010501001001 | 垫层 | (1)桩承台、集水坑、筏板垫层 (2)混凝土种类（商品混凝土、现场拌制，泵送、非泵送）:泵送商品混凝土 (3)混凝土强度等级:C15 | m3 | 14.292 | 63.02
19 | 010501001002 | 垫层 | (1)基础梁 (2)混凝土种类（商品 | m3 | 30.782 | 63.02
工程量清单（控制价）
工程名称：白水服务区提升改造设计项目 | [6 empty] | 第3页 共57页
序号 | 项目编码 | 项目名称 | 项目特征描述 | 计量单位 | 工程量 | 金 额(元)
[6 empty] | 综合单价 |  | 合价
混凝土、现场拌制，泵送、非泵送）:泵送商品混凝土 (3)混凝土强度等级:C20
20 | 010501005001 | 桩承台基础 | (1)混凝土种类（商品混凝土、现场拌制，泵送、非泵送）:泵送抗渗商品混凝土 (2)混凝土强度等级:C30，抗渗等级P6 | m3 | 23 | 43.8
21 | 010503001001 | 基础梁 | (1)混凝土种类（商品混凝土、现场拌制，泵送、非泵送）:泵送商品混凝土 (2)混凝土强度等级:C30 | m3 | 123.28 | 49.93
22 | 010501004001 | 满堂基础 | (1)地下室底板及相连的桩承台、集水坑 (2)混凝土种类（商品混凝土、现场拌制，泵送、非泵送）:泵送抗渗商品混凝土 (3)混凝土强度等级:C30，抗渗等级P6 | m3 | 106.69 | 42.56
23 | 010502001001 | 矩形柱 | (1)混凝土种类（商品混凝土、现场拌制，泵送、非泵送）:泵送商品混凝土 (2)混凝土强度等级:C30 | m3 | 23.397 | 73.96
24 | 010504001001 | 直形墙 | (1)地下室 (2)混凝土种类（商品混凝土、现场拌制，泵送、非泵送）:泵送商品混凝土 (3)混凝土强度等级:C30 | m3 | 76.493 | 63.97
25 | 010505001001 | 有梁板 | (1)混凝土种类（商品混凝土、现场拌制，泵送、非泵送）:泵送抗渗商品混凝土 (2)混凝土强度等级:C30，抗渗等级P6 | m3 | 34.082 | 48.08
钢筋工程 | [8 empty] | 分项工程(17房屋建筑与装饰)
26 | 010515001001 | 现浇构件钢筋 | (1)钢筋种类、规格:HPB300Ф6 | t | 0.179 | 1742.14
27 | 010515001002 | 现浇构件钢筋 | (1)钢筋种类、规格:HPB300Ф8 | t | 0.633 | 1742.14
28 | 010515001003 | 现浇构件钢筋 | (1)钢筋种类、规格:HRB400EΦ6 | t | 0.274 | 1434.34
29 | 010515001004 | 现浇构件钢筋 | (1)钢筋种类、规格:HRB400EΦ8 | t | 7.43 | 1434.34
30 | 010515001005 | 现浇构件钢筋 | (1)钢筋种类、规格:HRB400EΦ10 | t | 2.167 | 1434.34
工程量清单（控制价）
工程名称：白水服务区提升改造设计项目 | [6 empty] | 第4页 共57页
序号 | 项目编码 | 项目名称 | 项目特征描述 | 计量单位 | 工程量 | 金 额(元)
[6 empty] | 综合单价 |  | 合价
31 | 010515001006 | 现浇构件钢筋 | (1)钢筋种类、规格:HRB400EΦ12 | t | 9.706 | 1233.34
32 | 010515001007 | 现浇构件钢筋 | (1)钢筋种类、规格:HRB400EΦ14 | t | 6.284 | 1233.34
33 | 010515001008 | 现浇构件钢筋 | (1)钢筋种类、规格:HRB400EΦ16 | t | 13.332 | 1233.34
34 | 010515001009 | 现浇构件钢筋 | (1)钢筋种类、规格:HRB400EΦ18 | t | 0.456 | 1233.34
35 | 010515001010 | 现浇构件钢筋 | (1)钢筋种类、规格:HRB400EΦ20 | t | 0.511 | 918.68
36 | 010515001011 | 现浇构件钢筋 | (1)钢筋种类、规格:HRB400EΦ22 | t | 5.231 | 918.68
37 | 010515001012 | 现浇构件钢筋 | (1)钢筋种类、规格:HRB400EΦ25 | t | 6.593 | 918.68
|  | 分部小计 |  |  | 52.796
38 | 010516006001 | 电渣压力焊接 | (1)规格:电渣压力焊接φ≤18 | 个 | 842 | 5.67
39 | 010516003001 | 机械连接 | (1)连接方式:直螺纹连接 (2)规格:φ22 | 个 | 65 | 14.57
40 | 010516003002 | 机械连接 | (1)连接方式:直螺纹连接 (2)规格:φ25 | 个 | 83 | 15.09
|  | 分部小计 |  |  | 990
楼地面工程 | [8 empty] | 分项工程(17房屋建筑与装饰)
41 | 011101006001 | 平面砂浆找平层 | (1)找平层厚度、砂浆配合比:20mm1：2.5水泥砂浆找平 | m2 | 160.841 | 25.29
内墙柱面工程 | [8 empty] | 分项工程(17房屋建筑与装饰)
42 | 011201004001 | 立面砂浆找平层 | (1)基层类型:砖墙，内墙面 (2)找平层砂浆厚度、配合比:20厚1:2.5水泥砂浆找平层 | m2 | 502.474 | 33.72
外墙面工程 | [8 empty] | 分项工程(17房屋建筑与装饰)
43 | 011201004002 | 立面砂浆找平层 | (1)基层类型:砖墙，外墙面 (2)找平层砂浆厚度、配合比:20厚1:2.5水泥砂浆找平层 | m2 | 250.785 | 54.82
天棚工程 | [8 empty] | 分项工程(17房屋建筑与装饰)
44 | 011301001001 | 天棚抹灰 | (1)地下室 (2)抹灰厚度、材料种类:20mm厚 (3)砂浆配合比:1:2.5水泥砂浆找平层 | m2 | 192.997 | 39.39
门窗工程 | [8 empty] | 分项工程(17房屋建筑与装饰)
45 | 010802003001 | 钢质防火门 | (1)门框、扇材质:FM1521 (2)乙级钢质防火门 | m2 | 9.45 | 436.33
工程量清单（控制价）
工程名称：白水服务区提升改造设计项目 | [6 empty] | 第5页 共57页
序号 | 项目编码 | 项目名称 | 项目特征描述 | 计量单位 | 工程量 | 金 额(元)
[6 empty] | 综合单价 |  | 合价
(3)含门锁，闭门器、顺位器
其他装饰工程 | [8 empty] | 分项工程(17房屋建筑与装饰)
排水沟、钢爬梯
46 | 010902009001 | 铁爬梯 | (1)钢材种类:钢爬梯 (2)15J401-T5-06 | 步 | 13 | 47.31
47 | 040201022001 | 排水沟、截水沟 | (1)金属排水篦子380*500mm (2)20mm厚1：2.5防水砂浆 (3)20mm1：2.5水泥砂浆找平 (4)1.5厚高分子涂膜防水层 (5)砂浆强度等级:20mm1：2.5水泥砂浆找平 (6)基础、垫层：材料、品种、厚度:100mmC10混凝土垫层 (7)含混凝土模板制作安拆 | m | 7.5 | 646.03
上部土建 | [8 empty] | 单位工程(17房屋建筑与装饰)
砌筑工程 | [8 empty] | 分项工程(17房屋建筑与装饰)
48 | 010402001002 | 砌块墙 | (1)砌块品种、规格、强度等级:A3.5蒸压加气混凝土、200mm (2)墙体类型、砌筑高度:内墙、外墙，6.3m以内 (3)砂浆强度等级:采用Ma5.0专用砂浆砌筑 | m3 | 331.103 | 553.46
49 | 010402001003 | 砌块墙 | (1)砌块品种、规格、强度等级:A3.5蒸压加气混凝土、100mm (2)墙体类型、砌筑高度:内墙、外墙，6.3m以内 (3)砂浆强度等级:采用Ma5.0专用砂浆砌筑 | m3 | 41.813 | 611.1
50 | 010401012001 | 零星砌砖 | (1)零星砌砖名称、部位:大样节点 (2)砖品种、规格、强度等级:烧结煤矸石普通砖、240×115×53 (3)砂浆强度等级、配合比:M5(42.5)现拌混合砂浆 | m3 | 8.392 | 870.62
|  | 分部小计 |  |  | 381.308
51 | 010607005002 | 砌块墙钢丝网加固 | (1)不同材料的交接处,应在找平层中附加玻纤网或热镀锌钢丝网(网宽250mm、丝径0.9mm、 (2)径16mm*16mm),用射钉与基层锚固,水泥 | m2 | 1039.419 | 18.48
工程量清单（控制价）
工程名称：白水服务区提升改造设计项目 | [6 empty] | 第6页 共57页
序号 | 项目编码 | 项目名称 | 项目特征描述 | 计量单位 | 工程量 | 金 额(元)
[6 empty] | 综合单价 |  | 合价
砂浆不得抹在石灰砂浆层上
52 | 010607005003 | 砌块墙钢丝网加固 | (1)楼梯间和人流通行的砌体填充墙,采用热镀锌钢丝网(网宽250mm、丝径0.65mm、孔径16mm*16mm)砂浆面层加强 | m2 | 687.901 | 18.48
混凝土工程 | [8 empty] | 分项工程(17房屋建筑与装饰)
53 | 010502001002 | 矩形柱 | (1)混凝土种类（商品混凝土、现场拌制，泵送、非泵送）:泵送商品混凝土 (2)混凝土强度等级:C30 | m3 | 134.684 | 73.96
54 | 010502002001 | 构造柱 | (1)混凝土种类（商品混凝土、现场拌制，泵送、非泵送）:非泵送商品混凝土 (2)混凝土强度等级:C25 | m3 | 16.959 | 322.03
55 | 010505001002 | 有梁板 | (1)混凝土种类（商品混凝土、现场拌制，泵送、非泵送）:泵送商品混凝土 (2)混凝土强度等级:C30 | m3 | 209.915 | 48.08
56 | 010505001003 | 有梁板 | (1)混凝土种类（商品混凝土、现场拌制，泵送、非泵送）:泵送商品混凝土 (2)混凝土强度等级:C30，抗渗等级P6 | m3 | 186.09 | 48.08
57 | 010505007001 | 天沟（檐沟）、挑檐板 | (1)混凝土种类（商品混凝土、现场拌制，泵送、非泵送）:泵送商品混凝土 (2)混凝土强度等级:C30 | m3 | 15.19 | 169.32
58 | 010506001001 | 直形楼梯 双跑 | (1)混凝土种类（商品混凝土、现场拌制，泵送、非泵送）:泵送商品混凝土 (2)混凝土强度等级:C25 (3)楼梯类型（板式、梁式）:板式、双跑 (4)梯板厚度（不含梯阶）:100mm | m2 | 9.408 | 41.46
59 | 010506001002 | 直形楼梯 双跑 | (1)混凝土种类（商品混凝土、现场拌制，泵送、非泵送）:泵送商品混凝土 (2)混凝土强度等级:C25 (3)楼梯类型（板式、梁式）:板式、双跑 | m2 | 6.144 | 41.46
工程量清单（控制价）
工程名称：白水服务区提升改造设计项目 | [6 empty] | 第7页 共57页
序号 | 项目编码 | 项目名称 | 项目特征描述 | 计量单位 | 工程量 | 金 额(元)
[6 empty] | 综合单价 |  | 合价
(4)梯板厚度（不含梯阶）:110mm
60 | 010506001003 | 直形楼梯 三跑 | (1)混凝土种类（商品混凝土、现场拌制，泵送、非泵送）:泵送商品混凝土 (2)混凝土强度等级:C25 (3)楼梯类型（板式、梁式）:板式、双跑 (4)梯板厚度（不含梯阶）:100mm | m2 | 13.013 | 37.33
61 | 010506001004 | 直形楼梯 三跑 | (1)混凝土种类（商品混凝土、现场拌制，泵送、非泵送）:泵送商品混凝土 (2)混凝土强度等级:C25 (3)楼梯类型（板式、梁式）:板式、双跑 (4)梯板厚度（不含梯阶）:110mm | m2 | 17.024 | 37.33
62 | 010506001005 | 直形楼梯 四跑 | (1)混凝土种类（商品混凝土、现场拌制，泵送、非泵送）:泵送商品混凝土 (2)混凝土强度等级:C25 (3)楼梯类型（板式、梁式）:板式、双跑 (4)梯板厚度（不含梯阶）:100mm | m2 | 13.104 | 31.11
63 | 010506001006 | 直形楼梯 四跑 | (1)混凝土种类（商品混凝土、现场拌制，泵送、非泵送）:泵送商品混凝土 (2)混凝土强度等级:C25 (3)楼梯类型（板式、梁式）:板式、双跑 (4)梯板厚度（不含梯阶）:110mm | m2 | 23.618 | 31.11
64 | 010503004001 | 圈梁 | (1)混凝土种类（商品混凝土、现场拌制，泵送、非泵送）:非泵送商品混凝土 (2)混凝土强度等级:C25 | m3 | 32.393 | 316.96
65 | 010503005001 | 过梁 | (1)混凝土种类（商品混凝土、现场拌制，泵送、非泵送）:非泵送商品混凝土 (2)混凝土强度等级:C25 | m3 | 4.189 | 320.73
66 | 010507005001 | 压顶 | (1)断面尺寸:200*80mm (2)混凝土种类（商品混凝土、现场拌制， | m3 | 1.47 | 270.85
工程量清单（控制价）
工程名称：白水服务区提升改造设计项目 | [6 empty] | 第8页 共57页
序号 | 项目编码 | 项目名称 | 项目特征描述 | 计量单位 | 工程量 | 金 额(元)
[6 empty] | 综合单价 |  | 合价
泵送、非泵送）:非泵送商品混凝土 (3)混凝土强度等级:C25
67 | 010504001002 | 直形墙 | (1)墙身大样节点 (2)混凝土种类（商品混凝土、现场拌制，泵送、非泵送）:泵送商品混凝土 (3)混凝土强度等级:C30 | m3 | 18.871 | 63.97
钢筋工程 | [8 empty] | 分项工程(17房屋建筑与装饰)
68 | 010515001013 | 现浇构件钢筋 | (1)钢筋种类、规格:HPB300Ф6 | t | 3.755 | 1742.14
69 | 010515001014 | 现浇构件钢筋 | (1)钢筋种类、规格:HPB300Ф8 | t | 0.106 | 1742.14
70 | 010515001015 | 现浇构件钢筋 | (1)钢筋种类、规格:HRB400EΦ6 | t | 0.449 | 1434.34
71 | 010515001016 | 现浇构件钢筋 | (1)钢筋种类、规格:HRB400EΦ8 | t | 30.505 | 1434.34
72 | 010515001017 | 现浇构件钢筋 | (1)钢筋种类、规格:HRB400EΦ10 | t | 6.409 | 1434.34
73 | 010515001018 | 现浇构件钢筋 | (1)钢筋种类、规格:HRB400EΦ12 | t | 5.073 | 1233.34
74 | 010515001019 | 现浇构件钢筋 | (1)钢筋种类、规格:HRB400EΦ14 | t | 0.548 | 1233.34
75 | 010515001020 | 现浇构件钢筋 | (1)钢筋种类、规格:HRB400EΦ16 | t | 3.488 | 1233.34
76 | 010515001021 | 现浇构件钢筋 | (1)钢筋种类、规格:HRB400EΦ18 | t | 2.396 | 1233.34
77 | 010515001022 | 现浇构件钢筋 | (1)钢筋种类、规格:HRB400EΦ20 | t | 6.456 | 918.68
78 | 010515001023 | 现浇构件钢筋 | (1)钢筋种类、规格:HRB400EΦ22 | t | 15.017 | 918.68
79 | 010515001024 | 现浇构件钢筋 | (1)钢筋种类、规格:HRB400EΦ25 | t | 14.927 | 918.68
|  | 分部小计 |  |  | 89.129
80 | 010516006002 | 电渣压力焊接 | (1)规格:电渣压力焊接φ≤18 | 个 | 108 | 5.67
81 | 010516006003 | 电渣压力焊接 | (1)规格:电渣压力焊接φ≤32 | 个 | 112 | 6.77
82 | 010516003003 | 机械连接 | (1)连接方式:直螺纹连接 (2)规格:φ22 | 个 | 563 | 14.57
83 | 010516003004 | 机械连接 | (1)连接方式:直螺纹连接 (2)规格:φ25 | 个 | 368 | 15.09
|  | 分部小计 |  |  | 1151
屋面工程 | [8 empty] | 分项工程(17房屋建筑与装饰)
84 | 011102003001 | 块料楼地面 | (1)露台地面 (2)面层材料品种、规 | m2 | 168.459 | 119.5
工程量清单（控制价）
工程名称：白水服务区提升改造设计项目 | [6 empty] | 第9页 共57页
序号 | 项目编码 | 项目名称 | 项目特征描述 | 计量单位 | 工程量 | 金 额(元)
[6 empty] | 综合单价 |  | 合价
格、颜色:800*800mm防滑砖 (3)结合层厚度、砂浆配合比:20mm厚1：3干硬性水泥砂浆，表面撒水泥粉 (4)嵌缝材料种类:干水泥擦缝 (5)水泥浆一道（内掺建筑胶）
85 | 011101003001 | 细石混凝土楼地面 | (1)面层厚度、混凝土强度等级:40mmC20细石混凝土保护层 | m2 | 1066.244 | 42.24
86 | 011003001001 | 隔离层 | (1)隔离层部位:屋面 (2)隔离层做法:10mm石灰砂浆隔离层（石灰膏:砂=1:4） | m2 | 1066.244 | 18.98
87 | 011101006002 | 平面砂浆找平层 | (1)找平层厚度、砂浆配合比:20mm厚1：3水泥砂浆 | m2 | 1066.244 | 23.42
88 | 010404001001 | 垫层 | (1)垫层材料种类、配合比、厚度:最薄处30mm1：8陶粒混凝土LC5.0，2%建筑找坡 | m3 | 144.444 | 481
89 | 010515003001 | 钢筋网片 | (1)钢筋种类、规格:HPB300Φ6双向@150配筋网片绑扎 | t | 3.156 | 5704
90 | 010902008001 | 屋面变形缝 | (1)细石混凝土面层应设分格缝(横纵向间距@6m) (2)做法详国标11J930第J23页,缝宽、深均20mm，缝内嵌填聚氨酯密封胶 | m | 355.415 | 24.71
屋面防水 | [8 empty] | 分项工程(17房屋建筑与装饰)
91 | 010902001001 | 屋面卷材防水 | (1)卷材品种、规格、厚度:1.5mm高聚物改性沥青防水卷材（无胎体） (2)防水层数:一层 (3)防水层做法:自粘法 (4)上反高度:300mm | m2 | 1084.844 | 27.69
92 | 010902002001 | 屋面涂膜防水 | (1)防水膜品种:合成高分子防水涂料 (2)涂膜厚度、遍数:1.5mm厚 (3)上反高度:300mm | m2 | 1084.844 | 30.04
93 | 010902001002 | 屋面卷材防水 | (1)卷材品种、规格、厚度:1.5mm厚合成高分子防水卷材 (2)防水层数:一层 (3)防水层做法:自粘法 (4)上反高度:300mm | m2 | 1084.844 | 29.59
屋面保温 | [8 empty] | 分项工程(17房屋建筑与装饰)
工程量清单（控制价）
工程名称：白水服务区提升改造设计项目 | [6 empty] | 第10页 共57页
序号 | 项目编码 | 项目名称 | 项目特征描述 | 计量单位 | 工程量 | 金 额(元)
[6 empty] | 综合单价 |  | 合价
94 | 011001001001 | 保温隔热屋面 | (1)保温隔热材料品种、规格、厚度:60mm厚硬质聚氨酯泡沫塑料 | m2 | 1066.244 | 226.1
楼地面工程 | [8 empty] | 分项工程(17房屋建筑与装饰)
楼（地）1
95 | 011102003002 | 块料楼地面 | (1)地面 (2)面层材料品种、规格、颜色:800*800mm防滑砖 (3)结合层厚度、砂浆配合比:20mm厚1：3干硬性水泥砂浆，表面撒水泥粉 (4)嵌缝材料种类:干水泥擦缝 (5)水泥浆一道（内掺建筑胶） (6)刚性地面做法，60mm厚C25混凝土垫层 | m2 | 523.502 | 144.33
96 | 011102003003 | 块料楼地面 | (1)楼梯楼地面 (2)面层材料品种、规格、颜色:300X600地砖 (3)结合层厚度、砂浆配合比:20mm厚1：3干硬性水泥砂浆，表面撒水泥粉 (4)嵌缝材料种类:干水泥擦缝 (5)水泥浆一道（内掺建筑胶） (6)刚性地面做法，60mm厚C25混凝土垫层 | m2 | 47.752 | 142.05
97 | 011102003004 | 块料楼地面 | (1)地面 (2)面层材料品种、规格、颜色:800*800mm防滑砖 (3)结合层厚度、砂浆配合比:20mm厚1：3干硬性水泥砂浆，表面撒水泥粉 (4)嵌缝材料种类:干水泥擦缝 (5)水泥浆一道（内掺建筑胶） | m2 | 607.3 | 119.5
98 | 011102003005 | 块料楼地面 | (1)楼梯楼地面 (2)面层材料品种、规格、颜色:300X600地砖 (3)结合层厚度、砂浆配合比:20mm厚1：3干硬性水泥砂浆，表面撒水泥粉 (4)嵌缝材料种类:干水泥擦缝 (5)水泥浆一道（内掺建筑胶） | m2 | 17.733 | 117.22
工程量清单（控制价）
工程名称：白水服务区提升改造设计项目 | [6 empty] | 第11页 共57页
序号 | 项目编码 | 项目名称 | 项目特征描述 | 计量单位 | 工程量 | 金 额(元)
[6 empty] | 综合单价 |  | 合价
99 | 011106002001 | 块料楼梯面层 | (1)粘结层厚度、材料种类:20mm厚1：3干硬性水泥砂浆，表面撒水泥粉 (2)面层材料品种、规格、颜色:300X600地砖 (3)防滑条材料种类、规格:防滑条做法参15J403-1中13/E6做法 (4)勾缝材料种类:干水泥擦缝 | m2 | 82.311 | 233.74
楼（地）2
100 | 011102003006 | 块料楼地面 | (1)地面 (2)面层材料品种、规格、颜色:300*300mm防滑砖 (3)结合层厚度、砂浆配合比:20mm厚1：3干硬性水泥砂浆，表面撒水泥粉 (4)嵌缝材料种类:干水泥擦缝 (5)水泥浆一道（内掺建筑胶） (6)刚性地面做法，60mm厚C25混凝土垫层 | m2 | 151.239 | 114.22
101 | 011102003007 | 块料楼地面 | (1)地面 (2)面层材料品种、规格、颜色:300*300mm防滑砖 (3)结合层厚度、砂浆配合比:20mm厚1：3干硬性水泥砂浆，表面撒水泥粉 (4)嵌缝材料种类:干水泥擦缝 (5)水泥浆一道（内掺建筑胶） | m2 | 146.843 | 89.39
102 | 011101006003 | 平面砂浆找平层 | (1)楼（地）2 (2)找平层厚度、砂浆配合比:20mm1：3水泥砂浆找平 | m2 | 298.082 | 24.68
103 | 010904002001 | 楼（地）面涂膜防水 | (1)防水膜品种:聚合物水泥基防水涂料 (2)涂膜厚度、遍数:2mm厚 (3)反边高度:300mm高 | m2 | 434.746 | 25.36
104 | 010904002002 | 楼（地）面涂膜防水 | (1)防水膜品种:合成高分子防水涂料 (2)涂膜厚度、遍数:1.5mm厚 | m2 | 343.658 | 30.04
105 | 011101006004 | 平面砂浆找平层 | (1)配电间 (2)找平层厚度、砂浆配合比:20mm1：2.5水泥砂浆找平 | m2 | 4.602 | 25.29
踢脚线工程
工程量清单（控制价）
工程名称：白水服务区提升改造设计项目 | [6 empty] | 第12页 共57页
序号 | 项目编码 | 项目名称 | 项目特征描述 | 计量单位 | 工程量 | 金 额(元)
[6 empty] | 综合单价 |  | 合价
106 | 011105003001 | 块料踢脚线 | (1)踢脚线高度:120mm (2)粘贴层厚度、材料种类:9mm1：2水泥砂浆粘贴层（内掺建筑胶） (3)面层材料品种、规格、颜色:10mm厚面砖，稀水泥浆擦缝 (4)防护材料种类:界面剂一道（甩前用水喷施墙面） | m2 | 68.586 | 152.29
内墙柱面工程 | [8 empty] | 分项工程(17房屋建筑与装饰)
内墙1
107 | 011406001001 | 抹灰面油漆涂料 | (1)内墙1 (2)部位:内墙面 (3)腻子种类、遍数:2mm厚耐水腻子分编刮平 (4)油漆涂料品种、遍数（或厚度）:白色亚光面乳胶漆 | m2 | 1705.268 | 33.84
108 | 011201001001 | 墙面一般抹灰 | (1)内墙1 (2)墙体类型:内墙面 (3)界面剂类型:3厚外加剂专用砂浆打底刮糙 (4)底层厚度、砂浆配合比:8厚1:1:6水泥石灰膏砂浆打底扫毛 (5)面层厚度、砂浆配合比:5厚1:0.5:2.5水泥石灰膏砂浆抹平 | m2 | 1705.268 | 46.73
内墙2
109 | 011204003001 | 块料墙面 | (1)墙体类型:内墙面 (2)安装方式:4mm厚强力胶粉泥粘结层,揉挤压实 (3)面层材料品种、规格、颜色:5mm厚300*450釉面砖 (4)缝宽、嵌缝材料种类:白水泥擦缝 | m2 | 1275.323 | 110.4
110 | 011201001002 | 墙面一般抹灰 | (1)内墙2 (2)墙体类型:内墙面 (3)界面剂类型:3厚外加剂专用砂浆打底刮糙 (4)底层厚度、砂浆配合比:6厚1:1:6水泥石灰膏砂浆打底扫毛 (5)面层厚度、砂浆配合比:8厚1:0.5:2.5水泥石灰膏砂浆抹平 | m2 | 1275.323 | 47.01
111 | 010903002001 | 墙面涂膜防水 | (1)防水膜品种:聚合物水泥基复合防水涂料防水层 (2)涂膜厚度、遍数:1 | m2 | 1275.323 | 23.51
工程量清单（控制价）
工程名称：白水服务区提升改造设计项目 | [6 empty] | 第13页 共57页
序号 | 项目编码 | 项目名称 | 项目特征描述 | 计量单位 | 工程量 | 金 额(元)
[6 empty] | 综合单价 |  | 合价
.5厚
配电间
112 | 011201004003 | 立面砂浆找平层 | (1)基层类型:砖墙，内墙面 (2)找平层砂浆厚度、配合比:20厚1:2.5水泥砂浆找平层 | m2 | 53.924 | 33.72
岩板墙
113 | 011210006001 | 其他隔断 | (1)骨架、边框材料种类、规格:35x17附框龙骨、60x35x1.6龙骨 (2)隔板材料品种、规格、颜色:双面9mm岩板墙、含开槽 (3)含安装配件 | m2 | 437.231 | 684.12
114 | 011210006002 | 其他隔断 | (1)骨架、边框材料种类、规格:35x17附框龙骨、60x35x1.6龙骨 (2)隔板材料品种、规格、颜色:单面9mm岩板墙、含开槽 (3)含安装配件 | m2 | 268.789 | 379.97
外墙面工程 | [8 empty] | 分项工程(17房屋建筑与装饰)
115 | 011406001002 | 抹灰面油漆涂料 | (1)部位:外墙面 (2)基层类型:钢筋砼梁、柱及剪力墙/砌体 (3)腻子种类、遍数:满刮腻子二遍 (4)油漆涂料品种、遍数（或厚度）:仿红砖/米红色真石漆 | m2 | 1650.649 | 101.27
116 | 011001003001 | 保温隔热墙面 | (1)5厚聚合物水泥砂浆(面压入复合耐碱玻璃纤维网布) | m2 | 1650.649 | 18.46
117 | 011001003002 | 保温隔热墙面 | (1)保温隔热部位:外墙面 (2)保温隔热材料品种、规格及厚度:玻化微珠保温砂浆、20mm厚 | m2 | 1650.649 | 84.61
118 | 010903003001 | 墙面砂浆防水（防潮） | (1)防水层做法:聚合物水泥砂浆 (2)砂浆厚度、配合比:5mm | m2 | 1650.649 | 15.43
119 | 010903002002 | 墙面涂膜防水 | (1)防水膜品种:高分子防水涂料 (2)涂膜厚度、遍数:1.5mm | m2 | 1650.649 | 33.66
120 | 011201004004 | 立面砂浆找平层 | (1)基层类型:砖墙 (2)界面剂类型:1mm专用界面处理剂 (3)找平层砂浆厚度、配合比:10mm厚1：3水泥砂浆找平层 | m2 | 1650.649 | 58.25
天棚工程 | [8 empty] | 分项工程(17房屋建筑与装饰)
工程量清单（控制价）
工程名称：白水服务区提升改造设计项目 | [6 empty] | 第14页 共57页
序号 | 项目编码 | 项目名称 | 项目特征描述 | 计量单位 | 工程量 | 金 额(元)
[6 empty] | 综合单价 |  | 合价
121 | 011302001001 | 天棚吊顶 | (1)顶棚1 (2)龙骨材料种类、规格、中距:天棚龙骨(装配式U型轻钢(不上人型) 面层规格 600mm×600mm 平面) (3)面层材料品种、规格:6mm硅酸钙板 (4)3mm厚底基防裂腻子分遍刮平，2mm厚面层耐水腻子刮平(防潮层) (5)素水泥浆一道甩毛（内掺建筑胶） | m2 | 200.92 | 128.17
122 | 011406001003 | 抹灰面油漆涂料 | (1)顶棚2 (2)部位:天棚 (3)腻子种类、遍数:3mm厚底基防裂腻子分遍刮平，2mm厚面层耐水腻子刮平(防潮层)，满刮腻子二遍 (4)防护材料种类:素水泥浆一道甩毛（内掺建筑胶） (5)油漆涂料品种、遍数（或厚度）:白色亚光乳胶漆二遍 | m2 | 1465.708 | 68.41
123 | 011301001002 | 天棚抹灰 | (1)地下室 (2)抹灰厚度、材料种类:20mm厚 (3)砂浆配合比:1:2.5水泥砂浆找平层 | m2 | 4.602 | 39.39
|  | 分部小计 |  |  | 1671.23
门窗工程 | [8 empty] | 分项工程(17房屋建筑与装饰)
124 | 010802003002 | 钢质防火门 | (1)门洞代号:FM0818、FM1424、FM1521、FM1821 (2)门框、扇材质:乙级钢质防火门 (3)含门锁，闭门器、顺位器 | m2 | 20.1 | 437.37
125 | 010802003003 | 钢质防火门 | (1)门洞代号:FM1021 (2)门框、扇材质:甲级钢质防火门 (3)含门锁，闭门器、顺位器 | m2 | 2.1 | 456.97
126 | 010803001001 | 金属卷帘（闸）门 | (1)门代号及洞口尺寸:JLM3027 (2)门材质:不锈钢卷帘门 (3)启动装置品种、规格:卷帘门电动装置 (4)含五金配件 | 樘 | 1 | 3977.69
127 | 010802001001 | 金属（塑钢）门 | (1)门框、扇材质:铝合金平开门PM1021、PM0821 (2)玻璃品种、厚度:6 | m2 | 61.74 | 567.4
工程量清单（控制价）
工程名称：白水服务区提升改造设计项目 | [6 empty] | 第15页 共57页
序号 | 项目编码 | 项目名称 | 项目特征描述 | 计量单位 | 工程量 | 金 额(元)
[6 empty] | 综合单价 |  | 合价
+12A+6中空LOW-E钢化玻璃 (3)含安装五金配件
128 | 010802001002 | 金属（塑钢）门 | (1)门框、扇材质:铝合金推拉门TM2024 (2)玻璃品种、厚度:6+12A+6中空LOW-E钢化玻璃 (3)含安装五金配件 | m2 | 48 | 454.83
129 | 010807001001 | 金属（塑钢、断桥）窗 | (1)框、扇材质:铝合金固定窗GC2553、GC3553、GC3953、GC5253 (2)玻璃品种、厚度:6+12A+6中空LOW-E钢化玻璃 (3)含安装五金配件 | m2 | 239.56 | 379.31
130 | 010807001002 | 金属（塑钢、断桥）窗 弧形 | (1)框、扇材质:铝合金固定窗GC2523-弧形、GC2531-弧形、GC5023-弧形、GC5223-弧形 (2)玻璃品种、厚度:6+12A+6中空LOW-E钢化玻璃 (3)含安装五金配件 | m2 | 92.032 | 379.31
131 | 010807001003 | 金属（塑钢、断桥）窗 | (1)框、扇材质:铝合金推拉窗TC2020、TC2016 (2)玻璃品种、厚度:6+12A+6中空LOW-E钢化玻璃 (3)含安装五金配件 | m2 | 65.6 | 403.78
132 | 010807001004 | 金属（塑钢、断桥）窗 | (1)门联窗MLC2553、MLC3553、MLC5253 (2)6+12A+6中空LOW-E钢化玻璃 (3)含安装五金配件 | m2 | 104.79 | 401.1
133 | 010811001001 | 挡鼠板 | (1)名称、材质:电气房间设置挡鼠板，高度300mm | 个 | 2 | 262.34
其他装饰工程 | [8 empty] | 分项工程(17房屋建筑与装饰)
134 | 010507001001 | 散水、坡道 | (1)垫层材料种类、厚度:30mm粗砂垫层 (2)面层厚度:60mm (3)混凝土种类（商品混凝土、现场拌制，泵送、非泵送）:非泵送商品混凝土 (4)混凝土强度等级:C20 | m2 | 106.66 | 55.84
135 | 010507003001 | 电缆沟、地沟、明暗沟 | (1)沟截面净空尺寸:200*220mm (2)垫层材料种类、厚度:30厚粗砂垫层，向外坡3%~5% (3)面层材料种类、厚度:60厚C20混凝土整 | m | 151.8 | 23.49
工程量清单（控制价）
工程名称：白水服务区提升改造设计项目 | [6 empty] | 第16页 共57页
序号 | 项目编码 | 项目名称 | 项目特征描述 | 计量单位 | 工程量 | 金 额(元)
[6 empty] | 综合单价 |  | 合价
浇（表面平整） (4)参国标11J930-散14/A11
台阶
136 | 010404001002 | 垫层 | (1)垫层材料种类、配合比、厚度:300mm3：7灰土夯实，宽出面层100mm (2)素土夯实 | m3 | 6.318 | 201.27
137 | 010404001003 | 垫层 | (1)垫层材料种类、配合比、厚度:60mm厚C15混凝土，台阶面向外坡1% | m3 | 1.264 | 373.36
138 | 011101006005 | 平面砂浆找平层 | (1)找平层厚度、砂浆配合比:素水泥浆一道（内掺界面剂） | m2 | 21.06 | 4
139 | 010507004001 | 台阶 | (1)踏步高、宽:踏步高150mm (2)混凝土种类（商品混凝土、现场拌制，泵送、非泵送）:非泵送商品混凝土 (3)混凝土强度等级:C25细石混凝土 | m3 | 10.215 | 536
分部分项
140 | 010516002002 | 预埋铁件 | (1)规格:钢板、钢筋 (2)详GB15J403-1-1/E9 | t | 0.032 | 6962.7
141 | 011503001001 | 金属扶手、栏杆、栏板 | (1)阳台栏杆 (2)扶手材料种类、规格:锌钢防护栏杆 (3)栏杆材料种类、规格:1200高锌钢防护栏杆 (4)详GB15J403-1-PA4/D16 (5)含手工除锈一道 (6)金属面其他油漆(金属面 红丹防锈漆一遍) (7)金属面其他油漆(金属面 醇酸磁漆 二遍) | m | 44.35 | 310.23
分部分项
142 | 010516002003 | 预埋铁件 | (1)规格:90*90*6厚钢板、8厘钢筋 (2)详GB15J403-1-M1/22 | t | 0.115 | 13925.74
143 | 011503001002 | 金属扶手、栏杆、栏板 | (1)屋面栏杆 (2)扶手材料种类、规格:50X60X3镀锌钢管面扶手 (3)栏杆材料种类、规格:40X40X3方钢管 (4)玻璃种类、规格:8 | m | 160.45 | 604.47
工程量清单（控制价）
工程名称：白水服务区提升改造设计项目 | [6 empty] | 第17页 共57页
序号 | 项目编码 | 项目名称 | 项目特征描述 | 计量单位 | 工程量 | 金 额(元)
[6 empty] | 综合单价 |  | 合价
+0.76+8钢化夹层玻璃 (5)醇酸磁漆 二遍
144 | 011210005001 | 成品隔断 | (1)隔断材料品种、规格、颜色:卫生间成品隔断 (2)配件品种、规格:参16J914-1-XT9 | m2 | 106.92 | 358.38
145 | 011210005002 | 成品隔断 | (1)隔断材料品种、规格、颜色:小便池成品隔断 (2)配件品种、规格:参16J914-1-XT15 | m2 | 6.3 | 315.41
146 | 011210005003 | 成品隔断 | (1)隔断材料品种、规格、颜色:不锈钢磨砂玻璃δ5 | m2 | 32.56 | 372
147 | 011505001001 | 洗漱台 | (1)大理石洗漱台 (2)支架、配件品种、规格:参16J914-1-XT11 | m2 | 21.16 | 388.85
148 | 011505010001 | 镜面玻璃 | (1)镜面玻璃品种、规格:δ6钢化玻璃 | m2 | 20 | 161.63
149 | 011505005001 | 卫生间扶手 | (1)无障碍卫生间 (2)材料品种、规格、颜色:不锈钢扶手 | 个 | 7 | 98.44
150 | 011505002001 | 晒衣架 | (1)无障碍卫生间 (2)材料品种、规格、颜色:不锈钢晾衣架 | 个 | 1 | 357.93
151 | 011505008001 | 卫生纸盒 | (1)材料品种、规格、颜色:不锈钢卫生纸盒 (2)无障碍卫生间 | 个 | 1 | 52.83
安装工程 | [8 empty] | 单项工程(17房屋建筑与装饰)
地下室(安装) | [8 empty] | 单位工程(17安装)
电气工程 | [8 empty] | 分项工程(17安装)
152 | 030404017039 | 配电箱 | (1)名称:成套配电箱安装 BAT (2)安装方式:底距地1.5m明装 (3)接地、单体调试 | 台 | 1 | 11607.9
153 | 030404017040 | 配电箱 | (1)名称:成套配电箱安装 XHsbn/XKF-5-2/15（消防泵控制柜） (2)安装方式:底距地1.5m明装 (3)接地、单体调试 | 台 | 1 | 8018.7
154 | 030404017041 | 配电箱 | (1)名称:成套配电箱安装 SF-d-1(PF-d-1) (2)安装方式:底距地1.5m明装 (3)接地、单体调试 | 台 | 2 | 2251.1
155 | 030404017042 | 配电箱 | (1)名称:成套配电箱安装 SHAP (2)安装方式:落地安装 (3)接地、单体调试 | 台 | 1 | 4780.52
工程量清单（控制价）
工程名称：白水服务区提升改造设计项目 | [6 empty] | 第18页 共57页
序号 | 项目编码 | 项目名称 | 项目特征描述 | 计量单位 | 工程量 | 金 额(元)
[6 empty] | 综合单价 |  | 合价
(4)基础形式、材质、规格:基础槽钢制作、安装
156 | 030404017043 | 配电箱 | (1)名称:成套配电箱安装 SHAC1/挂墙式控制箱（生活泵控制柜） (2)安装方式:底距地1.5m明装 (3)接地、单体调试 | 台 | 1 | 15658.72
157 | 030404017044 | 配电箱 | (1)名称:成套配电箱安装 WAC2/挂墙式控制箱XBK1（潜水泵控制柜） (2)安装方式:底距地1.5m明装 (3)接地、单体调试 | 台 | 2 | 1493.78
158 | 030414002005 | 送配电装置系统 | (1)名称:输配电装置系统调试(≤1kV交流供电) | 系统 | 3 | 313.6
159 | 030414004005 | 自动投入装置 | (1)名称:自动投入装置系统调试(备用电源自动投入装置) 增加遥调 | 系统/台 | 1 | 384.09
160 | 030408001025 | 电力电缆 | (1)规格:WDZCN-YJY-5×10 (2)材质:铜芯 (3)名称:电力电缆 (4)电压等级(kV):0.6/1kV (5)敷设方式、部位:室内 | m | 70.69 | 49.83
161 | 030408001026 | 电力电缆 | (1)规格:BTTWY-0.6/1KV-5×16 (2)材质:铜芯 (3)名称:电力电缆 (4)电压等级(kV):0.6/1kV (5)敷设方式、部位:室内 | m | 148.76 | 106.87
162 | 030408001027 | 电力电缆 | (1)规格:BTTZ-0.6/1.0KV-7×6 (2)材质:铜芯 (3)名称:电力电缆 (4)电压等级(kV):0.6/1kV (5)敷设方式、部位:室内 | m | 17.35 | 64.82
163 | 030408001028 | 电力电缆 | (1)规格:YCW-4×2.5 (2)材质:铜芯 (3)名称:电力电缆 (4)电压等级(kV):0.6/1kV (5)敷设方式、部位:室内 | m | 28.36 | 18.31
164 | 030408006021 | 电力电缆头 | (1)规格:WDZCN-YJY-5×10 | 个 | 2 | 83.1
工程量清单（控制价）
工程名称：白水服务区提升改造设计项目 | [6 empty] | 第19页 共57页
序号 | 项目编码 | 项目名称 | 项目特征描述 | 计量单位 | 工程量 | 金 额(元)
[6 empty] | 综合单价 |  | 合价
(2)名称:电力电缆头 (3)安装部位:室内、配电箱内 (4)电压等级(kV):0.6/1kV (5)材质、类型:铜芯/干包式
165 | 030408006022 | 电力电缆头 | (1)规格:BTTWY-0.6/1KV-5×16 (2)名称:电力电缆头 (3)安装部位:室内、配电箱内 (4)电压等级(kV):0.6/1kV (5)材质、类型:铜芯/干包式 | 个 | 4 | 103.45
166 | 030408006023 | 电力电缆头 | (1)规格:BTTZ-0.6/1.0KV-7×6 (2)名称:电力电缆头 (3)安装部位:室内、配电箱内 (4)电压等级(kV):0.6/1kV (5)材质、类型:铜芯/干包式 | 个 | 4 | 116.35
167 | 030411001069 | 配管 | (1)材质:焊接钢管 (2)规格:DN50 (3)名称:配管 (4)接地要求:接地，刷漆 (5)配置形式:砖、混凝土结构暗配 | m | 133.42 | 34.6
168 | 030411001070 | 配管 | (1)材质:焊接钢管 (2)规格:DN32 (3)名称:配管 (4)接地要求:接地，刷漆 (5)配置形式:砖、混凝土结构暗配 | m | 73.29 | 21.6
169 | 030411001071 | 配管 | (1)材质:焊接钢管 (2)规格:DN25 (3)名称:配管 (4)接地要求:接地，刷漆 (5)配置形式:砖、混凝土结构暗配 | m | 52 | 18.2
170 | 030411001072 | 配管 | (1)材质:焊接钢管 (2)规格:DN20 (3)名称:配管 (4)接地要求:接地，刷漆 (5)配置形式:砖、混凝土结构暗配 | m | 61.92 | 14.74
171 | 030411001073 | 配管 | (1)材质:焊接钢管 (2)规格:DN15 (3)名称:配管 (4)接地要求:接地，刷漆 | m | 30.18 | 12.73
工程量清单（控制价）
工程名称：白水服务区提升改造设计项目 | [6 empty] | 第20页 共57页
序号 | 项目编码 | 项目名称 | 项目特征描述 | 计量单位 | 工程量 | 金 额(元)
[6 empty] | 综合单价 |  | 合价
(5)配置形式:砖、混凝土结构暗配
172 | 030411004045 | 配线 | (1)材质:铜芯 (2)规格:WDZC-BYJ-6 (3)名称:配线 (4)配线部位:管内穿线 | m | 69.84 | 6.34
173 | 030411004046 | 配线 | (1)材质:铜芯 (2)规格:WDZC-BYJ-2.5 (3)名称:配线 (4)配线部位:管内穿线 | m | 199.69 | 3.78
174 | 030411004047 | 配线 | (1)材质:铜芯 (2)规格:WDZBN-BYJ-2.5 (3)名称:配线 (4)配线部位:管内穿线 | m | 313.2 | 4.19
175 | 030412005007 | 荧光灯 | (1)规格:1x16W，1X2500lm (2)名称:单管荧光灯(LED型) (3)安装形式:吸顶 | 套 | 10 | 69.15
176 | 030412001005 | 普通灯具 | (1)规格:22W,1350lm (2)名称:节能吸顶灯 | 套 | 4 | 96.52
177 | 030404034021 | 照明开关 | (1)规格:10A 250V (2)名称:双联开关 (3)安装方式:距地1.3米暗装 | 个 | 2 | 20.66
178 | 030404034022 | 照明开关 | (1)规格:10A 250V (2)名称:三联开关 (3)安装方式:距地1.3米暗装 | 个 | 1 | 24.71
179 | 030404034023 | 照明开关 | (1)规格:10A 250V (2)名称:声光控延时开关(带消防强制点亮线) (3)安装方式:距地1.3米暗装 | 个 | 2 | 45.3
180 | 030404035011 | 插座 | (1)规格:10A 250V (2)名称:二极加三极安全型暗插座 (3)安装方式:距地0.3米(活动室、寝室1.8米) | 个 | 2 | 21.55
181 | 030411006033 | 接线盒 | (1)材质:钢制 (2)名称:灯头盒 (3)安装形式:暗装 | 个 | 14 | 6.62
182 | 030411006034 | 接线盒 | (1)材质:钢制 (2)名称:开关插座盒 (3)安装形式:暗装 | 个 | 7 | 6.82
183 | 030406006007 | 低压交流异步电动机 | (1)控制保护方式:电磁控制 (2)名称:交流异步电机检查接线及调试 | 台 | 4 | 678.6
工程量清单（控制价）
工程名称：白水服务区提升改造设计项目 | [6 empty] | 第21页 共57页
序号 | 项目编码 | 项目名称 | 项目特征描述 | 计量单位 | 工程量 | 金 额(元)
[6 empty] | 综合单价 |  | 合价
(3)容量(kW):0.75＜功率≤3kw
184 | 030406006008 | 低压交流异步电动机 | (1)控制保护方式:电磁控制 (2)名称:交流异步电机检查接线及调试 (3)容量(kW):3＜功率≤13kw | 台 | 2 | 806.56
185 | 030406006009 | 低压交流异步电动机 | (1)控制保护方式:电磁控制 (2)名称:交流异步电机检查接线及调试 (3)容量(kW):13＜功率≤30kw | 台 | 2 | 962.85
应急照明工程 | [8 empty] | 分项工程(17安装)
186 | 030411001074 | 配管 | (1)材质:焊接钢管 (2)规格:DN15 (3)名称:配管 (4)接地要求:接地，刷漆 (5)配置形式:砖、混凝土结构暗配 | m | 31.24 | 12.73
187 | 030411004048 | 配线 | (1)材质:铜芯 (2)规格:ZCN-RYS-4×2.5 (3)名称:配线 (4)配线部位:管内穿线 | m | 31.24 | 6.14
188 | 030412004021 | 装饰灯 | (1)名称:(安全电压点式控制型)消防应急照明灯 (2)规格:5W/DC36V，800lm (3)安装形式:吸顶安装 | 套 | 9 | 88.64
189 | 030412004022 | 装饰灯 | (1)名称:(安全电压点式控制型)消防应急照明灯 (2)规格:双头，5W/DC36V，800lm (3)安装形式:壁装(距地2.5m壁装) | 套 | 1 | 88.72
190 | 030412004023 | 装饰灯 | (1)名称:疏散指示标志灯(常亮) (2)规格:1W/DC36V，中型 (3)安装形式:距地0.3m壁装 | 套 | 1 | 88.72
191 | 030411006035 | 接线盒 | (1)材质:钢制 (2)名称:灯头盒 (3)安装形式:暗装 | 个 | 11 | 6.62
消防电工程 | [8 empty] | 分项工程(17安装)
192 | 030411001075 | 配管 | (1)材质:焊接钢管 (2)规格:DN25 (3)名称:配管 (4)接地要求:接地， | m | 40.38 | 18.2
工程量清单（控制价）
工程名称：白水服务区提升改造设计项目 | [6 empty] | 第22页 共57页
序号 | 项目编码 | 项目名称 | 项目特征描述 | 计量单位 | 工程量 | 金 额(元)
[6 empty] | 综合单价 |  | 合价
刷漆 (5)配置形式:砖、混凝土结构暗配
193 | 030408002005 | 控制电缆 | (1)规格:WDZB1N-KYJY-4×1.5 (2)材质:铜芯 (3)名称:控制电缆 (4)电压等级(kV):0.6/1kV (5)敷设方式、部位:室内 | m | 47.39 | 11.83
194 | 030408007005 | 控制电缆头 | (1)规格:WDZB1N-KYJY-4×1.5 (2)名称:控制电缆头 (3)材质、类型:铜芯 | 个 | 7 | 63.73
195 | 030904017007 | 报警联动一体机 | (1)名称:水位显示报警装置 | 台 | 1 | 2346.63
196 | 030905003005 | 防火控制装置调试 | (1)名称:防火控制装置调试(消防水泵联动调试) | 个/部 | 2 | 194.47
生活泵房 | [8 empty] | 分项工程(17安装)
197 | 030801017005 | 金属骨架复合管 | (1)材质:钢塑复合管(PN1.25) (2)规格:DN65 (3)连接形式:螺纹连接 (4)压力试验、吹扫设计要求:液压试验、消毒、冲洗 | m | 10.73 | 80.24
198 | 030801017006 | 金属骨架复合管 | (1)材质:钢塑复合管(PN1.25) (2)规格:DN50 (3)连接形式:螺纹连接 (4)压力试验、吹扫设计要求:液压试验、消毒、冲洗 | m | 8.21 | 68.06
199 | 030815001005 | 管架制作安装 | (1)材质:综合型钢 (2)管架形式:管道支吊架制作安装(一般管架) | kg | 7.507 | 14.37
200 | 031201003011 | 金属结构刷油 | (1)结构类型:管道支架刷油 (2)除锈级别:手工除锈(一般钢结构 轻锈) (3)涂刷遍数、漆膜厚度:防锈漆二遍，银粉漆二遍 | kg | 7.507 | 2.22
201 | 031201001013 | 管道刷油 | (1)涂刷遍数、漆膜厚度:管道刷油(银粉漆 二遍) | m2 | 4.091 | 7.82
202 | 030807001011 | 低压螺纹阀门 | (1)名称:水泵控制阀 (2)连接形式:法兰连接 (3)材质:铜 (4)型号、规格:DN65 | 个 | 2 | 1010.12
工程量清单（控制价）
工程名称：白水服务区提升改造设计项目 | [6 empty] | 第23页 共57页
序号 | 项目编码 | 项目名称 | 项目特征描述 | 计量单位 | 工程量 | 金 额(元)
[6 empty] | 综合单价 |  | 合价
203 | 030807001012 | 低压螺纹阀门 | (1)名称:闸阀 (2)连接形式:螺纹连接 (3)材质:铜 (4)型号、规格:DN65 | 个 | 7 | 255.5
204 | 030807001013 | 低压螺纹阀门 | (1)名称:截止阀 (2)连接形式:螺纹连接 (3)材质:铜 (4)型号、规格:DN50 | 个 | 2 | 231.84
205 | 030807001014 | 低压螺纹阀门 | (1)名称:电磁阀 (2)连接形式:螺纹连接 (3)材质:铜 (4)型号、规格:DN50 | 个 | 1 | 466.51
206 | 030807001015 | 低压螺纹阀门 | (1)名称:水锤消除器 (2)连接形式:螺纹连接 (3)型号、规格:DN65 | 个 | 1 | 543.54
207 | 030804015015 | 金属骨架复合管件 | (1)规格:偏心异径管DN65 (2)连接形式:螺纹连接 | 个 | 5 | 134.09
208 | 030804015016 | 金属骨架复合管件 | (1)规格:偏心异径管DN50 (2)连接形式:螺纹连接 | 个 | 1 | 114.81
209 | 030804015017 | 金属骨架复合管件 | (1)规格:三通DN65×65×65 (2)连接形式:螺纹连接 | 个 | 3 | 153.59
210 | 030804015018 | 金属骨架复合管件 | (1)规格:三通DN65×65×50 (2)连接形式:螺纹连接 | 个 | 1 | 153.59
211 | 030804015019 | 金属骨架复合管件 | (1)规格:弯头DN65×50 (2)连接形式:螺纹连接 | 个 | 1 | 134.58
212 | 030804015020 | 金属骨架复合管件 | (1)规格:弯头DN65 (2)连接形式:螺纹连接 | 个 | 3 | 134.58
213 | 030804015021 | 金属骨架复合管件 | (1)规格:弯头DN50 (2)连接形式:螺纹连接 | 个 | 3 | 114.33
214 | 031003010011 | 软接头(软管) | (1)规格:DN65 (2)材质:可曲挠橡胶软接头 (3)连接形式:法兰连接 | 个 | 4 | 296.62
215 | 030810002011 | 低压碳钢焊接法兰 | (1)材质:碳钢 (2)连接形式:螺纹连接 (3)型号、规格:平焊法兰DN100 | 副 | 7 | 109.12
216 | 031003013009 | 水表 | (1)连接形式:螺纹连 | 个 | 1 | 185.51
工程量清单（控制价）
工程名称：白水服务区提升改造设计项目 | [6 empty] | 第24页 共57页
序号 | 项目编码 | 项目名称 | 项目特征描述 | 计量单位 | 工程量 | 金 额(元)
[6 empty] | 综合单价 |  | 合价
接 (2)安装部位(室内外):室内 (3)型号、规格:LXSL-32E水表
217 | 030601002011 | 压力仪表 | (1)名称:压力表 (2)规格:Y100型,0~1.6MPa | 台 | 4 | 212.83
218 | 031006015005 | 水箱 | (1)型号、规格:7吨，3.0x1.5x2.0(h) (2)材质、类型:不锈钢生活水箱(食品级不锈钢) (3)含人工、材料、机械、运费及安装调试费 (4)水箱基座：水箱槽钢基座1m*0.5m（防锈处理） (5)内加强4#不锈钢角钢，通气孔：不锈钢DN100一个 (6)不锈钢方钢内外爬梯：25mm*25mm*1.0mm (7)人孔盖：φ700 (8)水箱附属配件（含进水口、出水口、溢流口、放水口、水位计各一个，开孔DN150以内口径开口及法兰由厂家配置） | 台 | 1 | 16398.41
219 | 010501006005 | 设备基础 | (1)名称:生活水箱基础 (2)混凝土强度等级:C20素混凝土 (3)规格:2100X200X500mm(h)*4 | m3 | 0.84 | 344.43
220 | 011101006006 | 平面砂浆找平层 | (1)名称:生活水箱基础表面用M10水泥砂浆找平 | m2 | 10.88 | 23.45
221 | 031006016001 | 水箱自洁器 | (1)型号、规格:WTS-2A型水箱自洁消毒器 (2)含人工、材料、机械、运费及安装调试费 | 台 | 1 | 3607.65
222 | 031006001001 | 变频给水设备 | (1)生活变频泵AAB10/0.4-2-3，主泵50AAB12-50-3,Q=12M3/h,H=30m,P=2.2kw,气压罐:100L | 套 | 1 | 9903.76
消防水泵房 | [8 empty] | 分项工程(17安装)
223 | 030801001011 | 低压碳钢管 | (1)材质:内外壁热镀锌钢管 (2)规格:DN300 (3)连接形式、焊接方法:沟槽式连接 (4)压力试验、吹扫与 | m | 6.97 | 230.77
工程量清单（控制价）
工程名称：白水服务区提升改造设计项目 | [6 empty] | 第25页 共57页
序号 | 项目编码 | 项目名称 | 项目特征描述 | 计量单位 | 工程量 | 金 额(元)
[6 empty] | 综合单价 |  | 合价
清洗设计要求:液压试验、水冲洗
224 | 030801001012 | 低压碳钢管 | (1)材质:内外壁热镀锌钢管 (2)规格:DN150 (3)连接形式、焊接方法:沟槽式连接 (4)压力试验、吹扫与清洗设计要求:液压试验、水冲洗 | m | 8.56 | 135.28
225 | 030801001013 | 低压碳钢管 | (1)材质:内外壁热镀锌钢管 (2)规格:DN125 (3)连接形式、焊接方法:沟槽式连接 (4)压力试验、吹扫与清洗设计要求:液压试验、水冲洗 | m | 5.12 | 116.34
226 | 030801001014 | 低压碳钢管 | (1)材质:内外壁热镀锌钢管 (2)规格:DN100 (3)连接形式、焊接方法:沟槽式连接 (4)压力试验、吹扫与清洗设计要求:液压试验、水冲洗 | m | 24.95 | 88.18
227 | 030801001015 | 低压碳钢管 | (1)材质:内外壁热镀锌钢管 (2)规格:DN65 (3)连接形式、焊接方法:沟槽式连接 (4)压力试验、吹扫与清洗设计要求:液压试验、水冲洗 | m | 16.6 | 61.28
228 | 030815001006 | 管架制作安装 | (1)材质:综合型钢 (2)管架形式:管道支吊架制作安装(一般管架) | kg | 36.38 | 14.37
229 | 031201003012 | 金属结构刷油 | (1)结构类型:管道支架刷油 (2)除锈级别:手工除锈(一般钢结构 轻锈) (3)涂刷遍数、漆膜厚度:刷防锈漆二遍，红色调和漆二道 | kg | 36.38 | 2.32
230 | 031201001014 | 管道刷油 | (1)涂刷遍数、漆膜厚度:管道刷油(调和漆 二遍) | m2 | 19.552 | 8.59
231 | 031201001015 | 管道刷油 | (1)涂刷遍数、漆膜厚度:管道刷油(沥青漆 二遍) (2)埋地管道 | m2 | 7.091 | 12.48
232 | 030807003023 | 低压法兰阀门 | (1)名称:明杆阀门 (2)连接形式:法兰连接 (3)型号、规格:DN150 | 个 | 1 | 1077.86
233 | 030807003024 | 低压法兰阀门 | (1)名称:明杆阀门 | 个 | 2 | 854.73
工程量清单（控制价）
工程名称：白水服务区提升改造设计项目 | [6 empty] | 第26页 共57页
序号 | 项目编码 | 项目名称 | 项目特征描述 | 计量单位 | 工程量 | 金 额(元)
[6 empty] | 综合单价 |  | 合价
(2)连接形式:法兰连接 (3)型号、规格:DN125
234 | 030807003025 | 低压法兰阀门 | (1)名称:明杆阀门 (2)连接形式:法兰连接 (3)型号、规格:DN100 | 个 | 9 | 501.43
235 | 030807003026 | 低压法兰阀门 | (1)名称:蝶阀 (2)连接形式:法兰连接 (3)型号、规格:DN150 | 个 | 2 | 393.15
236 | 030807003027 | 低压法兰阀门 | (1)名称:消声止回阀 (2)连接形式:法兰连接 (3)型号、规格:DN125 | 个 | 2 | 617.19
237 | 030807003028 | 低压法兰阀门 | (1)名称:电磁阀 (2)连接形式:法兰连接 (3)型号、规格:DN100 | 个 | 1 | 854.17
238 | 030807003029 | 低压法兰阀门 | (1)名称:薄膜式液压水位控制阀 (2)连接形式:法兰连接 (3)型号、规格:DN100 | 个 | 1 | 2085.14
239 | 030807003030 | 低压法兰阀门 | (1)名称:软密封闸阀 (2)连接形式:法兰连接 (3)型号、规格:DN70 | 个 | 2 | 364.5
240 | 030807003031 | 低压法兰阀门 | (1)名称:水锤消除器 (2)连接形式:法兰连接 (3)型号、规格:DN100 | 个 | 1 | 674.99
241 | 030807003032 | 低压法兰阀门 | (1)名称:Y型过滤器 (2)连接形式:法兰连接 (3)型号、规格:DN150 | 个 | 2 | 655.64
242 | 030807003033 | 低压法兰阀门 | (1)名称:旋流防止器 (2)连接形式:法兰连接 (3)型号、规格:DN150 | 个 | 2 | 840.9
243 | 030807005001 | 低压安全阀门 | (1)名称:安全泄压阀 (2)连接形式:法兰连接 (3)型号、规格:DN100 | 个 | 1 | 1855.38
244 | 031003012001 | 倒流防止器 | (1)型号、规格:倒流防止器DN100 (2)连接形式:法兰连接 (3)含法兰 | 套 | 1 | 1975.52
245 | 030817008013 | 套管制作安装 | (1)规格:DN300 (2)类型:柔性防水套管制作安装 (3)填料材质:加添料 | 台 | 1 | 1321.84
246 | 030817008014 | 套管制作安装 | (1)规格:DN200 (2)类型:柔性防水套管制作安装 | 台 | 1 | 998.07
工程量清单（控制价）
工程名称：白水服务区提升改造设计项目 | [6 empty] | 第27页 共57页
序号 | 项目编码 | 项目名称 | 项目特征描述 | 计量单位 | 工程量 | 金 额(元)
[6 empty] | 综合单价 |  | 合价
(3)填料材质:加添料
247 | 030817008015 | 套管制作安装 | (1)规格:DN150 (2)类型:柔性防水套管制作安装 (3)填料材质:加添料 | 台 | 4 | 780.98
248 | 030817008016 | 套管制作安装 | (1)规格:DN100 (2)类型:柔性防水套管制作安装 (3)填料材质:加添料 | 台 | 3 | 618.68
249 | 030817008017 | 套管制作安装 | (1)规格:DN70 (2)类型:柔性防水套管制作安装 (3)填料材质:加添料 | 台 | 1 | 513.36
250 | 030817008018 | 套管制作安装 | (1)规格:DN32 (2)类型:柔性防水套管制作安装 (3)填料材质:加添料 | 台 | 2 | 398.42
251 | 030413003033 | 打洞(孔) | (1)名称:预留孔洞(混凝土墙体 公称直径300mm) | 个 | 1 | 32.1
252 | 030413003034 | 打洞(孔) | (1)名称:预留孔洞(混凝土墙体 公称直径200mm) | 个 | 1 | 24.87
253 | 030413003035 | 打洞(孔) | (1)名称:预留孔洞(混凝土墙体 公称直径150mm) | 个 | 4 | 23.6
254 | 030413003036 | 打洞(孔) | (1)名称:预留孔洞(混凝土墙体 公称直径100mm) | 个 | 3 | 17.31
255 | 030413003037 | 打洞(孔) | (1)名称:预留孔洞(混凝土墙体 公称直径70mm) | 个 | 1 | 14.67
256 | 030413003038 | 打洞(孔) | (1)名称:预留孔洞(混凝土墙体 公称直径32mm) | 个 | 2 | 11.94
257 | 031003010012 | 软接头(软管) | (1)规格:DN125 (2)材质:可曲挠橡胶软接头 (3)连接形式:法兰连接 | 个 | 2 | 598.56
258 | 031003010013 | 软接头(软管) | (1)规格:DN150 (2)材质:可曲挠橡胶软接头 (3)连接形式:法兰连接 | 个 | 2 | 718.83
259 | 030810002012 | 低压碳钢焊接法兰 | (1)材质:碳钢 (2)连接形式:电弧焊 (3)型号、规格:平焊法兰DN70 | 副 | 2 | 119.09
260 | 030810002013 | 低压碳钢焊接法兰 | (1)材质:碳钢 (2)连接形式:电弧焊 (3)型号、规格:平焊法兰DN100 | 副 | 13 | 179.85
261 | 030810002014 | 低压碳钢焊接法兰 | (1)材质:碳钢 (2)连接形式:电弧焊 | 副 | 6 | 190.04
工程量清单（控制价）
工程名称：白水服务区提升改造设计项目 | [6 empty] | 第28页 共57页
序号 | 项目编码 | 项目名称 | 项目特征描述 | 计量单位 | 工程量 | 金 额(元)
[6 empty] | 综合单价 |  | 合价
(3)型号、规格:平焊法兰DN125
262 | 030810002015 | 低压碳钢焊接法兰 | (1)材质:碳钢 (2)连接形式:电弧焊 (3)型号、规格:平焊法兰DN150 | 副 | 9 | 226.5
263 | 031003013010 | 水表 | (1)附件配置:含法兰 (2)连接形式:法兰连接 (3)安装部位(室内外):室内 (4)型号、规格:LXSL-80E水表 | 个 | 1 | 845.06
264 | 030804001019 | 低压碳钢管件 | (1)规格:偏心异径管DN150 (2)连接形式:沟槽连接 | 个 | 2 | 224.99
265 | 030804001020 | 低压碳钢管件 | (1)规格:偏心异径管DN125 (2)连接形式:沟槽连接 | 个 | 2 | 183.37
266 | 030804001021 | 低压碳钢管件 | (1)规格:弯头DN150 (2)连接形式:沟槽连接 | 个 | 4 | 247.26
267 | 030804001022 | 低压碳钢管件 | (1)规格:弯头DN125 (2)连接形式:沟槽连接 | 个 | 2 | 204.49
268 | 030804001023 | 低压碳钢管件 | (1)规格:弯头DN100 (2)连接形式:沟槽连接 | 个 | 11 | 160.26
269 | 030804001024 | 低压碳钢管件 | (1)规格:弯头DN65 (2)连接形式:沟槽连接 | 个 | 4 | 96.15
270 | 030804001025 | 低压碳钢管件 | (1)规格:三通DN125×100×100 (2)连接形式:沟槽连接 | 个 | 2 | 212.65
271 | 030804001026 | 低压碳钢管件 | (1)规格:三通DN100×100×100 (2)连接形式:沟槽连接 | 个 | 2 | 203.59
272 | 030804001027 | 低压碳钢管件 | (1)规格:三通DN100×100×65 (2)连接形式:沟槽连接 | 个 | 2 | 203.59
273 | 030404031009 | 小电器 | (1)名称:HYJK-Ⅰ型液位信号装置 (2)含人工、材料、机械、运费及安装调试费 | 套 | 1 | 2787.25
274 | 030901010005 | 室内消火栓 | (1)型号、规格:乙型单栓带灭火器箱组合式消防柜SG24E65Z-J（栓口直径SN65,φ19水枪一支,DN65、L=25m有内衬里水带一条, | 套 | 2 | 1447.11
工程量清单（控制价）
工程名称：白水服务区提升改造设计项目 | [6 empty] | 第29页 共57页
序号 | 项目编码 | 项目名称 | 项目特征描述 | 计量单位 | 工程量 | 金 额(元)
[6 empty] | 综合单价 |  | 合价
消防软管卷盘(规格:JPS1.0-19)一套,软管内径φ19,长度30米,配置当量喷嘴直径6mm的消防水枪,内配报警按钮一个,内配磷酸铵盐手提式干粉灭火器两只,型号MF/ABC4,安装详15S202-19。）
275 | 030601002012 | 压力仪表 | (1)名称:消火栓系统压力开关 | 台 | 1 | 101.01
276 | 030601002013 | 压力仪表 | (1)名称:压力测试装置 | 台 | 2 | 134.21
277 | 030601002014 | 压力仪表 | (1)名称:压力表 (2)规格:Y100型,0~1.6MPa | 台 | 6 | 212.83
278 | 030601004005 | 流量仪表 | (1)名称:流量测试装置 | 台 | 1 | 3444.26
279 | 030817005001 | 钢制排水漏斗制作安装 | (1)形式、材质:钢制 (2)口径规格:漏斗DN150 | 个 | 1 | 213.26
280 | 031004014023 | 给、排水附(配)件 | (1)型号、规格:通气管DN200 泵房侧封18不锈钢滤网 | 个 | 1 | 683.36
281 | 031004014024 | 给、排水附(配)件 | (1)型号、规格:快速接头DN70 | 个 | 1 | 16.44
282 | 031004014025 | 给、排水附(配)件 | (1)型号、规格:18目防虫网 | 个 | 1 | 1.4
283 | 030817006001 | 水位计安装 | (1)型号:玻璃管水位计 | 组 | 1 | 138.11
284 | 030109001001 | 离心式泵 | (1)室内消火栓加压泵XBD5/15-L80(Q=15L/S,H=50m,N=15kw,n=1480r/min) | 台 | 2 | 5967.6
285 | 03B001 | 消防取水口 | (1)名称:消防车取水口(带密闭井盖上锁,并有防淹、防坠措施) (2)规格:取水井筒(焊接钢管)DN600,高度4.5m | 套 | 1 | 1701.95
集水坑排水 | [8 empty] | 分项工程(17安装)
286 | 031001001005 | 镀锌钢管 | (1)规格、压力等级:镀锌钢管DN100 (2)连接形式:螺纹连接 (3)安装部位:室内 (4)介质:集水坑排水 (5)压力试验及吹、洗设计要求:水压试验及水冲洗 | m | 14.11 | 122.27
287 | 031001001006 | 镀锌钢管 | (1)规格、压力等级:镀锌钢管DN80 (2)连接形式:螺纹连接 (3)安装部位:室内 | m | 10.75 | 94.52
工程量清单（控制价）
工程名称：白水服务区提升改造设计项目 | [6 empty] | 第30页 共57页
序号 | 项目编码 | 项目名称 | 项目特征描述 | 计量单位 | 工程量 | 金 额(元)
[6 empty] | 综合单价 |  | 合价
(4)介质:集水坑排水 (5)压力试验及吹、洗设计要求:水压试验及水冲洗
288 | 031002001023 | 管道支架 | (1)材质:综合型钢 (2)管架形式:管道支架制作安装 | kg | 13.456 | 16.21
289 | 031201003013 | 金属结构刷油 | (1)结构类型:管道支架刷油 (2)除锈级别:手工除锈(一般钢结构 轻锈) (3)涂刷遍数、漆膜厚度:防锈漆二遍，银粉漆二遍 | kg | 13.456 | 2.22
290 | 031201001016 | 管道刷油 | (1)涂刷遍数、漆膜厚度:管道刷油(银粉漆 二遍) | m2 | 8.038 | 7.82
291 | 031003001027 | 螺纹阀门 | (1)连接形式:螺纹连接 (2)规格、压力等级:DN100 (3)类型:闸阀 | 个 | 2 | 491.98
292 | 031003001028 | 螺纹阀门 | (1)连接形式:螺纹连接 (2)规格、压力等级:DN80 (3)类型:闸阀 | 个 | 2 | 354.24
293 | 031003001029 | 螺纹阀门 | (1)连接形式:螺纹连接 (2)规格、压力等级:DN100 (3)类型:止回阀 | 个 | 2 | 549.05
294 | 031003001030 | 螺纹阀门 | (1)连接形式:螺纹连接 (2)规格、压力等级:DN80 (3)类型:止回阀 | 个 | 2 | 371.38
295 | 030601002015 | 压力仪表 | (1)名称:压力表 (2)规格:Y100型,0~1.6MPa | 台 | 4 | 212.83
296 | 031003010014 | 软接头(软管) | (1)规格:DN100 (2)材质:可曲挠橡胶软接头 (3)连接形式:法兰连接 | 个 | 2 | 425.33
297 | 031003010015 | 软接头(软管) | (1)规格:DN80 (2)材质:可曲挠橡胶软接头 (3)连接形式:法兰连接 | 个 | 2 | 335.49
298 | 031003011009 | 法兰 | (1)连接形式:螺纹连接 (2)规格、压力等级:法兰DN100 | 副 | 2 | 165.3
299 | 031003011010 | 法兰 | (1)连接形式:螺纹连接 | 副 | 2 | 121.56
工程量清单（控制价）
工程名称：白水服务区提升改造设计项目 | [6 empty] | 第31页 共57页
序号 | 项目编码 | 项目名称 | 项目特征描述 | 计量单位 | 工程量 | 金 额(元)
[6 empty] | 综合单价 |  | 合价
(2)规格、压力等级:法兰DN80
300 | 031002003025 | 套管 | (1)材质:无缝钢管 (2)规格:Φ159×4.5 (3)填料材质:填塞密封材料 (4)名称、类型:柔性防水套管制作安装 (5)预留孔洞 | 个 | 1 | 600.55
301 | 030109011005 | 潜水泵 | (1)排水潜污泵 50WQ15-15-1.5DN80,Q=15m3/h,H=11m,N=1.5Kw(一用一备,超高水位双泵启动) | 台 | 2 | 1398.64
302 | 030109011006 | 潜水泵 | (1)排水潜污泵 80WQ40-15-4.0，Q=40m3/h,H=11m,N=4.0Kw(一用一备,超高水位双泵启动) | 台 | 2 | 2212.17
上部安装 | [8 empty] | 单位工程(17安装)
电气工程 | [8 empty] | 分项工程(17安装)
303 | 030404017045 | 配电箱 | (1)名称:成套配电箱安装 1AL/XL-20(改) (2)安装方式:底距地1.5m明装 (3)接地、单体调试 | 台 | 1 | 7390.29
304 | 030404017046 | 配电箱 | (1)名称:成套配电箱安装 2AL/RXC(改) (2)安装方式:底距地1.5m明装 (3)接地、单体调试 (4)接线端子材质、规格:焊铜接线端子(导线截面10mm2) | 台 | 1 | 10472.23
305 | 030404017047 | 配电箱 | (1)名称:XCZAL/挂墙式控制箱XBK1 (2)安装方式:底距地1.5m明装 (3)接地、单体调试 | 台 | 1 | 6791.53
306 | 030404017048 | 配电箱 | (1)名称:TXAL/挂墙式控制箱XBK1(双电源) (2)安装方式:底距地1.5m明装 (3)接地、单体调试 | 台 | 1 | 11229.76
307 | 030404017049 | 配电箱 | (1)名称:成套配电箱安装 MX1/RXC(改) (2)安装方式:底距地1.5m明装 (3)接地、单体调试 (4)接线端子材质、规格:焊铜接线端子(导线截面10mm2) | 台 | 10 | 967
308 | 030404017050 | 配电箱 | (1)名称:成套配电箱安装 MX0/RXC(改) (2)安装方式:底距地1.5m明装 | 台 | 3 | 969.78
工程量清单（控制价）
工程名称：白水服务区提升改造设计项目 | [6 empty] | 第32页 共57页
序号 | 项目编码 | 项目名称 | 项目特征描述 | 计量单位 | 工程量 | 金 额(元)
[6 empty] | 综合单价 |  | 合价
(3)接地、单体调试 (4)接线端子材质、规格:焊铜接线端子(导线截面10mm2)
309 | 030404017051 | 配电箱 | (1)名称:成套配电箱安装 XCAL/RXC(改) (2)安装方式:底距地1.5m明装 (3)接地、单体调试 | 台 | 4 | 3103.06
310 | 030404017052 | 配电箱 | (1)名称:成套配电箱安装 ZCAL/RXC(改) (2)安装方式:底距地1.5m明装 (3)接地、单体调试 | 台 | 1 | 3387.36
311 | 030404017053 | 配电箱 | (1)名称:成套配电箱安装 CSAL/RXC(改) (2)安装方式:底距地1.5m明装 (3)接地、单体调试 | 台 | 1 | 3387.36
312 | 030404017054 | 配电箱 | (1)名称:成套配电箱安装 消火栓稳压泵配电系统/挂墙式控制箱XBK1（仅计安装费） (2)安装方式:底距地1.5m明装 (3)接地、单体调试 | 台 | 1 | 222.91
313 | 030404017055 | 配电箱 | (1)名称:成套配电箱安装 WY/挂墙式控制箱XBK1（双电源） (2)安装方式:底距地1.5m明装 (3)接地、单体调试 | 台 | 1 | 12065.01
314 | 030414002006 | 送配电装置系统 | (1)名称:输配电装置系统调试(≤1kV交流供电) | 系统 | 8 | 313.6
315 | 030414004006 | 自动投入装置 | (1)名称:自动投入装置系统调试(备用电源自动投入装置) 增加遥调 | 系统/台 | 2 | 384.09
316 | 030411003009 | 桥架 | (1)材质:钢制槽式桥架 (2)规格:C-100×100 (3)名称:桥架 (4)接地要求:附件安装、接地跨接 | m | 55.73 | 49.71
317 | 030411003010 | 桥架 | (1)材质:钢制槽式桥架 (2)规格:C-100×100（超高） (3)名称:桥架 (4)接地要求:附件安装、接地跨接 | m | 54.76 | 51.25
318 | 030413001013 | 铁构件 | (1)材质:型钢 (2)规格:综合 (3)名称:电缆桥架支撑架制作安装 | kg | 24.41 | 14.1
工程量清单（控制价）
工程名称：白水服务区提升改造设计项目 | [6 empty] | 第33页 共57页
序号 | 项目编码 | 项目名称 | 项目特征描述 | 计量单位 | 工程量 | 金 额(元)
[6 empty] | 综合单价 |  | 合价
319 | 030413001014 | 铁构件 | (1)材质:型钢 (2)规格:综合 (3)名称:电缆桥架支撑架制作安装（超高） | kg | 23.985 | 15.31
320 | 030408001029 | 电力电缆 | (1)规格:WDZC-YJY-4×240 (2)材质:铜芯 (3)名称:电力电缆 (4)电压等级(kV):0.6/1kV (5)敷设方式、部位:室内 | m | 63.01 | 706.09
321 | 030408001030 | 电力电缆 | (1)规格:YJY-4×95+1×50 (2)材质:铜芯 (3)名称:电力电缆 (4)电压等级(kV):0.6/1kV (5)敷设方式、部位:室内 | m | 102.5 | 323.28
322 | 030408001031 | 电力电缆 | (1)规格:WDZC-YJY-4×70+1×35 (2)材质:铜芯 (3)名称:电力电缆 (4)电压等级(kV):0.6/1kV (5)敷设方式、部位:室内 | m | 63.01 | 237.43
323 | 030408001032 | 电力电缆 | (1)规格:WDZC-YJY-4×50+1×25 (2)材质:铜芯 (3)名称:电力电缆 (4)电压等级(kV):0.6/1kV (5)敷设方式、部位:室内 | m | 20.04 | 169.63
324 | 030408001033 | 电力电缆 | (1)规格:WDZBN-YJY-4×50+1×25 (2)材质:铜芯 (3)名称:电力电缆 (4)电压等级(kV):0.6/1kV (5)敷设方式、部位:室内 | m | 102.5 | 187.49
325 | 030408001034 | 电力电缆 | (1)规格:WDZBN-YJY-4×35+1×25 (2)材质:铜芯 (3)名称:电力电缆 (4)电压等级(kV):0.6/1kV (5)敷设方式、部位:室内 | m | 166.5 | 136.36
326 | 030408001035 | 电力电缆 | (1)规格:WDZCN-YJY-5×6 (2)材质:铜芯 (3)名称:电力电缆 (4)电压等级(kV):0.6 | m | 138.82 | 34.73
工程量清单（控制价）
工程名称：白水服务区提升改造设计项目 | [6 empty] | 第34页 共57页
序号 | 项目编码 | 项目名称 | 项目特征描述 | 计量单位 | 工程量 | 金 额(元)
[6 empty] | 综合单价 |  | 合价
/1kV (5)敷设方式、部位:室内
327 | 030408001036 | 电力电缆 | (1)规格:YCW-4×2.5 (2)材质:铜芯 (3)名称:电力电缆 (4)电压等级(kV):0.6/1kV (5)敷设方式、部位:室内 | m | 9.32 | 18.31
328 | 030408006024 | 电力电缆头 | (1)规格:WDZC-YJY-4×240 (2)名称:电力电缆头 (3)安装部位:室内、配电箱内 (4)电压等级(kV):0.6/1kV (5)材质、类型:铜芯/干包式 | 个 | 2 | 354.26
329 | 030408006025 | 电力电缆头 | (1)规格:YJY-4×95+1×50 (2)名称:电力电缆头 (3)安装部位:室内、配电箱内 (4)电压等级(kV):0.6/1kV (5)材质、类型:铜芯/干包式 | 个 | 4 | 285.73
330 | 030408006026 | 电力电缆头 | (1)规格:WDZC-YJY-4×70+1×35 (2)名称:电力电缆头 (3)安装部位:室内、配电箱内 (4)电压等级(kV):0.6/1kV (5)材质、类型:铜芯/干包式 | 个 | 2 | 226.03
331 | 030408006027 | 电力电缆头 | (1)规格:WDZC-YJY-4×50+1×25 (2)名称:电力电缆头 (3)安装部位:室内、配电箱内 (4)电压等级(kV):0.6/1kV (5)材质、类型:铜芯/干包式 | 个 | 2 | 191.34
332 | 030408006028 | 电力电缆头 | (1)规格:WDZBN-YJY-4×50+1×25 (2)名称:电力电缆头 (3)安装部位:室内、配电箱内 (4)电压等级(kV):0.6/1kV (5)材质、类型:铜芯/干包式 | 个 | 4 | 191.34
333 | 030408006029 | 电力电缆头 | (1)规格:WDZBN-YJY-4×35+1×25 (2)名称:电力电缆头 | 个 | 8 | 155.85
工程量清单（控制价）
工程名称：白水服务区提升改造设计项目 | [6 empty] | 第35页 共57页
序号 | 项目编码 | 项目名称 | 项目特征描述 | 计量单位 | 工程量 | 金 额(元)
[6 empty] | 综合单价 |  | 合价
(3)安装部位:室内、配电箱内 (4)电压等级(kV):0.6/1kV (5)材质、类型:铜芯/干包式
334 | 030408006030 | 电力电缆头 | (1)规格:WDZCN-YJY-5×6 (2)名称:电力电缆头 (3)安装部位:室内、配电箱内 (4)电压等级(kV):0.6/1kV (5)材质、类型:铜芯/干包式 | 个 | 4 | 83.1
335 | 030411001076 | 配管 | (1)材质:焊接钢管 (2)规格:DN150 (3)名称:配管 (4)接地要求:接地，刷漆 (5)配置形式:砖、混凝土结构暗配 | m | 55.61 | 110.22
336 | 030411001077 | 配管 | (1)材质:焊接钢管 (2)规格:DN100 (3)名称:配管 (4)接地要求:接地，刷漆 (5)配置形式:砖、混凝土结构暗配 | m | 100 | 76.08
337 | 030411001078 | 配管 | (1)材质:焊接钢管 (2)规格:DN80 (3)名称:配管 (4)接地要求:接地，刷漆 (5)配置形式:砖、混凝土结构暗配 | m | 55.61 | 65.67
338 | 030411001079 | 配管 | (1)材质:焊接钢管 (2)规格:DN70 (3)名称:配管 (4)接地要求:接地，刷漆 (5)配置形式:砖、混凝土结构暗配 | m | 156.48 | 48.31
339 | 030411001080 | 配管 | (1)材质:焊接钢管 (2)规格:DN32 (3)名称:配管 (4)接地要求:接地，刷漆 (5)配置形式:砖、混凝土结构暗配 | m | 123.72 | 21.6
340 | 030411001081 | 配管 | (1)材质:焊接钢管 (2)规格:DN25 (3)名称:配管 (4)接地要求:接地，刷漆 (5)配置形式:砖、混凝土结构暗配 | m | 69.79 | 18.2
341 | 030411001082 | 配管 | (1)材质:焊接钢管 | m | 13 | 25.14
工程量清单（控制价）
工程名称：白水服务区提升改造设计项目 | [6 empty] | 第36页 共57页
序号 | 项目编码 | 项目名称 | 项目特征描述 | 计量单位 | 工程量 | 金 额(元)
[6 empty] | 综合单价 |  | 合价
(2)规格:DN25 (3)名称:配管 (4)接地要求:接地，刷漆 (5)配置形式:砖、混凝土结构明配
342 | 030411001083 | 配管 | (1)材质:焊接钢管 (2)规格:DN20 (3)名称:配管 (4)接地要求:接地，刷漆 (5)配置形式:砖、混凝土结构暗配 | m | 335.78 | 14.74
343 | 030411001084 | 配管 | (1)材质:焊接钢管 (2)规格:DN15 (3)名称:配管 (4)接地要求:接地，刷漆 (5)配置形式:砖、混凝土结构暗配 | m | 392.77 | 12.73
344 | 030411001085 | 配管 | (1)材质:焊接钢管 (2)规格:DN15（超高） (3)名称:配管 (4)接地要求:接地，刷漆 (5)配置形式:砖、混凝土结构明配 | m | 100.42 | 19.28
345 | 030411001086 | 配管 | (1)材质:FPC (2)规格:DN20 (3)名称:配管 (4)配置形式:砖、混凝土结构暗配 | m | 574.34 | 9.59
346 | 030411001087 | 配管 | (1)材质:FPC (2)规格:DN16 (3)名称:配管 (4)配置形式:砖、混凝土结构暗配 | m | 774.49 | 8.11
347 | 030411001088 | 配管 | (1)材质:金属软管 (2)规格:DN25，每根长1m (3)名称:配管 (4)接地要求:接地 | m | 13 | 39.55
348 | 030411001089 | 配管 | (1)材质:金属软管 (2)规格:DN25，每根长1m (3)名称:配管 (4)接地要求:接地 | m | 1 | 34.26
349 | 030411001090 | 配管 | (1)材质:金属软管 (2)规格:DN25，每根长1m（超高） (3)名称:配管 (4)接地要求:接地 | m | 11 | 37.09
350 | 030411001091 | 配管 | (1)材质:金属软管 (2)规格:DN15，每根长1m (3)名称:配管 | m | 1 | 27.29
工程量清单（控制价）
工程名称：白水服务区提升改造设计项目 | [6 empty] | 第37页 共57页
序号 | 项目编码 | 项目名称 | 项目特征描述 | 计量单位 | 工程量 | 金 额(元)
[6 empty] | 综合单价 |  | 合价
(4)接地要求:接地
351 | 030411001092 | 配管 | (1)材质:金属软管 (2)规格:DN15，每根长1m（超高） (3)名称:配管 (4)接地要求:接地 | m | 24 | 29.55
352 | 030413001015 | 铁构件 | (1)材质:型钢 (2)规格:综合 (3)名称:明配电气管支架制作与安装 | kg | 1.651 | 19.97
353 | 030413001016 | 铁构件 | (1)材质:型钢 (2)规格:综合 (3)名称:明配电气管支架制作与安装（超高） | kg | 11.95 | 17.72
354 | 030411004049 | 配线 | (1)材质:铜芯 (2)规格:WDZB-BYJ-10 (3)名称:配线 (4)配线部位:管内穿线 | m | 183.15 | 10.64
355 | 030411004050 | 配线 | (1)材质:铜芯 (2)规格:WDZB-BYJ-10 (3)名称:配线 (4)配线部位:线槽配线 | m | 929.04 | 10.81
356 | 030411004051 | 配线 | (1)材质:铜芯 (2)规格:WDZC-BYJ-4 (3)名称:配线 (4)配线部位:管内穿线 | m | 669.81 | 4.55
357 | 030411004052 | 配线 | (1)材质:铜芯 (2)规格:WDZC-BYJ-4（超高） (3)名称:配线 (4)配线部位:管内穿线 | m | 33 | 4.62
358 | 030411004053 | 配线 | (1)材质:铜芯 (2)规格:WDZC-BYJ-4（超高） (3)名称:配线 (4)配线部位:线槽配线 | m | 1466.04 | 4.84
359 | 030411004054 | 配线 | (1)材质:铜芯 (2)规格:WDZC-BYJ-2.5 (3)名称:配线 (4)配线部位:管内穿线 | m | 1348.43 | 3.78
360 | 030411004055 | 配线 | (1)材质:铜芯 (2)规格:WDZC-BYJ-2.5（超高） (3)名称:配线 (4)配线部位:管内穿线 | m | 214.52 | 3.89
361 | 030411004056 | 配线 | (1)材质:铜芯 (2)规格:WDZC-BYJ-2. | m | 1312.8 | 3.46
工程量清单（控制价）
工程名称：白水服务区提升改造设计项目 | [6 empty] | 第38页 共57页
序号 | 项目编码 | 项目名称 | 项目特征描述 | 计量单位 | 工程量 | 金 额(元)
[6 empty] | 综合单价 |  | 合价
5（超高） (3)名称:配线 (4)配线部位:线槽配线
362 | 030411004057 | 配线 | (1)材质:铜芯 (2)规格:WDZBN-BYJ-4 (3)名称:配线 (4)配线部位:管内穿线 | m | 188.7 | 5.17
363 | 030411004058 | 配线 | (1)材质:铜芯 (2)规格:WDZBN-BYJ-2.5 (3)名称:配线 (4)配线部位:管内穿线 | m | 95.16 | 4.19
364 | 030411004059 | 配线 | (1)材质:铜芯 (2)规格:WDZB-BYJ-2.5 (3)名称:配线 (4)配线部位:管内穿线 | m | 501.14 | 3.93
365 | 030411004060 | 配线 | (1)材质:铜芯 (2)规格:WDZB-BYJ-2.5 (3)名称:配线 (4)配线部位:线槽配线 | m | 228.54 | 3.5
366 | 030411004061 | 配线 | (1)材质:铜芯 (2)规格:BV-4 (3)名称:配线 (4)配线部位:管内穿线 | m | 1508.94 | 3.55
367 | 030411004062 | 配线 | (1)材质:铜芯 (2)规格:BV-2.5 (3)名称:配线 (4)配线部位:管内穿线 | m | 2929.19 | 3.08
368 | 030412005008 | 荧光灯 | (1)规格:1x16W，1X2500lm (2)名称:单管荧光灯(LED型) (3)安装形式:吸顶 | 套 | 106 | 69.15
369 | 030412005009 | 荧光灯 | (1)规格:2x16W，2X2500lm (2)名称:双管荧光灯(LED型) (3)安装形式:吸顶 | 套 | 6 | 93.1
370 | 030412002001 | 工厂灯 | (1)规格:1×13W (2)名称:防水防尘灯 (3)安装形式:吸顶 | 套 | 33 | 96.01
371 | 030412001006 | 普通灯具 | (1)规格:22W,1350lm (2)名称:节能吸顶灯 | 套 | 44 | 96.52
372 | 030404033001 | 风扇 | (1)规格:40W (2)名称:排气扇 (3)安装方式:吸顶 | 台 | 22 | 124.16
373 | 030404034024 | 照明开关 | (1)规格:10A 250V | 个 | 26 | 15.14
工程量清单（控制价）
工程名称：白水服务区提升改造设计项目 | [6 empty] | 第39页 共57页
序号 | 项目编码 | 项目名称 | 项目特征描述 | 计量单位 | 工程量 | 金 额(元)
[6 empty] | 综合单价 |  | 合价
(2)名称:单联开关 (3)安装方式:距地1.3米暗装
374 | 030404034025 | 照明开关 | (1)规格:10A 250V (2)名称:三联开关 (3)安装方式:距地1.3米暗装 | 个 | 3 | 24.71
375 | 030404034026 | 照明开关 | (1)规格:10A 250V (2)名称:防水双联开关 (3)安装方式:距地1.3米暗装 | 个 | 18 | 30.13
376 | 030404034027 | 照明开关 | (1)规格:10A 250V (2)名称:防水三联开关 (3)安装方式:距地1.3米暗装 | 个 | 1 | 34.2
377 | 030404034028 | 照明开关 | (1)规格:10A 250V (2)名称:双联双控开关 (3)安装方式:距地1.3米暗装 | 个 | 26 | 22.88
378 | 030404034029 | 照明开关 | (1)规格:10A 250V (2)名称:声光控延时开关(带消防强制点亮线) (3)安装方式:距地1.3米暗装 | 个 | 8 | 45.3
379 | 030404034030 | 照明开关 | (1)名称:残厕呼叫按钮 | 个 | 2 | 34.07
380 | 030404035012 | 插座 | (1)规格:10A 250V (2)名称:二极加三极安全型暗插座 (3)安装方式:距地0.3米(活动室、寝室1.8米) | 个 | 127 | 21.55
381 | 030404035013 | 插座 | (1)规格:10A 250V (2)名称:二极加三极安全型暗插座（防水） | 个 | 40 | 31.03
382 | 030404035014 | 插座 | (1)规格:16A 250V (2)名称:带开关,热水器插座 (3)安装方式:距地2.3米 | 个 | 13 | 29
383 | 030404035015 | 插座 | (1)规格:16A 250V (2)名称:空调插座 | 个 | 15 | 22.72
384 | 030904005001 | 声光报警器 | (1)名称:呼叫声光警报 | 个 | 1 | 130.11
385 | 030411006036 | 接线盒 | (1)名称:普通接线盒+空白面板 (2)安装形式:明装 | 个 | 15 | 13.33
386 | 030411006037 | 接线盒 | (1)名称:普通接线盒+空白面板（超高） (2)安装形式:明装 | 个 | 23 | 14.33
工程量清单（控制价）
工程名称：白水服务区提升改造设计项目 | [6 empty] | 第40页 共57页
序号 | 项目编码 | 项目名称 | 项目特征描述 | 计量单位 | 工程量 | 金 额(元)
[6 empty] | 综合单价 |  | 合价
387 | 030411006038 | 接线盒 | (1)材质:钢制 (2)名称:接线盒 (3)安装形式:暗装 | 个 | 55 | 6.62
388 | 030411006039 | 接线盒 | (1)材质:钢制 (2)名称:灯头盒 (3)安装形式:暗装 | 个 | 107 | 6.62
389 | 030411006040 | 接线盒 | (1)材质:钢制 (2)名称:灯头盒（超高） (3)安装形式:暗装 | 个 | 29 | 7.06
390 | 030411006041 | 接线盒 | (1)材质:钢制 (2)名称:开关插座盒 (3)安装形式:暗装 | 个 | 42 | 6.82
391 | 030411006042 | 接线盒 | (1)材质:塑料 (2)名称:灯头盒 (3)安装形式:暗装 | 个 | 75 | 5.8
392 | 030411006043 | 接线盒 | (1)材质:塑料 (2)名称:开关插座盒 (3)安装形式:暗装 | 个 | 232 | 6.01
393 | 030404031010 | 小电器 | (1)名称:低压电器装置接线(自动冲洗感应器接线) | 台 | 54 | 19.87
394 | 030406009001 | 微型电机、电加热器 | (1)名称:微型电机检查接线、调试(综合) <=0.75kw | 台 | 2 | 111.86
防雷接地工程 | [8 empty] | 分项工程(17安装)
395 | 030409005005 | 避雷网 | (1)规格:φ12 (2)材质:热镀锌圆钢 (3)名称:避雷网 (4)安装形式:沿屋面女儿墙及突出屋面处四周明设避雷带 | m | 169.877 | 30.55
396 | 030409005006 | 避雷网 | (1)规格:φ12 (2)材质:热镀锌圆钢 (3)名称:避雷网 (4)安装形式:沿隔热层下敷设 | m | 199.197 | 16.76
397 | 030409003001 | 避雷引下线 | (1)名称:避雷引下线 (2)安装形式:利用柱内两根大于φ16对角主筋通长焊通而成 (3)接地测试点4处 | m | 129.6 | 11.77
398 | 030409004001 | 均压环 | (1)名称:避雷网安装(均压环敷设 利用圈梁钢筋) | m | 378.16 | 4.86
399 | 030409012001 | 利用底板钢筋网等电位联焊 | (1)名称:避雷网安装(卫生间等电位均压环安装) | m2 | 48.3 | 19.03
400 | 030409002005 | 接地母线 | (1)规格:-40x4 (2)材质:热镀锌扁钢 (3)名称:接地母线 (4)安装部位:户内 | m | 49.456 | 17.49
401 | 030409002006 | 接地母线 | (1)规格:-40x4 (2)材质:热镀锌扁钢 (3)名称:接地母线 | m | 12.468 | 39.56
工程量清单（控制价）
工程名称：白水服务区提升改造设计项目 | [6 empty] | 第41页 共57页
序号 | 项目编码 | 项目名称 | 项目特征描述 | 计量单位 | 工程量 | 金 额(元)
[6 empty] | 综合单价 |  | 合价
(4)安装部位:户外
402 | 030409008005 | 等电位端子箱、测试板 | (1)名称:总等电位端子箱MEB | 台 | 7 | 119.5
403 | 030409008006 | 等电位端子箱、测试板 | (1)名称:等电位端子盒LEB | 台 | 18 | 32.62
404 | 030414011001 | 接地装置 | (1)名称:接地系统测试(接地网) | 系统 | 1 | 855.66
应急照明工程 | [8 empty] | 分项工程(17安装)
405 | 030404017056 | 配电箱 | (1)名称:1EX应急照明配电箱，0.5KW (2)安装方式:底距地1.5m明装 (3)接地、单体调试 | 台 | 1 | 3846.33
406 | 030404017057 | 配电箱 | (1)名称:2EX应急照明配电箱，0.5KW (2)安装方式:底距地1.5m明装 (3)接地、单体调试 | 台 | 1 | 3846.33
407 | 030411001093 | 配管 | (1)材质:焊接钢管 (2)规格:DN15 (3)名称:配管 (4)接地要求:接地，刷漆 (5)配置形式:砖、混凝土结构暗配 | m | 1049.1 | 12.73
408 | 030411004063 | 配线 | (1)材质:铜芯 (2)规格:ZCN-RYS-4×2.5 (3)名称:配线 (4)配线部位:管内穿线 | m | 1062.6 | 6.14
409 | 030412004024 | 装饰灯 | (1)名称:(安全电压点式控制型)消防应急照明灯 (2)规格:5W/DC36V，800lm (3)安装形式:吸顶安装 | 套 | 93 | 88.64
410 | 030412004025 | 装饰灯 | (1)名称:(安全电压点式控制型)消防应急照明灯 (2)规格:双头，5W/DC36V，800lm (3)安装形式:壁装(距地2.5m壁装) | 套 | 9 | 88.72
411 | 030412004026 | 装饰灯 | (1)名称:疏散出口指示灯(常亮,不带"安全出口"字样) (2)规格:1W/DC36V，中型 (3)安装形式:门框上0.1m侧壁装 | 套 | 8 | 88.72
412 | 030412004027 | 装饰灯 | (1)名称:疏散指示标志灯(常亮) (2)规格:1W/DC36V， | 套 | 21 | 88.72
工程量清单（控制价）
工程名称：白水服务区提升改造设计项目 | [6 empty] | 第42页 共57页
序号 | 项目编码 | 项目名称 | 项目特征描述 | 计量单位 | 工程量 | 金 额(元)
[6 empty] | 综合单价 |  | 合价
中型 (3)安装形式:距地0.3m壁装
413 | 030412004028 | 装饰灯 | (1)名称:疏散指示标志灯(常亮) (2)规格:1W/DC36V，中型 (3)安装形式:吊装 | 套 | 3 | 94.95
414 | 030412004029 | 装饰灯 | (1)名称:应急疏散指示标识灯(向左、向右) (2)规格:1W/DC36V，中型 (3)安装形式:距地0.3m壁装 | 套 | 1 | 107.47
415 | 030412004030 | 装饰灯 | (1)名称:应急疏散指示标识灯(向左、向右) (2)规格:1W/DC36V，中型 (3)安装形式:吊装 | 套 | 1 | 109.02
416 | 030411006044 | 接线盒 | (1)材质:钢制 (2)名称:灯头盒 (3)安装形式:暗装 | 个 | 136 | 6.62
弱电工程 | [8 empty] | 分项工程(17安装)
监控系统
417 | 030502001005 | 机柜、机架 | (1)名称:监控机柜 | 台 | 1 | 1357.38
418 | 030411003011 | 桥架 | (1)材质:钢制槽式桥架 (2)规格:C-100×100 (3)名称:桥架 (4)接地要求:附件安装、接地跨接 | m | 58.84 | 49.71
419 | 030411003012 | 桥架 | (1)材质:钢制槽式桥架 (2)规格:C-100×100（超高） (3)名称:桥架 (4)接地要求:附件安装、接地跨接 | m | 56.38 | 51.25
420 | 030413001017 | 铁构件 | (1)材质:型钢 (2)规格:综合 (3)名称:电缆桥架支撑架制作安装 | kg | 25.772 | 14.47
421 | 030413001018 | 铁构件 | (1)材质:型钢 (2)规格:综合 (3)名称:电缆桥架支撑架制作安装（超高） | kg | 24.694 | 15.48
422 | 030411001094 | 配管 | (1)材质:PC (2)规格:DN16 (3)名称:配管 (4)配置形式:砖、混凝土结构暗配 | m | 125.6 | 8.11
423 | 030411001095 | 配管 | (1)材质:金属软管 | m | 18 | 27.29
工程量清单（控制价）
工程名称：白水服务区提升改造设计项目 | [6 empty] | 第43页 共57页
序号 | 项目编码 | 项目名称 | 项目特征描述 | 计量单位 | 工程量 | 金 额(元)
[6 empty] | 综合单价 |  | 合价
(2)规格:DN15，每根长1m (3)名称:配管 (4)接地要求:接地
424 | 030411001096 | 配管 | (1)材质:金属软管 (2)规格:DN15，每根长1m（超高） (3)名称:配管 (4)接地要求:接地 | m | 21 | 29.55
425 | 030502007007 | 光缆 | (1)规格:6芯单模光纤 (2)名称:光缆 (3)敷设方式:管内穿线 | m | 10 | 4.38
426 | 030502005013 | 双绞线缆 | (1)规格:超五类线UTP5 (2)名称:双绞线缆 (3)敷设方式:管内穿放 | m | 133.6 | 3.66
427 | 030502005014 | 双绞线缆 | (1)规格:超五类线UTP5 (2)名称:双绞线缆（超高） (3)敷设方式:管内穿放 | m | 21 | 4.04
428 | 030502005015 | 双绞线缆 | (1)规格:超五类线UTP5 (2)名称:双绞线缆 (3)敷设方式:桥架内布放 | m | 144.04 | 3.39
429 | 030502005016 | 双绞线缆 | (1)规格:超五类线UTP5 (2)名称:双绞线缆（超高） (3)敷设方式:桥架内布放 | m | 850.2 | 3.71
430 | 030507008001 | 监控摄像设备 | (1)名称:200万网络红外枪式彩色摄像机 | 台 | 27 | 459.25
431 | 030411006045 | 接线盒 | (1)材质:塑料 (2)名称:接线盒 (3)安装形式:暗装 | 个 | 27 | 6.01
432 | 030411006046 | 接线盒 | (1)名称:普通接线盒+空白面板 (2)安装形式:明装 | 个 | 12 | 13.33
433 | 030411006047 | 接线盒 | (1)名称:普通接线盒+空白面板（超高） (2)安装形式:明装 | 个 | 21 | 14.33
434 | 030502014005 | 光纤连接 | (1)方法:光纤连接(熔接法 ) (2)模式:单模 | 芯 | 6 | 73.83
435 | 030502020005 | 光纤测试 | (1)测试内容:测试(光纤) | 链路/点 | 6 | 20.15
436 | 030502019005 | 双绞线缆测试 | (1)测试内容:测试(4对双绞线缆) | 链路/点 | 27 | 11.83
有线电视、电话、宽带系统
工程量清单（控制价）
工程名称：白水服务区提升改造设计项目 | [6 empty] | 第44页 共57页
序号 | 项目编码 | 项目名称 | 项目特征描述 | 计量单位 | 工程量 | 金 额(元)
[6 empty] | 综合单价 |  | 合价
437 | 030502001006 | 机柜、机架 | (1)规格:650x500x200 (2)名称:弱电机柜 (3)安装方式:距地1.5米 | 台 | 1 | 441.68
438 | 030502003001 | 分线接线箱(盒) | (1)规格:500(W)x600(H)x120 (2)名称:电话+网络层接线箱 (3)安装方式:距地0.5米 | 个 | 7 | 270.24
439 | 030404031011 | 小电器 | (1)名称:防雷器SPD | 个 | 1 | 209.97
440 | 030411001097 | 配管 | (1)材质:焊接钢管 (2)规格:DN100 (3)名称:配管 (4)接地要求:接地，刷漆 (5)配置形式:砖、混凝土结构暗配 | m | 264.8 | 76.08
441 | 030411001098 | 配管 | (1)材质:PC (2)规格:DN20 (3)名称:配管 (4)配置形式:砖、混凝土结构暗配 | m | 68.99 | 9.59
442 | 030411001099 | 配管 | (1)材质:PC (2)规格:DN16 (3)名称:配管 (4)配置形式:砖、混凝土结构暗配 | m | 598.86 | 8.11
443 | 030411001100 | 配管 | (1)材质:金属软管 (2)规格:DN15，每根长1m (3)名称:配管 (4)接地要求:接地 | m | 49 | 27.29
444 | 030411001101 | 配管 | (1)材质:金属软管 (2)规格:DN20，每根长1m (3)名称:配管 (4)接地要求:接地 | m | 5 | 34.26
445 | 030411004064 | 配线 | (1)材质:铜芯 (2)规格:ZR-RVSP-2X1.5 (3)名称:配线 (4)配线部位:管内穿线 | m | 186.05 | 4.89
446 | 030411004065 | 配线 | (1)材质:铜芯 (2)规格:ZR-RVSP-2X1.5 (3)名称:配线 (4)配线部位:线槽配线 | m | 375.77 | 4.56
447 | 030502005017 | 双绞线缆 | (1)规格:超五类线UTP5 (2)名称:双绞线缆 (3)敷设方式:管内穿放 | m | 695.76 | 3.66
448 | 030502005018 | 双绞线缆 | (1)规格:超五类线UTP | m | 1468.34 | 3.39
工程量清单（控制价）
工程名称：白水服务区提升改造设计项目 | [6 empty] | 第45页 共57页
序号 | 项目编码 | 项目名称 | 项目特征描述 | 计量单位 | 工程量 | 金 额(元)
[6 empty] | 综合单价 |  | 合价
5 (2)名称:双绞线缆 (3)敷设方式:桥架内布放
449 | 030505005005 | 敷设射频同轴电缆 | (1)规格:SYV-75-5 (2)名称:敷设射频同轴电缆 (3)敷设方式:沿桥架敷设 | m | 358.5 | 5.34
450 | 030505005006 | 敷设射频同轴电缆 | (1)规格:SYV-75-5 (2)名称:敷设射频同轴电缆 (3)敷设方式:管内穿放 | m | 150.36 | 5.05
451 | 030502007008 | 光缆 | (1)规格:6芯单模光纤 (2)名称:光缆 (3)敷设方式:管内穿线 | m | 397.23 | 4.38
452 | 030502007009 | 光缆 | (1)规格:6芯单模光纤 (2)名称:光缆 (3)敷设方式:线槽内布放 | m | 75.46 | 6.15
453 | 030411006048 | 接线盒 | (1)名称:普通接线盒+空白面板 (2)安装形式:明装 | 个 | 54 | 13.33
454 | 030502004005 | 电视、电话插座 | (1)名称:电视用户插座 (2)安装方式:暗装，距地0.3米 (3)底盒材质、规格:安装插座底盒(接线盒)(砖墙内) | 个 | 13 | 33.55
455 | 030502004006 | 电视、电话插座 | (1)名称:电话用户插座 (2)安装方式:暗装，距地0.3米 (3)底盒材质、规格:安装插座底盒(接线盒)(砖墙内) | 个 | 14 | 33.07
456 | 030502012001 | 信息插座 | (1)名称:信息插座 (2)安装方式:距地0.3米 (3)底盒材质、规格:安装信息插座底盒(接线盒)(砖墙内) | 个 | 57 | 47.96
457 | 030502019006 | 双绞线缆测试 | (1)测试内容:测试(4对双绞线缆) | 链路/点 | 57 | 11.83
458 | 030502014006 | 光纤连接 | (1)方法:光纤连接(熔接法 ) (2)模式:单模 | 芯 | 18 | 73.83
459 | 030502020006 | 光纤测试 | (1)测试内容:测试(光纤) | 链路/点 | 18 | 20.15
消防电工程 | [8 empty] | 分项工程(17安装)
460 | 030411001102 | 配管 | (1)材质:焊接钢管 (2)规格:DN25 | m | 390.62 | 18.2
工程量清单（控制价）
工程名称：白水服务区提升改造设计项目 | [6 empty] | 第46页 共57页
序号 | 项目编码 | 项目名称 | 项目特征描述 | 计量单位 | 工程量 | 金 额(元)
[6 empty] | 综合单价 |  | 合价
(3)名称:配管 (4)接地要求:接地，刷漆 (5)配置形式:砖、混凝土结构暗配
461 | 030411004066 | 配线 | (1)材质:铜芯 (2)规格:WDZB1N-BYJ-2.5 (3)名称:配线 (4)配线部位:管内穿线 | m | 474 | 4.19
462 | 030408002006 | 控制电缆 | (1)规格:WDZB1N-KYJY-4×1.5 (2)材质:铜芯 (3)名称:控制电缆 (4)电压等级(kV):0.6/1kV (5)敷设方式、部位:室内 | m | 284.97 | 11.83
463 | 030408007006 | 控制电缆头 | (1)规格:WDZB1N-KYJY-4×1.5 (2)名称:控制电缆头 (3)材质、类型:铜芯 | 个 | 5 | 63.73
464 | 030904017008 | 报警联动一体机 | (1)名称:消防报警控制器 | 台 | 1 | 2346.63
465 | 030904017009 | 报警联动一体机 | (1)名称:水位显示报警装置 | 台 | 1 | 2346.63
466 | 030904003001 | 按钮 | (1)名称:消火栓报警按钮（仅计安装费） | 个 | 8 | 220.86
467 | 030905001001 | 自动报警系统调试 | (1)点数:自动报警系统调试(64点以内) | 系统 | 1 | 2861.86
468 | 030905003006 | 防火控制装置调试 | (1)名称:防火控制装置调试(消防水泵联动调试) | 个/部 | 2 | 194.47
给水工程 | [8 empty] | 分项工程(17安装)
469 | 031001007007 | 复合管 | (1)连接形式:螺纹连接 (2)安装部位:室内 (3)介质:给水 (4)材质、规格:钢塑复合管(PN1.25)DN65 (5)压力试验及吹、洗设计要求:水压试验及水冲洗、消毒 | m | 5.7 | 95.46
470 | 031001007008 | 复合管 | (1)连接形式:螺纹连接 (2)安装部位:室内 (3)介质:给水 (4)材质、规格:钢塑复合管(PN1.25)DN50 (5)压力试验及吹、洗设计要求:水压试验及水冲洗、消毒 | m | 20.05 | 79.94
471 | 031001007009 | 复合管 | (1)连接形式:螺纹连接 (2)安装部位:室内 | m | 7.16 | 83.65
工程量清单（控制价）
工程名称：白水服务区提升改造设计项目 | [6 empty] | 第47页 共57页
序号 | 项目编码 | 项目名称 | 项目特征描述 | 计量单位 | 工程量 | 金 额(元)
[6 empty] | 综合单价 |  | 合价
(3)介质:给水 (4)材质、规格:钢塑复合管(PN1.25)DN50（超高） (5)压力试验及吹、洗设计要求:水压试验及水冲洗、消毒
472 | 031001006035 | 塑料管 | (1)连接形式:热熔连接 (2)安装部位:室内 (3)介质:给水 (4)材质、规格:PP-R给水管(PN1.25)DN50（超高） (5)压力试验及吹、洗设计要求:水压试验及水冲洗、消毒 | m | 59.98 | 60.91
473 | 031001006036 | 塑料管 | (1)连接形式:热熔连接 (2)安装部位:室内 (3)介质:给水 (4)材质、规格:PP-R给水管(PN1.25)DN40 (5)压力试验及吹、洗设计要求:水压试验及水冲洗、消毒 | m | 29.92 | 43.14
474 | 031001006037 | 塑料管 | (1)连接形式:热熔连接 (2)安装部位:室内 (3)介质:给水 (4)材质、规格:PP-R给水管(PN1.25)DN40（超高） (5)压力试验及吹、洗设计要求:水压试验及水冲洗、消毒 | m | 10.5 | 45.48
475 | 031001006038 | 塑料管 | (1)连接形式:热熔连接 (2)安装部位:室内 (3)介质:给水 (4)材质、规格:PP-R给水管(PN1.25)DN32 (5)压力试验及吹、洗设计要求:水压试验及水冲洗、消毒 | m | 13.35 | 37.03
476 | 031001006039 | 塑料管 | (1)连接形式:热熔连接 (2)安装部位:室内 (3)介质:给水 (4)材质、规格:PP-R给水管(PN1.25)DN32（超高） (5)压力试验及吹、洗设计要求:水压试验及水冲洗、消毒 | m | 2.78 | 39.24
477 | 031001006040 | 塑料管 | (1)连接形式:热熔连接 (2)安装部位:室内 | m | 201.46 | 30.91
工程量清单（控制价）
工程名称：白水服务区提升改造设计项目 | [6 empty] | 第48页 共57页
序号 | 项目编码 | 项目名称 | 项目特征描述 | 计量单位 | 工程量 | 金 额(元)
[6 empty] | 综合单价 |  | 合价
(3)介质:给水 (4)材质、规格:PP-R给水管(PN1.25)DN25 (5)压力试验及吹、洗设计要求:水压试验及水冲洗、消毒
478 | 031001006041 | 塑料管 | (1)连接形式:热熔连接 (2)安装部位:室内 (3)介质:给水 (4)材质、规格:PP-R给水管(PN1.25)DN25（超高） (5)压力试验及吹、洗设计要求:水压试验及水冲洗、消毒 | m | 60.71 | 32.93
479 | 031001006042 | 塑料管 | (1)连接形式:热熔连接 (2)安装部位:室内 (3)介质:给水 (4)材质、规格:PP-R给水管(PN1.25)DN20 (5)压力试验及吹、洗设计要求:水压试验及水冲洗、消毒 | m | 36.42 | 26.32
480 | 031001006043 | 塑料管 | (1)连接形式:热熔连接 (2)安装部位:室内 (3)介质:给水 (4)材质、规格:PP-R给水管(PN1.25)DN20（超高） (5)压力试验及吹、洗设计要求:水压试验及水冲洗、消毒 | m | 1.92 | 28.2
481 | 031001006044 | 塑料管 | (1)连接形式:热熔连接 (2)安装部位:室内 (3)介质:给水 (4)材质、规格:PP-R给水管(PN1.25)DN15 (5)压力试验及吹、洗设计要求:水压试验及水冲洗、消毒 | m | 209.88 | 24.05
482 | 031001006045 | 塑料管 | (1)连接形式:热熔连接 (2)安装部位:室内 (3)介质:给水 (4)材质、规格:PP-R给水管(PN1.25)DN15（超高） (5)压力试验及吹、洗设计要求:水压试验及水冲洗、消毒 | m | 3.26 | 25.8
483 | 031001006046 | 塑料管 | (1)连接形式:热熔连接 (2)安装部位:室内 (3)介质:热水 | m | 43.03 | 26.32
工程量清单（控制价）
工程名称：白水服务区提升改造设计项目 | [6 empty] | 第49页 共57页
序号 | 项目编码 | 项目名称 | 项目特征描述 | 计量单位 | 工程量 | 金 额(元)
[6 empty] | 综合单价 |  | 合价
(4)材质、规格:PP-R给水管(PN1.25)DN20 (5)压力试验及吹、洗设计要求:水压试验及水冲洗、消毒
484 | 031001006047 | 塑料管 | (1)连接形式:热熔连接 (2)安装部位:室内 (3)介质:热水 (4)材质、规格:PP-R给水管(PN1.25)DN15 (5)压力试验及吹、洗设计要求:水压试验及水冲洗、消毒 | m | 28.18 | 24.05
485 | 030413002001 | 凿(压)槽 | (1)规格:宽mm×深mm70×70 (2)类型:砖结构 (3)名称:凿(压)槽 | m | 285.35 | 21.26
486 | 031002003026 | 套管 | (1)材质:焊接钢管 (2)规格:DN80 (3)填料材质:填塞密封材料、堵洞 (4)名称、类型:一般钢套管制作安装 | 个 | 1 | 32.79
487 | 031002003027 | 套管 | (1)材质:无缝钢管 (2)规格:Φ89×4 (3)填料材质:填塞密封材料 (4)名称、类型:刚性防水套管制作安装 (5)预留孔洞 | 个 | 1 | 220.6
488 | 030413003039 | 打洞(孔) | (1)名称:预留孔洞(混凝土楼板 公称直径50mm) | 个 | 1 | 7.1
489 | 031003013011 | 水表 | (1)连接形式:螺纹连接 (2)安装部位(室内外):屋面 (3)型号、规格:LXSL-32E水表 | 个 | 1 | 185.51
490 | 031003013012 | 水表 | (1)连接形式:螺纹连接 (2)安装部位(室内外):室内 (3)型号、规格:LXSL-20E水表 | 个 | 16 | 97.78
491 | 031003001031 | 螺纹阀门 | (1)连接形式:螺纹连接 (2)材质:铜 (3)规格、压力等级:闸阀DN65 | 个 | 1 | 281.23
492 | 031003001032 | 螺纹阀门 | (1)连接形式:螺纹连接 (2)材质:铜 (3)规格、压力等级:截止阀DN50 | 个 | 1 | 253.14
493 | 031003001033 | 螺纹阀门 | (1)连接形式:螺纹连 | 个 | 3 | 257.02
工程量清单（控制价）
工程名称：白水服务区提升改造设计项目 | [6 empty] | 第50页 共57页
序号 | 项目编码 | 项目名称 | 项目特征描述 | 计量单位 | 工程量 | 金 额(元)
[6 empty] | 综合单价 |  | 合价
接 (2)材质:铜 (3)规格、压力等级:截止阀DN50（超高）
494 | 031003001034 | 螺纹阀门 | (1)连接形式:螺纹连接 (2)材质:铜 (3)规格、压力等级:截止阀DN25 | 个 | 16 | 76.07
495 | 031003001035 | 螺纹阀门 | (1)连接形式:螺纹连接 (2)材质:铜 (3)规格、压力等级:截止阀DN25（超高） | 个 | 3 | 77.65
496 | 031003001036 | 螺纹阀门 | (1)连接形式:螺纹连接 (2)材质:铜 (3)规格、压力等级:自动排气阀DN15 | 个 | 1 | 49.42
497 | 031003001037 | 螺纹阀门 | (1)连接形式:螺纹连接 (2)规格、压力等级:H724X-4T型杠杆式浮球阀DN50 | 个 | 2 | 500.51
498 | 031004014026 | 给、排水附(配)件 | (1)型号、规格:洗衣机水龙头DN15 | 个 | 10 | 38.42
499 | 031002001024 | 管道支架 | (1)材质:综合型钢 (2)管架形式:管道支架制作安装 | kg | 19.482 | 16.21
500 | 031002001025 | 管道支架 | (1)材质:综合型钢 (2)管架形式:管道支架制作安装（超高） | kg | 29.167 | 17.15
501 | 031201003014 | 金属结构刷油 | (1)结构类型:管道支架刷油 (2)除锈级别:手工除锈(一般钢结构 轻锈) (3)涂刷遍数、漆膜厚度:防锈漆二遍，银粉漆二遍 | kg | 48.649 | 2.22
502 | 031201001017 | 管道刷油 | (1)涂刷遍数、漆膜厚度:管道刷油(银粉漆 二遍) | m2 | 6.478 | 7.82
排水工程 | [8 empty] | 分项工程(17安装)
503 | 031001006048 | 塑料管 | (1)连接形式:粘接 (2)安装部位:室内 (3)介质:排水 (4)材质、规格:UPVC排水管DN100 (5)压力试验及吹、洗设计要求:灌水试验 (6)阻火圈设计要求:阻火圈DN100 | m | 228.1 | 57.65
504 | 031001006049 | 塑料管 | (1)连接形式:粘接 (2)安装部位:室内 (3)介质:排水 (4)材质、规格:UPVC | m | 93.46 | 41.73
工程量清单（控制价）
工程名称：白水服务区提升改造设计项目 | [6 empty] | 第51页 共57页
序号 | 项目编码 | 项目名称 | 项目特征描述 | 计量单位 | 工程量 | 金 额(元)
[6 empty] | 综合单价 |  | 合价
排水管DN75 (5)压力试验及吹、洗设计要求:灌水试验
505 | 031001006050 | 塑料管 | (1)连接形式:粘接 (2)安装部位:室内 (3)介质:排水 (4)材质、规格:UPVC排水管DN50 (5)压力试验及吹、洗设计要求:灌水试验 | m | 78.89 | 31.75
506 | 031002003028 | 套管 | (1)材质:焊接钢管 (2)规格:DN150 (3)填料材质:填塞密封材料、堵洞 (4)名称、类型:一般钢套管制作安装 | 个 | 5 | 78.11
507 | 031002003029 | 套管 | (1)材质:焊接钢管 (2)规格:DN125 (3)填料材质:填塞密封材料、堵洞 (4)名称、类型:一般钢套管制作安装 | 个 | 4 | 60.54
508 | 031002003030 | 套管 | (1)材质:无缝钢管 (2)规格:Φ159×4.5 (3)填料材质:填塞密封材料 (4)名称、类型:刚性防水套管制作安装 (5)预留孔洞 | 个 | 5 | 323.62
509 | 031002003031 | 套管 | (1)材质:无缝钢管 (2)规格:Φ133×4 (3)填料材质:填塞密封材料 (4)名称、类型:刚性防水套管制作安装 (5)预留孔洞 | 个 | 4 | 265.88
510 | 030413003040 | 打洞(孔) | (1)名称:预留孔洞(混凝土楼板 公称直径100mm) | 个 | 5 | 10.58
511 | 030413003041 | 打洞(孔) | (1)名称:预留孔洞(混凝土楼板 公称直径80mm) | 个 | 4 | 9.17
512 | 010101007007 | 管沟土方 | (1)土壤类别:三类土 (2)管外径:Φ110 (3)挖沟深度:0.6m (4)回填要求:原土回填 | m | 151.76 | 45.94
513 | 010101007008 | 管沟土方 | (1)土壤类别:三类土 (2)管外径:Φ50 (3)挖沟深度:0.6m (4)回填要求:原土回填 | m | 1.96 | 42.63
514 | 031004014027 | 给、排水附(配)件 | (1)材质:不锈钢 (2)型号、规格:地漏DN100（带存水弯） | 个 | 3 | 110.04
515 | 031004014028 | 给、排水附(配)件 | (1)材质:不锈钢 | 个 | 5 | 89
工程量清单（控制价）
工程名称：白水服务区提升改造设计项目 | [6 empty] | 第52页 共57页
序号 | 项目编码 | 项目名称 | 项目特征描述 | 计量单位 | 工程量 | 金 额(元)
[6 empty] | 综合单价 |  | 合价
(2)型号、规格:地漏DN75（带存水弯）
516 | 031004014029 | 给、排水附(配)件 | (1)材质:不锈钢 (2)型号、规格:地漏DN50（带存水弯） | 个 | 38 | 41.05
517 | 031004014030 | 给、排水附(配)件 | (1)型号、规格:清扫口DN100 | 个 | 3 | 32.72
518 | 031004014031 | 给、排水附(配)件 | (1)型号、规格:通气帽DN100 | 个 | 5 | 3.06
519 | 031004014032 | 给、排水附(配)件 | (1)型号、规格:通气帽DN75 | 个 | 4 | 1.86
520 | 031006012001 | 热水器、开水炉 | (1)型号、容积:50L电热水器 | 台 | 13 | 687.35
521 | 031004010001 | 淋浴器 | (1)材质、规格:成套淋浴器(手动开关 冷热水) | 套 | 13 | 322.57
522 | 031004003007 | 洗脸盆 | (1)规格、类型:感应水嘴台上式洗手盆 | 组 | 14 | 850.37
523 | 031004003008 | 洗脸盆 | (1)规格、类型:感应水嘴台上式洗手盆(残卫) | 组 | 1 | 850.37
524 | 031004003009 | 洗脸盆 | (1)规格、类型:手动水嘴台上式洗手盆 | 组 | 13 | 696.67
525 | 031004008001 | 其他成品卫生器具 | (1)规格、类型:成品拖布池（含龙头） | 组 | 2 | 679.45
526 | 031004006007 | 大便器 | (1)规格、类型:感应式自闭式冲洗阀蹲式大便器 | 组 | 26 | 998.7
527 | 031004006008 | 大便器 | (1)规格、类型:坐式大便器 | 组 | 13 | 1013.82
528 | 031004006009 | 大便器 | (1)规格、类型:坐式大便器（残卫） | 组 | 1 | 1013.82
529 | 031004007005 | 小便器 | (1)规格、类型:感应式冲洗阀壁挂式小便器 | 组 | 12 | 1634.55
530 | 031004007006 | 小便器 | (1)规格、类型:感应式冲洗阀壁挂式小便器(残卫) | 组 | 1 | 1634.55
531 | 030413003042 | 打洞(孔) | (1)名称:预留孔洞+堵洞DN100 | 个 | 13 | 35.99
532 | 030413003043 | 打洞(孔) | (1)名称:预留孔洞+堵洞DN50 | 个 | 49 | 21.96
533 | 030413003044 | 打洞(孔) | (1)名称:堵洞DN100 | 个 | 38 | 25.41
534 | 030413003045 | 打洞(孔) | (1)名称:堵洞DN50 | 个 | 32 | 14.86
雨水工程 | [8 empty] | 分项工程(17安装)
535 | 031001006051 | 塑料管 | (1)连接形式:粘接 (2)安装部位:室内 (3)介质:雨水 (4)材质、规格:UPVC排水管DN100 (5)压力试验及吹、洗 | m | 98.71 | 49.77
工程量清单（控制价）
工程名称：白水服务区提升改造设计项目 | [6 empty] | 第53页 共57页
序号 | 项目编码 | 项目名称 | 项目特征描述 | 计量单位 | 工程量 | 金 额(元)
[6 empty] | 综合单价 |  | 合价
设计要求:灌水试验 (6)阻火圈设计要求:阻火圈DN100
536 | 031002003032 | 套管 | (1)材质:焊接钢管 (2)规格:DN150 (3)填料材质:填塞密封材料、堵洞 (4)名称、类型:一般钢套管制作安装 | 个 | 8 | 78.11
537 | 031002003033 | 套管 | (1)材质:无缝钢管 (2)规格:Φ159×4.5 (3)填料材质:填塞密封材料 (4)名称、类型:刚性防水套管制作安装 (5)预留孔洞 | 个 | 8 | 323.62
538 | 030413003046 | 打洞(孔) | (1)名称:预留孔洞(混凝土楼板 公称直径100mm) | 个 | 8 | 10.58
539 | 010101007009 | 管沟土方 | (1)土壤类别:三类土 (2)管外径:Φ110 (3)挖沟深度:0.6m (4)回填要求:原土回填 | m | 16.45 | 45.94
540 | 031004014033 | 给、排水附(配)件 | (1)型号、规格:87型雨水斗DN100 | 个 | 10 | 123.79
消防水工程 | [8 empty] | 分项工程(17安装)
541 | 030901002011 | 消火栓钢管 | (1)连接形式:沟槽式连接 (2)安装部位:室内 (3)材质、规格:内外壁热镀锌钢管DN100 (4)压力试验及冲洗设计要求:水压试验、水冲洗 | m | 38.1 | 137.19
542 | 030901002012 | 消火栓钢管 | (1)连接形式:沟槽式连接 (2)安装部位:室内 (3)材质、规格:内外壁热镀锌钢管DN100（超高） (4)压力试验及冲洗设计要求:水压试验、水冲洗 | m | 96.7 | 143.5
543 | 030901002013 | 消火栓钢管 | (1)连接形式:沟槽式连接 (2)安装部位:室内 (3)材质、规格:内外壁热镀锌钢管DN65 (4)压力试验及冲洗设计要求:水压试验、水冲洗 | m | 27.36 | 81.31
544 | 030901002014 | 消火栓钢管 | (1)连接形式:沟槽式连接 (2)安装部位:室内 (3)材质、规格:内外壁热镀锌钢管DN65（ | m | 20.48 | 85.26
工程量清单（控制价）
工程名称：白水服务区提升改造设计项目 | [6 empty] | 第54页 共57页
序号 | 项目编码 | 项目名称 | 项目特征描述 | 计量单位 | 工程量 | 金 额(元)
[6 empty] | 综合单价 |  | 合价
超高） (4)压力试验及冲洗设计要求:水压试验、水冲洗
545 | 030901002015 | 消火栓钢管 | (1)连接形式:螺纹连接 (2)安装部位:室内 (3)材质、规格:内外壁热镀锌钢管DN40 (4)压力试验及冲洗设计要求:水压试验、水冲洗 | m | 3.5 | 66.2
546 | 031002001026 | 管道支架 | (1)材质:综合型钢 (2)管架形式:管道支架制作安装 | kg | 35.313 | 16.21
547 | 031002001027 | 管道支架 | (1)材质:综合型钢 (2)管架形式:管道支架制作安装（超高） | kg | 66.991 | 17.15
548 | 031201003015 | 金属结构刷油 | (1)结构类型:管道支架刷油 (2)除锈级别:手工除锈(一般钢结构 轻锈) (3)涂刷遍数、漆膜厚度:刷防锈漆二遍，红色调和漆二道 | kg | 102.304 | 2.32
549 | 031201001018 | 管道刷油 | (1)涂刷遍数、漆膜厚度:管道刷油(调和漆 二遍) | m2 | 60.122 | 8.59
550 | 031002003034 | 套管 | (1)材质:焊接钢管 (2)规格:DN150 (3)填料材质:填塞密封材料、堵洞 (4)名称、类型:一般钢套管制作安装 | 个 | 1 | 78.11
551 | 031002003035 | 套管 | (1)材质:焊接钢管 (2)规格:DN100 (3)填料材质:填塞密封材料、堵洞 (4)名称、类型:一般钢套管制作安装 | 个 | 3 | 43.17
552 | 031002003036 | 套管 | (1)材质:无缝钢管 (2)规格:Φ159×4.5 (3)填料材质:填塞密封材料 (4)名称、类型:刚性防水套管制作安装 (5)预留孔洞 | 个 | 1 | 323.62
553 | 030413003047 | 打洞(孔) | (1)名称:预留孔洞(混凝土楼板 公称直径100mm) | 个 | 1 | 10.58
554 | 030413003048 | 打洞(孔) | (1)名称:预留孔洞(混凝土楼板 公称直径65mm) | 个 | 3 | 8.55
555 | 031003003009 | 焊接法兰阀门 | (1)规格、压力等级:明杆阀门DN100 (2)连接形式:法兰连 | 个 | 4 | 518.33
工程量清单（控制价）
工程名称：白水服务区提升改造设计项目 | [6 empty] | 第55页 共57页
序号 | 项目编码 | 项目名称 | 项目特征描述 | 计量单位 | 工程量 | 金 额(元)
[6 empty] | 综合单价 |  | 合价
接
556 | 031003003010 | 焊接法兰阀门 | (1)规格、压力等级:明杆阀门DN100（超高） (2)连接形式:法兰连接 | 个 | 5 | 526.93
557 | 031003003011 | 焊接法兰阀门 | (1)规格、压力等级:止回阀DN100 (2)连接形式:法兰连接 | 个 | 2 | 443.94
558 | 031003003012 | 焊接法兰阀门 | (1)规格、压力等级:旋流防止器DN100 (2)连接形式:法兰连接 | 个 | 1 | 486.97
559 | 031003011011 | 法兰 | (1)连接形式:沟槽连接 (2)规格、压力等级:沟槽法兰DN100 | 副 | 7 | 197.8
560 | 031003011012 | 法兰 | (1)连接形式:沟槽连接 (2)规格、压力等级:沟槽法兰DN100（超高） | 副 | 5 | 203.12
561 | 031003001038 | 螺纹阀门 | (1)连接形式:螺纹连接 (2)规格、压力等级:DN40 (3)类型:旋流防止器 | 个 | 1 | 239.18
562 | 031003001039 | 螺纹阀门 | (1)连接形式:螺纹连接 (2)规格、压力等级:DN25 (3)类型:自动排气阀 | 个 | 1 | 69.38
563 | 030601004006 | 流量仪表 | (1)名称:流量开关 (2)规格:DN100 | 台 | 1 | 583.02
564 | 030901010006 | 室内消火栓 | (1)型号、规格:乙型单栓带灭火器箱组合式消防柜SG24E65Z-J（栓口直径SN65,φ19水枪一支,DN65、L=25m有内衬里水带一条,消防软管卷盘(规格:JPS1.0-19)一套,软管内径φ19,长度30米,配置当量喷嘴直径6mm的消防水枪,内配报警按钮一个,内配磷酸铵盐手提式干粉灭火器两只,型号MF/ABC4,安装详15S202-19。） | 套 | 8 | 1447.11
565 | 030404031012 | 小电器 | (1)名称:HYJK-Ⅰ型液位信号装置 (2)含人工、材料、机械、运费及安装调试费 | 套 | 1 | 2787.25
566 | 031006015006 | 水箱 | (1)型号、规格:有效 | 台 | 1 | 31976.88
工程量清单（控制价）
工程名称：白水服务区提升改造设计项目 | [6 empty] | 第56页 共57页
序号 | 项目编码 | 项目名称 | 项目特征描述 | 计量单位 | 工程量 | 金 额(元)
[6 empty] | 综合单价 |  | 合价
容积18吨，4000*3500*2000(h) (2)材质、类型:不锈钢成品消防水箱 (3)含水箱保温：采用聚胺脂泡沫保温,厚度50mm,外包采钢板防水 (4)含人工、材料、机械、运费及安装调试费 (5)水箱基座：水箱槽钢基座1m*0.5m（防锈处理） (6)内加强4#不锈钢角钢，通气孔：不锈钢DN100一个 (7)不锈钢方钢内外爬梯：25mm*25mm*1.0mm (8)人孔盖：φ700 (9)水箱附属配件（含进水口、出水口、溢流口、放水口、水位计各一个，开孔DN150以内口径开口及法兰由厂家配置）
567 | 010501006006 | 设备基础 | (1)名称:消防水箱水箱基础 (2)混凝土强度等级:C25素混凝土 (3)规格:3800*20*500mm*5 | m3 | 1.9 | 362.83
568 | 031006002001 | 稳压给水设备 | (1)消火栓系统稳压增压设备XW(L)-I-1.5-20-ADL（水泵型号:ADL4-3(Q=1.5L/S,H=20m)，2台水泵(一用一备) N=0.55KW/台，启泵压力Ps1=0.18MPa;停泵压力Ps2=0.22MPa，立式隔膜式气压罐:SQL800x0.6,调节水容积150L） (2)含控制柜 (3)含成套管路附件(碳钢） | 套 | 1 | 18654.22
抗震支架 | [8 empty] | 分项工程(17安装)
569 | 031002001028 | 管道支架 | (1)管架形式:水管双向抗震支架 KZS-DN65-TL | 套 | 4 | 294.06
570 | 031002001029 | 管道支架 | (1)管架形式:水管侧向抗震支架 KZS-DN100-T | 套 | 4 | 242.25
571 | 031002001030 | 管道支架 | (1)管架形式:水管双向抗震支架 KZS-DN100-TL | 套 | 5 | 307.21
572 | 031002001031 | 管道支架 | (1)管架形式:水管双向抗震支架 KZS-DN150-TL | 套 | 1 | 357.37
工程量清单（控制价）
工程名称：白水服务区提升改造设计项目 | [6 empty] | 第57页 共57页
序号 | 项目编码 | 项目名称 | 项目特征描述 | 计量单位 | 工程量 | 金 额(元)
[6 empty] | 综合单价 |  | 合价
573 | 031002001032 | 管道支架 | (1)管架形式:组合侧向抗震支架 KZS-G2-T | 套 | 1 | 420.4
574 | 031002001033 | 管道支架 | (1)管架形式:组合侧向抗震支架 KZS-G2-T | 套 | 3 | 484.53
措施项目费 | [8 empty] | 分项工程(17安装)
1 |  | 总价措施项目费 |  | 项 | 1.000 | 230064 |  |  | 分项工程(17安装)
1.1 |  | 安全文明施工费 |  | 项 | 1.000 | 183283 |  |  | 单项工程(17房屋建筑与装饰)
1.2 |  | 其他总价措施费 |  | 项 | 1.000 | 18189 |  |  | 单位工程(17房屋建筑与装饰)
1.3 |  | 防尘喷雾措施费 |  | 项 | 1.000 | 15942
2 |  | 单价措施项目费 |  | 项 | 1.000 | 961106
其他项目费
1 |  | 暂列金额 |  | 项 | 1.000 | 402033
2 |  | 专业工程暂估价 |  | 项 | 1.000 | 3255000
合 计