## 分部分项工程量清单与计价表
工程量清单报价表
工程名称：沈海高速云淡服务区提升改造工程 | [6 empty] | 第1页 共55页
序号 | 项目编码 | 项目名称 | 项目特征描述 | 计量单位 | 工程量 | 金 额(元)
[6 empty] | 综合单价 |  | 合价
土建工程 | [8 empty] | 单项工程(17房屋建筑与装饰)
房屋建筑与装饰工程 | [8 empty] | 单位工程(17房屋建筑与装饰)
拆除工程 | [8 empty] | 分项工程(17房屋建筑与装饰)
1 | 010103002001 | 余方弃置 | (1)垃圾装车、外运 (2)30km | m3 | 270.483
2 | 011602002001 | 钢筋混凝土构件拆除 | (1)基础 (2)现浇钢筋混凝土 | m3 | 43
3 | 01B001 | 拆除砖混 、 钢筋混凝土结构 | (1)拆除自基础梁顶起的上部砖混 、 钢筋混凝土结构及现场安全文明措施等全费用含税单价 | m2 | 411.965
4 | 01B002 | 钢筋回收 | (1)钢材回收全费用含税单价 | t | 8.964
土石方 | [8 empty] | 分项工程(17房屋建筑与装饰)
5 | 010101001001 | 平整场地 | (1)平整场地 | m2
6 | 010101003001 | 挖沟槽土方 | (1)三类土 (2)1.5m以内 | m3 | 114
7 | 010101004001 | 挖基坑土方 | (1)三类土 (2)1.5m以内 | m3 | 587.96
8 | 010103001001 | 回填方 | (1)回填土 (2)密实度要求：按设计要求 (3)填方来源、运距：原土回填 | m3 | 459.535
9 | 010103002002 | 余方弃置 | (1)自卸汽车运土(载重10t以内 运距30km以内) | m3 | 173.759
一般土建 | [8 empty] | 分项工程(17房屋建筑与装饰)
10 | 010501001001 | 垫层 | (1)混凝土种类（商品混凝土、现场拌制，泵送、非泵送）:预拌泵送普通混凝土 (2)混凝土强度等级:C15 | m3 | 33.801
11 | 010501003001 | 独立基础 | (1)混凝土种类（商品混凝土、现场拌制，泵送、非泵送）:预拌泵送普通混凝土 (2)混凝土强度等级:C25 | m3 | 147.616
12 | 010503001001 | 基础梁 | (1)混凝土种类（商品混凝土、现场拌制，泵送、非泵送）:预拌泵送普通混凝土 (2)混凝土强度等级:C25 | m3 | 67.028
13 | 010502001001 | 矩形柱 | (1)混凝土种类（商品混凝土、现场拌制，泵送、非泵送）:预拌泵送普通混凝土 (2)混凝土强度等级: | m3 | 100.68
工程量清单报价表
工程名称：沈海高速云淡服务区提升改造工程 | [6 empty] | 第2页 共55页
序号 | 项目编码 | 项目名称 | 项目特征描述 | 计量单位 | 工程量 | 金 额(元)
[6 empty] | 综合单价 |  | 合价
C30
14 | 010505001001 | 有梁板 | (1)混凝土种类（商品混凝土、现场拌制，泵送、非泵送）:预拌泵送普通混凝土 (2)混凝土强度等级:C30P6 | m3 | 169.157
15 | 010505001002 | 有梁板 | (1)混凝土种类（商品混凝土、现场拌制，泵送、非泵送）:预拌泵送普通混凝土 (2)混凝土强度等级:C30 | m3 | 171.968
16 | 010504001001 | 直形墙 | (1)混凝土种类（商品混凝土、现场拌制，泵送、非泵送）:预拌泵送普通混凝土 (2)混凝土强度等级:C30 | m3 | 13.506
17 | 010504001002 | 直形墙 | (1)混凝土种类（商品混凝土、现场拌制，泵送、非泵送）:预拌泵送普通混凝土 (2)混凝土强度等级:C25 | m3 | 3.914
18 | 010502002001 | 构造柱 | (1)混凝土种类（商品混凝土、现场拌制，泵送、非泵送）:预拌非泵送普通混凝土 (2)混凝土强度等级:C25 | m3 | 13.17
19 | 010503004001 | 圈梁 | (1)混凝土种类（商品混凝土、现场拌制，泵送、非泵送）:预拌非泵送普通混凝土 (2)混凝土强度等级:C20 | m3 | 4.089
20 | 010503004002 | 圈梁 | (1)混凝土种类（商品混凝土、现场拌制，泵送、非泵送）:预拌非泵送普通混凝土 (2)混凝土强度等级:C25 | m3 | 3.439
21 | 010501006001 | 设备基础 | (1)C20泵送混凝土(设备基础) | m3 | 1.44
22 | 010503005001 | 过梁 | (1)C25预拌非泵送普通混凝土(过梁) | m3 | 5.384
23 | 010505003001 | 平板 | (1)C30预拌泵送普通混凝土 | m3 | 5.4
24 | 010506001001 | 直形楼梯 | (1)C30预拌泵送普通混凝土 (2)板式三跑楼梯 (3)板厚=120mm | m2 | 22.54
工程量清单报价表
工程名称：沈海高速云淡服务区提升改造工程 | [6 empty] | 第3页 共55页
序号 | 项目编码 | 项目名称 | 项目特征描述 | 计量单位 | 工程量 | 金 额(元)
[6 empty] | 综合单价 |  | 合价
25 | 010506001002 | 直形楼梯 | (1)C30预拌泵送普通混凝土 (2)板式三跑楼梯 (3)板厚=150mm | m2 | 5.082
26 | 010506001003 | 直形楼梯 | (1)C30预拌泵送普通混凝土 (2)板式四跑楼梯 (3)板厚=120mm | m2 | 21.6
27 | 010507005001 | 压顶 | (1)其他构件(C25预拌非泵送普通混凝土 扶手、压顶) | m3 | 2.762
28 | 010503003001 | 异形梁 | (1)C30预拌泵送普通混凝土(梁) | m3
29 | 010507007001 | 其他构件 | (1)小型构件 (2)C20非泵送混凝土 | m3 | 1.551
30 | 010505008001 | 雨篷、悬挑板、阳台板 | (1)C30预拌泵送普通混凝土 | m3 | 5.573
31 | 010507001001 | 散水 | (1)详国标12J003:6A/A2 (2)600mm宽 (3)250~300厚回填土或种植土60厚C20细石混凝土,随打随磨 (4)撒1∶1水泥砂子压实赶光 (5)150厚粒径10~40卵石灌M2.5混合砂浆(或150厚3∶7灰土) (6)素土夯实,向外坡3%~5% (7)密封膏嵌缝，聚乙烯泡沫塑料 | m2 | 154
32 | 010507001002 | 坡道 | (1)坡道做法11J930/A15-坡9 (2)30厚1 : 2水泥豆石面层，水刷表面微露小豆石(坡道两侧各留20宽不刷) (3)素太泥浆一道(内掺建筑胶) (4)100厚C15混凝土 (5)300厚3: 7灰土(分两步夯实，宽出面层300) (6)素土夯实 | m2 | 23.98
|  | 分部小计 |  |  | 977.679
钢筋工程 | [8 empty] | 分项工程(17房屋建筑与装饰)
33 | 010515001001 | 现浇构件钢筋 | (1)直径4mm，一级钢 | t | 0.01
34 | 010515001002 | 现浇构件钢筋 | (1)直径6mm，一级钢 | t | 0.68
35 | 010515001003 | 现浇构件钢筋 | (1)直径10mm，一级钢 | t | 0.622
36 | 010515001004 | 现浇构件钢筋 | (1)直径6mm，三级钢 | t | 0.443
37 | 010515001005 | 现浇构件钢筋 | (1)直径8mm，三级钢 | t | 30.839
工程量清单报价表
工程名称：沈海高速云淡服务区提升改造工程 | [6 empty] | 第4页 共55页
序号 | 项目编码 | 项目名称 | 项目特征描述 | 计量单位 | 工程量 | 金 额(元)
[6 empty] | 综合单价 |  | 合价
38 | 010515001006 | 现浇构件钢筋 | (1)直径10mm，三级钢 | t | 3.444
39 | 010515001007 | 现浇构件钢筋 | (1)直径12mm，三级钢 | t | 9.265
40 | 010515001008 | 现浇构件钢筋 | (1)直径14mm，三级钢 | t | 1.736
41 | 010515001009 | 现浇构件钢筋 | (1)直径16mm，三级钢 | t | 6.284
42 | 010515001010 | 现浇构件钢筋 | (1)直径18mm，三级钢 | t | 5.094
43 | 010515001011 | 现浇构件钢筋 | (1)直径20mm，三级钢 | t | 17.136
44 | 010515001012 | 现浇构件钢筋 | (1)直径22mm，三级钢 | t | 8.046
45 | 010515001013 | 现浇构件钢筋 | (1)直径25mm，三级钢 | t | 2.583
46 | 010516006001 | 电渣压力焊接 | (1)规格:φ≤18 | 个 | 272
47 | 010516006002 | 电渣压力焊接 | (1)规格:18≤φ≤32 | 个 | 384
48 | 010516003001 | 机械连接 | (1)钢筋直螺纹连接(φ22) | 个 | 192
49 | 010516003002 | 机械连接 | (1)钢筋直螺纹连接(φ25) | 个 | 35
砌筑工程 | [8 empty] | 分项工程(17房屋建筑与装饰)
50 | 010402001001 | 砌块墙 | (1)蒸压加气混凝土砌块墙200mm (2)加气混凝土专用砌筑砂浆 (3)砌筑高度：3m~3.8m | m3 | 251.5
51 | 010607005001 | 砌块墙钢丝网加固 | (1)墙面挂钢丝网 | m2 | 672.5
52 | 010401003001 | 实心砖墙 | (1)红砖墙外墙、红砖包柱 (2)高度：900mm (3)M5现拌混合砂浆 | m3 | 0.815
53 | 010401012001 | 零星砌砖 | (1)红砖砌台300mm高 (2)M5现拌混合砂浆 | m3 | 3.608
屋面工程 | [8 empty] | 分项工程(17房屋建筑与装饰)
屋2
54 | 011101006001 | 平面砂浆找平层 | (1)40厚C20细石砼刚性防水层(提浆压光) | m2 | 810.55
55 | 011101006002 | 平面砂浆找平层 | (1)10厚石灰砂浆 (2)石灰膏:砂=1:4 | m2 | 810.55
56 | 011001001001 | 保温隔热屋面 | (1)100mm厚挤塑型聚苯乙烯板 | m2 | 810.55
57 | 010902001001 | 屋面卷材防水 | (1)一道3厚APP改性沥青防水卷材(聚酯胎) | m2 | 840.15
58 | 010902002001 | 屋面涂膜防水 | (1)一道1.5厚合成高分子涂料 | m2 | 840.15
工程量清单报价表
工程名称：沈海高速云淡服务区提升改造工程 | [6 empty] | 第5页 共55页
序号 | 项目编码 | 项目名称 | 项目特征描述 | 计量单位 | 工程量 | 金 额(元)
[6 empty] | 综合单价 |  | 合价
59 | 011101006003 | 平面砂浆找平层 | (1)20厚1:3水泥砂浆 | m2 | 810.55
60 | 011101006004 | 平面砂浆找平层 | (1)最薄处30厚LC5.0轻集料砼,找坡2%并压平 (2)体积比1:3:8(水泥:砂:陶粒)陶粒混凝土 | m2 | 810.55
61 | 010902008001 | 屋面变形缝 | (1)分格缝做法参闽2005J003/25 (2)水泥砂浆找平层纵横缝间距≤6m | m | 186.15
62 | 010902007001 | 屋面天沟、檐沟防水 | (1)泛水做法详12J201-A14/4 | m | 118.4
|  | 分部小计 |  |  | 6037.6
楼地面工程 | [8 empty] | 分项工程(17房屋建筑与装饰)
地2
63 | 010404001001 | 垫层 | (1)150厚5-32卵石灌M2.5混合砂浆,平板振捣器振捣密实 (2)素土夯实,压实系数0.90 | m3 | 0.629
64 | 010404001002 | 垫层 | (1)100厚C20混凝土垫层 | m3 | 90.105
65 | 011101006005 | 平面砂浆找平层 | (1)20厚1:2.5水泥砂浆抹面压实赶光 (2)素水泥浆一道(内掺建筑胶) | m2 | 4.19
楼1
66 | 011101006006 | 平面砂浆找平层 | (1)20厚1:2.5水泥砂浆抹面压实赶光 (2)素水泥浆一道(内掺建筑胶) | m2
楼4
67 | 011101006007 | 平面砂浆找平层 | (1)15厚1:2.5水泥砂浆抹面压实赶光 | m2
68 | 011101006008 | 平面砂浆找平层 | (1)35厚C20细石混凝土 | m2
69 | 010904002001 | 楼（地）面涂膜防水 | (1)1.5厚聚合物防水层 | m2
70 | 011101006009 | 平面砂浆找平层 | (1)找坡层<30厚用1:3水泥砂浆找坡层抹平,从门口处向地漏找1%找坡 (2)素水泥浆一道(内掺建筑胶) | m2
地13
71 | 011102003001 | 块料楼地面 | (1)750*1500mm防滑灰色仿古砖,配套美缝剂勾缝(瓷砖异形、抛光磨边) (2)40厚C25 1:3干硬 | m2
工程量清单报价表
工程名称：沈海高速云淡服务区提升改造工程 | [6 empty] | 第6页 共55页
序号 | 项目编码 | 项目名称 | 项目特征描述 | 计量单位 | 工程量 | 金 额(元)
[6 empty] | 综合单价 |  | 合价
性水泥砂浆结合层,表面撒水泥粉 (3)素水泥浆一道(内掺建筑胶)
72 | 011102003002 | 块料楼地面 | (1)800*800通体大理石砖,配套美缝剂勾缝(瓷砖异形、抛光磨边) (2)40厚C25 1:3干硬性水泥砂浆结合层,表面撒水泥粉 (3)素水泥浆一道(内掺建筑胶) | m2
73 | 010404001003 | 垫层 | (1)60厚C20混凝土垫层 (2)素土夯实,压实系数0.90 | m3
楼13
74 | 011102003003 | 块料楼地面 | (1)750*1500mm防滑灰色仿古砖,配套美缝剂勾缝(瓷砖异形、抛光磨边) (2)40厚C25 1:3干硬性水泥砂浆结合层,表面撒水泥粉 (3)素水泥浆一道(内掺建筑胶) | m2 | 70.953
75 | 011106002001 | 块料楼梯面层 | (1)楼梯面层 (2)750*1500mm防滑灰色仿古砖,配套美缝剂勾缝(瓷砖异形、抛光磨边) (3)40厚C25 1:3干硬性水泥砂浆结合层,表面撒水泥粉 (4)素水泥浆一道(内掺建筑胶) | m2 | 74.204
76 | 011102003004 | 块料楼地面 | (1)800*800通体大理石砖,配套美缝剂勾缝(瓷砖异形、抛光磨边) (2)40厚C25 1:3干硬性水泥砂浆结合层,表面撒水泥粉 (3)素水泥浆一道(内掺建筑胶) | m2 | 364.1
77 | 011108001001 | 石材零星项目 | (1)20厚深网咖大理石(抛光磨边) (2)40厚C25 1:3干硬性水泥砂浆结合层,表面撒水泥粉 (3)素水泥浆一道(内掺建筑胶) | m2 | 13.603
地17
78 | 010404001004 | 垫层 | (1)150厚5-32卵石灌M2.5混合砂浆,平板振捣器振捣密实 | m3 | 25.495
工程量清单报价表
工程名称：沈海高速云淡服务区提升改造工程 | [6 empty] | 第7页 共55页
序号 | 项目编码 | 项目名称 | 项目特征描述 | 计量单位 | 工程量 | 金 额(元)
[6 empty] | 综合单价 |  | 合价
(2)素土夯实,压实系数0.90
79 | 010404001005 | 垫层 | (1)100厚C20混凝土垫层 | m3
80 | 011101006010 | 平面砂浆找平层 | (1)找坡层<30厚用1:3水泥砂浆找坡层抹平,从门口处向地漏找1%找坡 (2)(找坡层≥30厚用最薄处30厚C20细石混凝土找坡层抹平) (3)素水泥浆一道(内掺建筑胶) | m2 | 164.645
81 | 010904002002 | 楼（地）面涂膜防水 | (1)2厚聚合物水泥基防水涂料,四周沿墙柱翻起高度距离建筑完成高出300 | m2 | 164.645
82 | 011102003005 | 块料楼地面 | (1)800*800通体大理石砖,配套美缝剂勾缝 (2)20厚C25 1:3干硬性水泥砂浆结合层,表面撒水泥粉 | m2 | 10.64
83 | 011102003006 | 块料楼地面 | (1)750*1500mm防滑灰色仿古砖,配套美缝剂勾缝 (2)20厚C25 1:3干硬性水泥砂浆结合层,表面撒水泥粉 | m2 | 159.325
楼16
84 | 011101006011 | 平面砂浆找平层 | (1)找坡层<30厚用1:3水泥砂浆找坡层抹平,从门口处向地漏找1%找坡 (2)(找坡层≥30厚用最薄处30厚C20细石混凝土找坡层抹平) (3)素水泥浆一道(内掺建筑胶) | m2 | 41.6
85 | 010904002003 | 楼（地）面涂膜防水 | (1)2厚聚合物水泥基防水涂料,四周沿墙柱翻起高度距离建筑完成高出300 | m2 | 41.6
86 | 011102003007 | 块料楼地面 | (1)600*600通体大理石砖,配套美缝剂勾缝 (2)20厚C25 1:3干硬性水泥砂浆结合层,表面撒水泥粉 | m2 | 41.6
地57A
87 | 010404001006 | 垫层 | (1)60厚C20混凝土垫层 (2)素土夯实,压实系数0.90 | m3
88 | 011101006012 | 平面砂浆找平层 | (1)20厚1:2.5水泥砂 | m2
工程量清单报价表
工程名称：沈海高速云淡服务区提升改造工程 | [6 empty] | 第8页 共55页
序号 | 项目编码 | 项目名称 | 项目特征描述 | 计量单位 | 工程量 | 金 额(元)
[6 empty] | 综合单价 |  | 合价
浆抹面压实赶光 (2)素水泥浆一道(内掺建筑胶)
89 | 011104004001 | 防静电活动地板 | (1)150~250高架空防静电活动地板 | m2
楼57A
90 | 011101006013 | 平面砂浆找平层 | (1)20厚1:2.5水泥砂浆抹面压实赶光 (2)素水泥浆一道(内掺建筑胶) | m2
91 | 011104004002 | 防静电活动地板 | (1)150~250高架空防静电活动地板 | m2
92 | 011101005001 | 自流坪楼地面 | (1)耐磨环氧抛砂防滑地坪 | m2 | 236.524
天棚工程 | [8 empty] | 分项工程(17房屋建筑与装饰)
93 | 010903002001 | 墙面涂膜防水 | (1)3mm厚涂刷型聚合物水泥防水砂浆防潮层 | m2
顶4
94 | 011406001001 | 抹灰面油漆涂料 | (1)面层为大白浆三遍 | m2 | 15.972
95 | 011301001001 | 天棚抹灰 | (1)5厚1:3水泥砂浆打底刷毛或划出纹道 (2)3厚1:2.5水泥砂浆抹平 (3)素水泥浆一道(内掺建筑胶) | m2 | 15.972
顶13
96 | 011406001002 | 抹灰面油漆涂料 | (1)白色无机涂料饰面 (2)满刮刮腻子三遍,砂纸磨平 | m2
97 | 011302001001 | 天棚吊顶 | (1)9mm石膏板拼缝贴纱布;18mm不燃板基层 (2)轻钢次龙骨50*20*0.5厚,中距450 (3)轻钢主龙骨60*27*1.2厚,双向中距900,找平后与轻钢吊件固定 (4)轻钢主龙骨吊件 (5)Φ8钢筋吊杆,双向吊点中距900,与角钢焊接;Φ12膨胀螺栓固定L36*4角钢长40 | m2
顶15
98 | 011302001002 | 天棚吊顶 | (1)铝扣板300*600 (2)钢筋砼楼板底预留10厘钢筋吊环(钩),双向中距≤1200 (3)10号镀锌低碳钢 | m2
工程量清单报价表
工程名称：沈海高速云淡服务区提升改造工程 | [6 empty] | 第9页 共55页
序号 | 项目编码 | 项目名称 | 项目特征描述 | 计量单位 | 工程量 | 金 额(元)
[6 empty] | 综合单价 |  | 合价
丝(或6厘钢筋)吊杆,双向中距≤1200,吊杆与上部钢筋砼楼板底预留钢筋吊环(钩)固定 (4)与铝方板配套的专用龙骨,间距≤1200,用吊杆与钢筋吊杆联接后找平 (5)铝方板与配套的专用龙骨固定,房间周围加配套收边条
99 | 011302001003 | 天棚吊顶 | (1)铝扣板600*600 (2)钢筋砼楼板底预留10厘钢筋吊环(钩),双向中距≤1200 (3)10号镀锌低碳钢丝(或6厘钢筋)吊杆,双向中距≤1200,吊杆与上部钢筋砼楼板底预留钢筋吊环(钩)固定 (4)与铝方板配套的专用龙骨,间距≤1200,用吊杆与钢筋吊杆联接后找平 (5)铝方板与配套的专用龙骨固定,房间周围加配套收边条 | m2 | 81.014
100 | 011302001004 | 天棚吊顶 | (1)铝扣板800*800 (2)钢筋砼楼板底预留10厘钢筋吊环(钩),双向中距≤1200 (3)10号镀锌低碳钢丝(或6厘钢筋)吊杆,双向中距≤1200,吊杆与上部钢筋砼楼板底预留钢筋吊环(钩)固定 (4)与铝方板配套的专用龙骨,间距≤1200,用吊杆与钢筋吊杆联接后找平 (5)铝方板与配套的专用龙骨固定,房间周围加配套收边条 | m2 | 148.76
101 | 011406001003 | 抹灰面油漆涂料 | (1)刮腻子两遍，整平原板底 (2)梁底及管道刷白色无机涂料（一底两面） | m2 | 1145.348
102 | 011302001005 | 天棚吊顶 | (1)30x80@100木纹铝方通1.2mm厚 (2)天棚龙骨(装配式U型轻钢(不上人型) 面层规格 300mm×300mm 平面) | m2 | 139.025
工程量清单报价表
工程名称：沈海高速云淡服务区提升改造工程 | [6 empty] | 第10页 共55页
序号 | 项目编码 | 项目名称 | 项目特征描述 | 计量单位 | 工程量 | 金 额(元)
[6 empty] | 综合单价 |  | 合价
103 | 011302001006 | 天棚吊顶 | (1)吊眉 (2)天棚龙骨(装配式U型轻钢(不上人型) 面层规格 600mm×600mm 平面) (3)6厚硅酸钙板,面饰深灰色乳胶漆 (4)18mm基层板 (5)75*75*2mm方管骨架 (6)定制格栅条(铁板折形线条) (7)白色铝单板 | m2 | 40.28
104 | 011302001007 | 天棚吊顶 | (1)9mm石膏板拼缝贴纱布 (2)9mm夹板基层、18mm夹板基层 (3)透光膜 (4)白色铝板 (5)20*30木方 (6)轻钢次龙骨50*20*0.5厚,中距450 (7)轻钢主龙骨60*27*1.2厚,双向中距900,找平后与轻钢吊件固定 (8)轻钢主龙骨吊件 (9)Φ8钢筋吊杆,双向吊点中距900,与角钢焊接;Φ12膨胀螺栓固定L36*4角钢长40 (10)DT-09 | m2 | 224.502
105 | 011304001001 | 灯带槽 | (1)灯带槽 (2)9mm石膏板面层 (3)9mm夹板基层 | m2 | 14.21
内墙柱面工程 | [8 empty] | 分项工程(17房屋建筑与装饰)
内墙13
106 | 011406001004 | 抹灰面油漆涂料 | (1)无机涂料一底二面 (2)2厚面层耐水腻子分遍刮平 | m2
107 | 011201001001 | 墙面一般抹灰 | (1)9厚1:0.5:3水泥石灰膏砂浆分遍抹平 (2)刷界面处理剂一道(墙体与梁、柱交界处满挂钢丝网) | m2
内墙14
108 | 011406001005 | 抹灰面油漆涂料 | (1)无机涂料一底二面 (2)2厚面层耐水腻子分遍刮平 | m2
109 | 011201001002 | 墙面一般抹灰 | (1)9厚1:0.5:3水泥石灰膏砂浆分遍抹平 (2)素水泥浆一道(内掺建筑胶) | m2
工程量清单报价表
工程名称：沈海高速云淡服务区提升改造工程 | [6 empty] | 第11页 共55页
序号 | 项目编码 | 项目名称 | 项目特征描述 | 计量单位 | 工程量 | 金 额(元)
[6 empty] | 综合单价 |  | 合价
内墙34
110 | 011204003001 | 块料墙面 | (1)600*1200*20厚仿古砖饰面,配套美缝剂勾缝 (2)3厚瓷砖胶粘剂,揉剂压实 | m2
111 | 011105003001 | 块料踢脚线 | (1)20厚面砖,配套美缝剂勾缝 (2)高度：150mm (3)3厚瓷砖胶粘剂,揉剂压实 | m2 | 7.992
112 | 011201001003 | 墙面一般抹灰 | (1)12厚C30 1:3水泥砂浆抹灰打底扫毛/槽钢、角钢、配套干挂件 (2)15厚1:2.5掺纤维砂浆 (3)刷界面处理剂一道 | m2
内墙35
113 | 011105003002 | 块料踢脚线 | (1)20厚面砖,配套美缝剂勾缝 (2)3厚瓷砖胶粘剂,揉剂压实 | m2
114 | 011201001004 | 墙面一般抹灰 | (1)12厚C30 1:3水泥砂浆抹灰打底扫毛/槽钢、角钢、配套干挂件 (2)15厚1:2.5掺纤维砂浆 (3)素水泥浆一道(内掺建筑胶) | m2
内墙39
115 | 011105003003 | 块料踢脚线 | (1)5~7厚面砖,配套美缝剂勾缝 (2)3厚瓷砖胶粘剂,揉剂压实 | m2
116 | 011201001005 | 墙面一般抹灰 | (1)12厚C30 1:3水泥砂浆抹灰打底扫毛/槽钢、角钢、配套干挂件 (2)15厚1:2.5掺纤维砂浆 (3)刷界面处理剂一道 | m2
117 | 010903002002 | 墙面涂膜防水 | (1)2.0mm水泥基防水涂料 | m2
内墙40
118 | 011105003004 | 块料踢脚线 | (1)5~7厚面砖,配套美缝剂勾缝 (2)3厚瓷砖胶粘剂,揉剂压实 | m2
119 | 011201001006 | 墙面一般抹灰 | (1)12厚C30 1:3水泥砂浆抹灰打底扫毛/ | m2
工程量清单报价表
工程名称：沈海高速云淡服务区提升改造工程 | [6 empty] | 第12页 共55页
序号 | 项目编码 | 项目名称 | 项目特征描述 | 计量单位 | 工程量 | 金 额(元)
[6 empty] | 综合单价 |  | 合价
槽钢、角钢、配套干挂件 (2)15厚1:2.5掺纤维砂浆 (3)素水泥浆一道(内掺建筑胶)
120 | 010903002003 | 墙面涂膜防水 | (1)2.0mm水泥基防水涂料 | m2 | 173
内墙66
121 | 011404005001 | 吸音板墙面 | (1)穿孔吸音复合板600X600X15,板背面点状抹粉刷石膏(≥五个点) (2)放水平线及垂直线,预留踢脚位置 | m2
122 | 011201001007 | 墙面一般抹灰 | (1)清理基层,去除灰尘和油污,弹定位线 (2)9厚1:3水泥砂浆分层压实抹平 (3)刷素水泥浆一道甩毛(内掺建筑胶)(用于混凝土墙) | m2
内墙1
123 | 011201001008 | 墙面一般抹灰 | (1)20厚1:0.5:2.5水泥石灰膏砂浆找平 (2)加设素水泥浆一道(内掺建筑胶) (3)砖墙基层 | m2
124 | 011201001009 | 墙面一般抹灰 | (1)13厚1:0.3:3水泥石灰膏砂浆打底扫毛 (2)5厚1:0.3:2.5水泥石灰膏砂浆找平层 | m2 | 2882
125 | 011406001006 | 抹灰面油漆涂料 | (1)无机涂料一底二面 (2)满刮腻子三遍 | m2 | 1909.38
126 | 011204003002 | 块料墙面 | (1)600*1200仿古砖饰面(点挂) (2)M10水泥砂浆抹灰面 (3)美缝 | m2 | 408.52
127 | 011204003003 | 块料墙面 | (1)400*800仿古砖饰面(点挂) (2)M10水泥砂浆抹灰面 (3)美缝 | m2 | 195.4
128 | 011207001001 | 墙面装饰板 | (1)3mm厚,白色铝板冲孔 (2)防火透光膜 (3)发光板 (4)18mm阻燃夹板(防火、防腐油漆各3遍) | m2 | 21.6
129 | 011207001002 | 墙面装饰板 | (1)3mm厚,白色铝板 (2)3mm厚亚克力板 (3)发光板 | m2 | 25.29
工程量清单报价表
工程名称：沈海高速云淡服务区提升改造工程 | [6 empty] | 第13页 共55页
序号 | 项目编码 | 项目名称 | 项目特征描述 | 计量单位 | 工程量 | 金 额(元)
[6 empty] | 综合单价 |  | 合价
(4)18mm阻燃夹板(防火、防腐油漆各3遍)
130 | 011105006001 | 金属踢脚线 | (1)60mm高1.2mm黑钛哑光不锈钢踢脚 (2)18mm阻燃板打底 | m | 362.302
131 | 011105006002 | 金属踢脚线 | (1)100mm高1.2mm黑钛哑光不锈钢踢脚 (2)18mm阻燃板打底 | m | 85.87
132 | 011208001001 | 柱（梁）面装饰 | (1)浅灰色铝板 (2)玫瑰金装饰线 (3)3mmU型铝合金槽 (4)3mm厚亚透光克力板 (5)18mm阻燃夹板 (防火、防腐油漆各3遍) (6)镀锌方钢骨架 (7)DT-04 | m2 | 59.4
外墙面工程 | [8 empty] | 分项工程(17房屋建筑与装饰)
外墙4
133 | 011406001007 | 抹灰面油漆涂料 | (1)涂饰丙烯酸面层涂料三遍 (2)复补腻子磨平 (3)刷封底涂料 (4)满刮腻子三遍 | m2
134 | 011201001010 | 墙面一般抹灰 | (1)20厚1:2.5水泥砂浆找平 (2)刷界面处理剂一道(墙体与梁、柱交界处满挂钢丝网) | m2
外墙5
135 | 011406001008 | 抹灰面油漆涂料 | (1)涂饰丙烯酸面层涂料三遍 (2)复补腻子磨平 (3)刷封底涂料 (4)满刮腻子三遍 | m2 | 35.52
136 | 011201001011 | 墙面一般抹灰 | (1)20厚1:2.5水泥砂浆找平 (2)刷素水泥浆一道(内掺水重5%建筑胶) (3)刷聚合物水泥浆一道 (4)混凝土墙 | m2 | 35.52
外墙9
137 | 011406001009 | 抹灰面油漆涂料 | (1)液(喷)涂油性防污罩面漆一遍 (2)喷涂纯天然仿石漆两遍 (3)弹线分格、粘贴胶带一遍,8-10mm宽 (4)液涂抗碱封闭底漆一遍 (5)墙面平整打磨一遍 (6)刮(抹)涂外墙专 | m2 | 676.57
工程量清单报价表
工程名称：沈海高速云淡服务区提升改造工程 | [6 empty] | 第14页 共55页
序号 | 项目编码 | 项目名称 | 项目特征描述 | 计量单位 | 工程量 | 金 额(元)
[6 empty] | 综合单价 |  | 合价
用腻子两遍
138 | 010903002004 | 墙面砂浆防水 | (1)5mm厚聚合物水泥防水砂浆(干粉类) | m2 | 676.57
139 | 011201001012 | 墙面找平抹灰 | (1)13mm厚1:3水泥砂浆打底+热镀锌电焊钢丝网(墙柱交界处向砖墙部分延伸200mm,整体面层压入耐碱玻纤网格布) (2)基层面清洁、墙体界面剂1.5mm厚 | m2 | 676.57
水泥砂浆外墙面
140 | 011201001013 | 墙面找平抹灰 | (1)20厚1:2.5水泥砂浆找平 (2)刷素水泥浆一道(内掺水重5%建筑胶) | m2 | 79.593
门窗工程 | [8 empty] | 分项工程(17房屋建筑与装饰)
141 | 010802003001 | 钢质防火门 | (1)甲级防火门 (2)含门锁，闭门器等五金配件 | m2 | 1.89
142 | 010802003002 | 钢质防火门 | (1)乙级防火门 (2)含门锁，闭门器等五金配件 | m2 | 18.24
143 | 010802004001 | 防盗门 | (1)钢质防盗门 | m2 | 24
144 | 010801002001 | 木质门带套 | (1)M1024 (2)无障碍平开夹板门 (3)含门锁、门碰等五金配件 | 樘 | 4
145 | 010802001001 | 金属（塑钢）门 | (1)M1824、M1524 (2)铝合金推拉门 (3)6高透光双银Low-e+12A+6中空钢化玻璃 (4)铝合金粉末喷涂 | m2 | 15.12
146 | 010802001002 | 金属（塑钢）门 | (1)M3359 (2)铝合金推拉门、固定窗 (3)6高透光双银Low-e+12A+6中空钢化玻璃 (4)铝合金粉末喷涂 | m2 | 38.28
147 | 010807001001 | 金属（塑钢、断桥）窗 | (1)GC6015 (2)铝合金推拉窗 (3)6高透光双银low-E+12A+6透明玻璃 (4)手摇开窗器 (5)铝合金粉末喷涂 | m2 | 36
148 | 010807001002 | 金属（塑钢、断桥）窗 | (1)C1819 (2)铝合金推拉窗、固定窗 (3)6高透光双银low-E+12A+6透明玻璃 (4)铝合金粉末喷涂 | m2 | 6.84
工程量清单报价表
工程名称：沈海高速云淡服务区提升改造工程 | [6 empty] | 第15页 共55页
序号 | 项目编码 | 项目名称 | 项目特征描述 | 计量单位 | 工程量 | 金 额(元)
[6 empty] | 综合单价 |  | 合价
149 | 010807001003 | 金属（塑钢、断桥）窗 | (1)C3619 (2)铝合金推拉窗、固定窗 (3)6高透光双银low-E+12A+6透明玻璃 (4)铝合金粉末喷涂 | m2 | 6.84
150 | 010807001004 | 金属（塑钢、断桥）窗 | (1)C6019、C6019救 (2)铝合金推拉窗、固定窗 (3)6高透光双银low-E+12A+6透明玻璃 (4)铝合金粉末喷涂 | m2 | 34.2
151 | 010807001005 | 金属（塑钢、断桥）窗 | (1)C2420 (2)铝合金推拉窗、固定窗 (3)6高透光双银low-E+12A+6透明玻璃 (4)铝合金粉末喷涂 | m2 | 38.4
152 | 010807001006 | 金属（塑钢、断桥）窗 | (1)C2720 (2)铝合金推拉窗、固定窗 (3)6高透光双银low-E+12A+6透明玻璃 (4)铝合金粉末喷涂 | m2 | 59.4
153 | 010807001007 | 金属（塑钢、断桥）窗 | (1)C2828 (2)铝合金推拉窗、固定窗 (3)6高透光双银low-E+12A+6透明玻璃 (4)手摇开窗器 (5)铝合金粉末喷涂 | m2 | 7.84
154 | 010807001008 | 金属（塑钢、断桥）窗 | (1)C3028 (2)铝合金推拉窗、固定窗 (3)6高透光双银low-E+12A+6透明玻璃 (4)手摇开窗器 (5)铝合金粉末喷涂 | m2 | 8.4
155 | 010807001009 | 金属（塑钢、断桥）窗 | (1)C3328、C3328救 (2)铝合金推拉窗、固定窗 (3)6高透光双银low-E+12A+6透明玻璃 (4)手摇开窗器 (5)铝合金粉末喷涂 | m2 | 36.96
156 | 010807001010 | 金属（塑钢、断桥）窗 | (1)C2736 (2)铝合金推拉窗、固定窗 (3)6高透光双银low-E+12A+6透明玻璃 (4)手摇开窗器 (5)铝合金粉末喷涂 | m2 | 68.04
157 | 010807001011 | 金属（塑钢、断桥）窗 | (1)C3636、C3636救 (2)铝合金推拉窗、固定窗 (3)6高透光双银low-E+12A+6透明玻璃 (4)手摇开窗器 | m2 | 25.92
工程量清单报价表
工程名称：沈海高速云淡服务区提升改造工程 | [6 empty] | 第16页 共55页
序号 | 项目编码 | 项目名称 | 项目特征描述 | 计量单位 | 工程量 | 金 额(元)
[6 empty] | 综合单价 |  | 合价
(5)铝合金粉末喷涂
158 | 010807001012 | 金属（塑钢、断桥）窗 | (1)C2858、C3258、C3358a (2)铝合金固定窗 (3)6高透光双银low-E+12A+6透明玻璃 (4)铝合金粉末喷涂 | m2 | 72.45
159 | 010801005001 | 木塑附框 | (1)1.5mm厚镀锌钢卡扣 L=30mm (2)90x24mm木塑复合附框 (3)1.5mm厚镀锌安装铁片 L=20mm (4)防水剂 | m | 616.2
160 | 010807004001 | 金属纱窗 | (1)金属纱窗 | m2 | 87.495
161 | 010803001001 | 金属卷帘（闸）门 | (1)电动水晶卷帘门 (2)洞口尺寸：3.1m*3.8m | 樘 | 1
162 | 010803001002 | 金属卷帘（闸）门 | (1)电动水晶卷帘门 (2)洞口尺寸：6m*5m | 樘 | 1
幕墙工程 | [8 empty] | 分项工程(17房屋建筑与装饰)
163 | 010516005001 | 后置切底式锚栓 | (1)化学螺栓 (2)M12*160，后置切底式 | 个 | 236
164 | 011209001001 | 带骨架幕墙 | (1)骨架材料种类、规格、中距:铝型材 (2)面层材料品种、规格、颜色:10高透光单银Low-e+12A+10中空钢化玻璃 (3)170x70x20x12T形超精细钢钢型材 (4)镀锌钢板 (5)1.5mm不锈钢板 | m2 | 254.683
165 | 011209001002 | 带骨架幕墙 | (1)骨架材料种类、规格、中距:铝型材 (2)面层材料品种、规格、颜色:10+2.28pvb+10mm夹胶钢化玻璃-弧形 (3)170x70x20x12T形超精细钢钢型材 (4)镀锌钢板 (5)1.5mm不锈钢板 | m2 | 25.9
166 | 011209001003 | 带骨架幕墙 | (1)镀锌钢构件 (2)3厚铝单板、喷氟碳漆 | m2 | 76.437
167 | 011001003001 | 保温隔热墙面 | (1)保温隔热部位:1.5mm镀锌钢板 (2)保温隔热方式:100mm防火岩棉 (3)粘结材料种类及做法:防火胶 | m2 | 16.64
168 | 011506003001 | 玻璃雨篷 | (1)弧形玻璃雨棚 (2)(8+1.52PVB+8)钢 | m2 | 6.16
工程量清单报价表
工程名称：沈海高速云淡服务区提升改造工程 | [6 empty] | 第17页 共55页
序号 | 项目编码 | 项目名称 | 项目特征描述 | 计量单位 | 工程量 | 金 额(元)
[6 empty] | 综合单价 |  | 合价
化夹胶玻璃 (3)3mm厚铝单板 氟碳
169 | 011506003002 | 玻璃雨篷 | (1)直行玻璃雨棚 (2)(8+1.52PVB+8)钢化夹胶玻璃 (3)3mm厚铝单板 氟碳 | m2 | 6.93
其他装饰工程 | [8 empty] | 分项工程(17房屋建筑与装饰)
170 | 011210005001 | 成品隔断 | (1)仿大理石面一代抗倍特板12mm厚 (2)1.2mm厚不锈钢饰面 (3)拉丝不锈钢拉手带锁 | m2 | 131.454
171 | 011210005002 | 成品隔断 | (1)仿大理石面一代抗倍特板12mm厚 | m2 | 4.48
172 | 011505002001 | 不锈钢置物架 | (1)不锈钢置物架 | 个 | 31
173 | 010808004001 | 金属门窗套 | (1)1.2mm厚无指纹黑钛不锈钢门套 (2)18mm阻燃板打底 | m2 | 12.42
174 | 011505001001 | 洗漱台 | (1)卫生间洗手台 (2)15厚白色人造石台面 (3)实木免漆板柜20mm厚 (4)DT-02 | m2 | 9.68
175 | 011505010001 | 镜面玻璃 | (1)母婴室 (2)10mm*10mm黑钛不锈钢收边 (3)6mm白镜 | m2 | 0.545
176 | 011505010002 | 镜面玻璃 | (1)男卫、女卫 (2)2.5mm厚白镜 (3)1.2mm厚黑钛不锈钢边框10mm宽 | m2 | 3.208
177 | 011505010003 | 镜面玻璃 | (1)开水间 (2)10mm*10mm黑钛不锈钢收边 (3)6mm白镜 | m2 | 0.75
178 | 011501009001 | 母婴室柜子 | (1)成品婴儿护理垫 (2)15厚爵士白人造大理石饰面 (3)生态板饰面 | m2 | 1.02
179 | 010512008001 | 不锈钢沟 | (1)100宽304不锈钢沟盖板 | m | 57.8
180 | 011505008001 | 成品垃圾桶 | (1)成品垃圾桶 | 个 | 1
181 | 011505008002 | 卫生纸盒 | (1)成品抽纸盒 | 个 | 1
182 | 011501001001 | 开水机 | (1)开水机 (2)木纹不锈钢板面板柜门 (3)40x40x3镀锌方管支架 (4)15厚白色人造石台面 | m2 | 16.59
工程量清单报价表
工程名称：沈海高速云淡服务区提升改造工程 | [6 empty] | 第18页 共55页
序号 | 项目编码 | 项目名称 | 项目特征描述 | 计量单位 | 工程量 | 金 额(元)
[6 empty] | 综合单价 |  | 合价
(5)DT-02
标识牌
183 | 011507001001 | 标识牌 | (1)标识牌(1200mm*350mm*125mm) (2)方向指示牌（母婴室、卫生间） (3)5mm厚亚克力机雕 | 个 | 1
184 | 011507001002 | 标识牌 | (1)标识牌(2200mm*350mm*125mm) (2)方向指示牌 (3)5mm厚亚克力机雕 | 个 | 2
185 | 011507001003 | 标识牌 | (1)标识牌(1700mm*500mm*125mm) (2)方向指示牌 (3)5mm厚亚克力机雕 | 个 | 14
186 | 011507001004 | 标识牌 | (1)标识牌(2200mm*350mm*125mm) (2)方向指示牌 (3)5mm厚亚克力机雕 | 个 | 1
187 | 011507001005 | 标识牌 | (1)标识牌(450mm*200mm*40mm) (2)方向指示牌 (3)5mm厚亚克力机雕 | 个 | 4
188 | 011507001006 | 标识牌 | (1)标识牌(175mm*350mm*40mm) (2)方向指示牌 (3)5mm厚亚克力机雕 | 个 | 5
189 | 011507001007 | 标识牌 | (1)标识牌(300mm*120mm*5mm) (2)方向指示牌 (3)5mm厚亚克力机雕 | 个 | 2
190 | 011507001008 | 标识牌 | (1)标识牌(120mm*120mm*5mm) (2)卫生间类标识牌 (3)5mm厚亚克力机雕 | 个 | 85
191 | 011507001009 | 标识牌 | (1)标识牌(250mm*100mm*5mm) (2)卫生间类标识牌 (3)5mm厚亚克力机雕 | 个 | 43
192 | 011508001001 | 开水区-标识牌 | (1)开水区300mm*2200mm (2)定制发光mini字标识牌 | 套 | 1
193 | 011508004001 | 云淡服务区 | (1)M16化学植筋螺栓 (2)钢结构支撑 | 个
屋面-云淡服务区
194 | 010606013001 | 零星钢构件 | (1)屋面钢架制作安装 (2)100*50*3.5方管、50*50*2.5方管 | t | 1.17
195 | 010516005002 | 化学螺栓 | (1)M16化学螺栓 | 个 | 144
196 | 010501003002 | 独立基础 | (1)C25细石混凝土 | m3 | 1.44
工程量清单报价表
工程名称：沈海高速云淡服务区提升改造工程 | [6 empty] | 第19页 共55页
序号 | 项目编码 | 项目名称 | 项目特征描述 | 计量单位 | 工程量 | 金 额(元)
[6 empty] | 综合单价 |  | 合价
197 | 011405001001 | 金属面油漆 | (1)金属构件喷涂防锈漆,底漆面漆各两次 (2)红丹防锈漆2遍，调和漆两遍 | m2 | 39.06
198 | 01BC001 | 不锈钢户外精工字 | (1)字体厚度150mm,1.2mm厚304拉丝不锈钢精工打磨异形包边,3mm厚进口亚克力灯光板 (2)进口防水超亮LED漫反射模组灯源,字面上不锈钢折边10mm (3)尺寸：2m高，1.365~1980宽 (4)具体详图纸 | 个 | 6
栏杆扶手
199 | 011503001001 | 金属扶手、栏杆、栏板 | (1)坐便器安全抓杆 (2)做法详国标03J926/79-1 | m | 2.387
200 | 011503001002 | 金属扶手、栏杆、栏板 | (1)栏杆做法详12J926/H1-46 (2)坡道栏杆 | m | 7
201 | 011503001003 | 金属扶手、栏杆、栏板 | (1)1m高 (2)扶手栏杆三X-05/07 (3)不锈钢扶手做法15J403-1/B16-B6 | m | 61.88
202 | 011503001004 | 金属扶手、栏杆、栏板 | (1)扶手栏杆二X-05/06 (2)栏杆做法详15J403-1/D47-PC1 (3)8+1.52PVB+8双钢化夹胶透明玻璃 | m | 19
203 | 011503001005 | 金属扶手、栏杆、栏板 | (1)1.2m高-楼梯 (2)扶手栏杆一X-05/05 (3)栏杆做法详15J403-1/B16-B5 | m | 3.52
204 | 011503001006 | 金属扶手、栏杆、栏板 | (1)0.9m高-楼梯 (2)15J403-1-A8/B17 | m | 24.35
室外总体 | [8 empty] | 单位工程(17房屋建筑与装饰)
室外总体新建-A区 | [8 empty] | 分项工程(17房屋建筑与装饰)
205 | 050201001001 | 园路 | (1)600X600X30厚火烧面芝麻灰花岗岩 (2)30厚1:3干硬性水泥砂浆 (3)100厚C20混凝土 (4)150级配碎石垫层 (5)素土夯实夯实度≥93% (6)园路土基整理路床 | m2 | 319.358
206 | 050201001002 | 园路 | (1)600X200X30厚火烧面芝麻黑花岗岩 | m2 | 9.424
工程量清单报价表
工程名称：沈海高速云淡服务区提升改造工程 | [6 empty] | 第20页 共55页
序号 | 项目编码 | 项目名称 | 项目特征描述 | 计量单位 | 工程量 | 金 额(元)
[6 empty] | 综合单价 |  | 合价
圈边 (2)30厚1:3干硬性水泥砂浆 (3)100厚C20混凝土 (4)150级配碎石垫层 (5)素土夯实夯实度≥93% (6)园路土基整理路床
207 | 050201001003 | 园路 | (1)400X200X30厚火烧面芝麻灰花岗岩 (2)30厚1:3干硬性水泥砂浆 (3)100厚C20混凝土 (4)150级配碎石垫层 (5)素土夯实夯实度≥93% (6)园路土基整理路床 | m2 | 4.096
208 | 040303015001 | 混凝土挡墙墙身 | (1)新建挡墙 | m3
209 | 041001001001 | 拆除路面 | (1)液压锤破碎混凝土及钢筋混凝土(液压锤破碎混凝土构筑物) | m2
210 | 041001003001 | 拆除基层 | (1)液压锤破碎混凝土及钢筋混凝土(液压锤破碎混凝土构筑物) 液压锤破碎半刚性道路基层或底层 | m2
211 | 041001008001 | 拆除混凝土结构 | (1)拆除挡墙 | m3
212 | 010103002003 | 余方弃置 | (1)机械装石方 (2)运距30km | m3 | 451.727
方向指引C牌
213 | 010101004002 | 挖基坑土方 | (1)土壤类别:三类土 (2)挖土深度:2m以内 | m3 | 1.742
214 | 040303002001 | 混凝土基础 | (1)混凝土强度等级:C25 (2)含混凝土模板制作安拆 | m3 | 0.677
215 | 010103001002 | 回填方 | (1)密实度要求:符合要求 (2)填方材料品种:原土回填 (3)填方粒径要求:符合要求 (4)填方来源、运距:原土回填 | m3 | 1.065
216 | 010103002004 | 余方弃置 | (1)废弃料品种:土 (2)运距:30km | m3 | 0.518
217 | 040205003001 | 标杆 | (1)材质:镀锌铁管 (2)规格尺寸:DN90 | 根 | 2
218 | 010516002001 | 预埋铁件 | (1)钢材种类:镀锌钢板 (2)规格:10mm厚 | t | 0.029
工程量清单报价表
工程名称：沈海高速云淡服务区提升改造工程 | [6 empty] | 第21页 共55页
序号 | 项目编码 | 项目名称 | 项目特征描述 | 计量单位 | 工程量 | 金 额(元)
[6 empty] | 综合单价 |  | 合价
219 | 010515001014 | 现浇构件钢筋 | (1)钢筋种类、规格:Ф28钢筋预埋件 | t | 0.014
220 | 010515001015 | 现浇构件钢筋 | (1)钢筋种类、规格:Ф14钢筋 | t | 0.03
221 | 011208001002 | 柱（梁）面装饰 | (1)面层材料品种、规格、颜色:不锈钢板 δ2 (2)喷砂除锈，红丹环氧树脂底漆二遍 (3)涂灰醇酸改性过氯乙烯磁漆三度防锈漆三度 | m2 | 0.458
222 | 011507001010 | 平面、箱式招牌 | (1)基层材料种类:不锈钢框 (2)面层材料种类:指示牌 30mm厚 | m2 | 1.399
223 | 011508005001 | 吸塑字 | (1)迷你发光字6000k (2)led灯珠 | 个 | 4
总导览标识牌
224 | 010101004003 | 挖基坑土方 | (1)土壤类别:三类土 (2)挖土深度:2m以内 | m3 | 7.742
225 | 040303002002 | 混凝土基础 | (1)混凝土强度等级:C25 (2)含混凝土模板制作安拆 | m3 | 4.58
226 | 010103001003 | 回填方 | (1)密实度要求:符合要求 (2)填方材料品种:原土回填 (3)填方粒径要求:符合要求 (4)填方来源、运距:原土回填 | m3 | 3.162
227 | 010103002005 | 余方弃置 | (1)废弃料品种:土 (2)运距:30km | m3 | 4.108
228 | 010515001016 | 现浇构件钢筋 | (1)钢筋种类、规格:Ф28钢筋预埋件 | t | 0.014
229 | 010515001017 | 现浇构件钢筋 | (1)钢筋种类、规格:Ф14钢筋 | t | 0.095
230 | 010516002002 | 预埋铁件 | (1)钢材种类:镀锌钢板 (2)规格:10mm厚 | t | 0.327
231 | 011208001003 | 柱（梁）面装饰 | (1)面层材料品种、规格、颜色:不锈钢板 δ2 (2)喷砂除锈，红丹环氧树脂底漆二遍 (3)涂灰醇酸改性过氯乙烯磁漆三度防锈漆三度 | m2 | 16.4
232 | 011508005002 | 吸塑字 | (1)迷你发光字6000k (2)led灯珠 | 个 | 18
指示牌
233 | 010101004004 | 挖基坑土方 | (1)土壤类别:三类土 | m3 | 3.61
工程量清单报价表
工程名称：沈海高速云淡服务区提升改造工程 | [6 empty] | 第22页 共55页
序号 | 项目编码 | 项目名称 | 项目特征描述 | 计量单位 | 工程量 | 金 额(元)
[6 empty] | 综合单价 |  | 合价
(2)挖土深度:2m以内
234 | 040303002003 | 混凝土基础 | (1)混凝土强度等级:C25 (2)含混凝土模板制作安拆 | m3 | 1.8
235 | 010103001004 | 回填方 | (1)密实度要求:符合要求 (2)填方材料品种:原土回填 (3)填方粒径要求:符合要求 (4)填方来源、运距:原土回填 | m3 | 1.81
236 | 010103002006 | 余方弃置 | (1)废弃料品种:土 (2)运距:30km | m3 | 1.53
237 | 010515001018 | 现浇构件钢筋 | (1)钢筋种类、规格:Ф28钢筋预埋件 | t | 0.014
238 | 010515001019 | 现浇构件钢筋 | (1)钢筋种类、规格:Ф14钢筋 | t | 0.072
239 | 010516002003 | 预埋铁件 | (1)钢材种类:镀锌钢板 (2)规格:10mm厚 | t | 0.192
240 | 011208001004 | 柱（梁）面装饰 | (1)面层材料品种、规格、颜色:不锈钢板 δ2 (2)喷砂除锈，红丹环氧树脂底漆二遍 (3)涂灰醇酸改性过氯乙烯磁漆三度防锈漆三度 | m2 | 12
241 | 011508005003 | 吸塑字 | (1)迷你发光字6000k (2)led灯珠 | 个 | 16
室外绿化 | [8 empty] | 分项工程(17房屋建筑与装饰)
242 | 050102001001 | 栽植乔木 | (1)种类:丛生朴树 (2)胸径或干径:45cm (3)养护期:成活养护期半年日常养护期半年 (4)4分枝以上,每执大于8全冠,假植苗,树形健壮,保留3主枝以上,每主枝三级以上分枝,冠幅完整饱满 (5)基肥:70kg/株 | 株 | 3
243 | 050102001002 | 栽植乔木 | (1)种类:香樟 (2)胸径或干径:16-18cm (3)株高、冠径:500-600cm (4)冠幅:>350cm (5)养护期:成活养护期半年日常养护期半年 (6)全冠,假植苗,树形健壮,保留3主枝以 | 株 | 57
工程量清单报价表
工程名称：沈海高速云淡服务区提升改造工程 | [6 empty] | 第23页 共55页
序号 | 项目编码 | 项目名称 | 项目特征描述 | 计量单位 | 工程量 | 金 额(元)
[6 empty] | 综合单价 |  | 合价
上,每主枝三级以上分枝,冠幅完整饱满 (7)基肥:70kg/株
244 | 050102001003 | 栽植乔木 | (1)种类:金桂 (2)胸径或干径:地径10-12cm (3)株高、冠径:300-350cm (4)冠幅:>300cm (5)养护期:成活养护期半年日常养护期半年 (6)全冠,假植苗,树形健壮,冠幅完整饱满 (7)基肥:40kg/株 | 株 | 4
245 | 050102001004 | 栽植乔木 | (1)种类:日本早樱 (2)胸径或干径:地径8-10cm (3)株高、冠径:280-300cm (4)冠幅:>250cm (5)养护期:成活养护期半年日常养护期半年 (6)全冠,袋苗,树形健壮,保留3主枝以上,每主枝三级以上分枝,冠幅完整饱满 (7)基肥:25kg/株 | 株 | 13
246 | 050102001005 | 栽植乔木 | (1)种类:红枫 (2)胸径或干径:地径6-8cm (3)株高、冠径:220-250cm (4)冠幅:>200cm (5)养护期:成活养护期半年日常养护期半年 (6)全冠,袋苗,树形健壮,保留3主枝以上,每主枝三级以上分枝,冠幅完整饱满 (7)基肥:25kg/株 | 株 | 7
247 | 050102002001 | 栽植灌木 | (1)种类:四季桂 (2)养护期:成活养护期半年日常养护期半年 (3)冠丛高:200-220cm (4)蓬径:>180cm (5)基肥:10kg/株 (6)全冠,地苗,树形健壮,冠幅完整饱满 | 株 | 58
248 | 050102002002 | 栽植灌木 | (1)种类:亮晶女贞球 (2)养护期:成活养护期半年日常养护期半年 (3)冠丛高:130cm | 株 | 52
工程量清单报价表
工程名称：沈海高速云淡服务区提升改造工程 | [6 empty] | 第24页 共55页
序号 | 项目编码 | 项目名称 | 项目特征描述 | 计量单位 | 工程量 | 金 额(元)
[6 empty] | 综合单价 |  | 合价
(4)蓬径:130cm (5)基肥:10kg/株 (6)袋苗,标注蓬径为修剪后尺寸,球形丰满,枝叶繁茂,不脱脚
249 | 050102002003 | 栽植灌木 | (1)种类:银叶金合欢球 (2)养护期:成活养护期半年日常养护期半年 (3)冠丛高:100cm (4)蓬径:100cm (5)基肥:10kg/株 (6)袋苗,标注蓬径为修剪后尺寸,球形丰满,枝叶繁茂,不脱脚 | 株 | 17
|  | 分部小计 |  |  | 211
250 | 050102007001 | 栽植色带 | (1)苗木、花卉种类:金森女贞 (2)养护期:成活养护期半年日常养护期半年 (3)单位面积株数:36株/㎡，袋苗 (4)株高或蓬径:株高25~30cm，冠幅20-25cm (5)基肥:10kg/㎡ | m2 | 36
251 | 050102007002 | 栽植色带 | (1)苗木、花卉种类:红叶石楠 (2)养护期:成活养护期半年日常养护期半年 (3)单位面积株数:36株/㎡，袋苗 (4)株高或蓬径:株高25~30cm，冠幅20-25cm (5)基肥:10kg/㎡ | m2 | 352
252 | 050102007003 | 栽植色带 | (1)苗木、花卉种类:银姬小蜡 (2)养护期:成活养护期半年日常养护期半年 (3)单位面积株数:36株/㎡，袋苗 (4)株高或蓬径:株高25~30cm，冠幅20-25cm (5)基肥:10kg/㎡ | m2 | 683
253 | 050102007004 | 栽植色带 | (1)苗木、花卉种类:木本满天星 (2)养护期:成活养护期半年日常养护期半年 (3)单位面积株数:64株/㎡，袋苗 (4)株高或蓬径:株高 | m2 | 110
工程量清单报价表
工程名称：沈海高速云淡服务区提升改造工程 | [6 empty] | 第25页 共55页
序号 | 项目编码 | 项目名称 | 项目特征描述 | 计量单位 | 工程量 | 金 额(元)
[6 empty] | 综合单价 |  | 合价
15cm，冠幅15cm (5)基肥:10kg/㎡
254 | 050102007005 | 栽植色带 | (1)苗木、花卉种类:麦冬 (2)养护期:成活养护期半年日常养护期半年 (3)单位面积株数:64株/㎡，袋苗 (4)株高或蓬径:株高15cm，冠幅15cm (5)基肥:10kg/㎡ | m2 | 2136
255 | 050102012001 | 铺种草皮 | (1)草皮种类:黑麦草狗牙根混播,黑麦草:狗牙根1:3 (2)养护期:成活养护期半年日常养护期半年 (3)铺种方式:满铺 (4)基肥:10kg/㎡ | m2
256 | 050102013001 | 喷播植草(灌木)籽 | (1)黑麦草狗牙根混播,黑麦草:狗牙根1:3 (2)成活养护期半年日常养护期半年 (3)满铺 (4)10kg/㎡ | m2 | 4537
|  | 分部小计 |  |  | 7854
257 | 050101010001 | 整理绿化用地 | (1)整理绿化用地 | m2 | 7854
258 | 050101009001 | 种植土回(换)填 | (1)回填土质要求:种植土 (2)回填厚度:30cm | m3 | 2356.2
安装工程 | [8 empty] | 单项工程(17房屋建筑与装饰)
安装工程 | [8 empty] | 单位工程(17安装)
强电工程 | [8 empty] | 分项工程(17安装)
259 | 030404017001 | 配电箱 | (1)名称:成套配电箱安装 1ALz (2)安装方式:挂墙安装 (3)接地要求:按设计及规范要求 | 台 | 1
260 | 030404017002 | 配电箱 | (1)名称:成套配电箱安装 1AL (2)安装方式:挂墙安装 (3)接地要求:按设计及规范要求 | 台 | 1
261 | 030404017003 | 配电箱 | (1)名称:成套配电箱安装 2AL (2)安装方式:挂墙安装 (3)接地要求:按设计及规范要求 (4)其他:焊铜接线端 | 台 | 1
工程量清单报价表
工程名称：沈海高速云淡服务区提升改造工程 | [6 empty] | 第26页 共55页
序号 | 项目编码 | 项目名称 | 项目特征描述 | 计量单位 | 工程量 | 金 额(元)
[6 empty] | 综合单价 |  | 合价
子(导线截面≤16mm2)
262 | 030404017004 | 配电箱 | (1)名称:成套配电箱安装 ALcs (2)安装方式:挂墙安装 (3)接地要求:按设计及规范要求 | 台 | 1
263 | 030404017005 | 配电箱 | (1)名称:成套配电箱安装 ALxc (2)安装方式:挂墙安装 (3)接地要求:按设计及规范要求 | 台 | 1
264 | 030404017006 | 配电箱 | (1)名称:成套配电箱安装 ALcf (2)安装方式:挂墙安装 (3)接地要求:按设计及规范要求 | 台 | 1
265 | 030404017007 | 配电箱 | (1)名称:成套配电箱安装 AH1 (2)安装方式:挂墙安装 (3)接地要求:按设计及规范要求 | 台 | 10
266 | 030404017008 | 配电箱 | (1)名称:成套配电箱安装 AH2 (2)安装方式:挂墙安装 (3)接地要求:按设计及规范要求 | 台 | 1
267 | 030404017009 | 配电箱 | (1)名称:成套配电箱安装 1APZ (2)安装方式:挂墙安装 (3)接地要求:按设计及规范要求 | 台 | 1
268 | 030404017010 | 配电箱 | (1)名称:成套配电箱安装 2APkt (2)安装方式:挂墙安装 (3)接地要求:按设计及规范要求 | 台 | 1
269 | 030404017011 | 配电箱 | (1)名称:成套配电箱安装 2APtx (2)安装方式:挂墙安装 (3)接地要求:按设计及规范要求 | 台 | 1
270 | 030404017012 | 配电箱 | (1)名称:成套配电箱安装 ATwy (2)安装方式:挂墙安装 (3)接地要求:按设计及规范要求 | 台 | 1
271 | 030404017013 | 配电箱 | (1)名称:成套配电箱 | 台 | 1
工程量清单报价表
工程名称：沈海高速云淡服务区提升改造工程 | [6 empty] | 第27页 共55页
序号 | 项目编码 | 项目名称 | 项目特征描述 | 计量单位 | 工程量 | 金 额(元)
[6 empty] | 综合单价 |  | 合价
安装 1AEL (2)安装方式:挂墙安装 (3)接地要求:按设计及规范要求
272 | 030411003001 | 桥架 | (1)名称:电缆桥架 (2)规格:CT-200*100 (3)材质:钢 | m | 48.97
273 | 030411003002 | 桥架 | (1)名称:电缆桥架 (2)规格:CT-200*100（超高） (3)材质:钢 | m | 11.82
274 | 030411003003 | 桥架 | (1)名称:消防桥架 (2)规格:100*50（超高） (3)材质:钢 | m | 11.5
275 | 030413001001 | 铁构件 | (1)名称:电缆桥架支撑架制作与安装 (2)材质:钢 | kg | 48.867
276 | 030411001001 | 配管 | (1)材质:钢 (2)规格:SC150 (3)名称:电气配管 (4)接地要求:按设计及规范要求 (5)配置形式:埋地敷设 | m | 50
277 | 030411001002 | 配管 | (1)材质:钢 (2)规格:SC100 (3)名称:电气配管 (4)接地要求:按设计及规范要求 (5)配置形式:埋地敷设 | m | 21.34
278 | 030411001003 | 配管 | (1)材质:钢 (2)规格:SC80 (3)名称:电气配管 (4)接地要求:按设计及规范要求 (5)配置形式:暗配 | m | 50
279 | 030411001004 | 配管 | (1)材质:钢 (2)规格:SC65 (3)名称:电气配管 (4)接地要求:按设计及规范要求 (5)配置形式:暗配 | m | 1.975
280 | 030411001005 | 配管 | (1)材质:钢 (2)规格:SC50 (3)名称:电气配管 (4)接地要求:按设计及规范要求 (5)配置形式:暗配 | m | 114.7
281 | 030411001006 | 配管 | (1)材质:钢 (2)规格:SC50（超高） (3)名称:电气配管 (4)接地要求:按设计及规范要求 | m | 26.91
工程量清单报价表
工程名称：沈海高速云淡服务区提升改造工程 | [6 empty] | 第28页 共55页
序号 | 项目编码 | 项目名称 | 项目特征描述 | 计量单位 | 工程量 | 金 额(元)
[6 empty] | 综合单价 |  | 合价
(5)配置形式:暗配
282 | 030411001007 | 配管 | (1)材质:钢 (2)规格:SC40 (3)名称:电气配管 (4)接地要求:按设计及规范要求 (5)配置形式:暗配 | m | 16.8
283 | 030411001008 | 配管 | (1)材质:钢 (2)规格:SC32 (3)名称:电气配管 (4)接地要求:按设计及规范要求 (5)配置形式:暗配 | m | 6.779
284 | 030411001009 | 配管 | (1)材质:钢 (2)规格:SC25 (3)名称:电气配管 (4)接地要求:按设计及规范要求 (5)配置形式:暗配 | m | 44.24
285 | 030411001010 | 配管 | (1)材质:钢 (2)规格:SC20（超高） (3)名称:电气配管 (4)接地要求:按设计及规范要求 (5)配置形式:暗配 | m | 757.67
286 | 030411001011 | 配管 | (1)材质:钢 (2)规格:SC20 (3)名称:电气配管 (4)接地要求:按设计及规范要求 (5)配置形式:暗配 | m | 1242.09
287 | 030411001012 | 配管 | (1)材质:镀锌钢管 (2)规格:JDG20（超高） (3)名称:电气配管 (4)接地要求:按设计及规范要求 (5)配置形式:暗配 | m
288 | 030411001013 | 配管 | (1)材质:镀锌钢管 (2)规格:JDG25（超高） (3)名称:电气配管 (4)接地要求:按设计及规范要求 (5)配置形式:暗配 | m
289 | 030411001014 | 配管 | (1)材质:镀锌钢管 (2)规格:JDG20 (3)名称:电气配管 (4)接地要求:按设计及规范要求 (5)配置形式:暗配 | m | 204.22
290 | 030411001015 | 配管 | (1)材质:镀锌钢管 (2)规格:JDG25 (3)名称:电气配管 (4)接地要求:按设计及规范要求 | m | 477.27
工程量清单报价表
工程名称：沈海高速云淡服务区提升改造工程 | [6 empty] | 第29页 共55页
序号 | 项目编码 | 项目名称 | 项目特征描述 | 计量单位 | 工程量 | 金 额(元)
[6 empty] | 综合单价 |  | 合价
(5)配置形式:暗配
291 | 030411001016 | 配管 | (1)名称:金属软管敷设 (2)规格:DN40 | m | 1
292 | 030411001017 | 配管 | (1)名称:金属软管敷设 (2)规格:DN25 | m | 10
293 | 030411001018 | 配管 | (1)名称:金属软管敷设 (2)规格:DN20 | m | 21
294 | 030411006001 | 接线盒 | (1)名称:接线盒 (2)材质:钢质 (3)安装形式:明装 (4)其他:普通开关、按钮安装(空白面板安装) | 个 | 13
295 | 030413002001 | 凿(压)槽 | (1)类型:砖结构 (2)名称:凿槽及修复 (3)规格:宽mm×深mm70×70 | m
296 | 030408001001 | 电力电缆 | (1)型号:WDZB-YJY (2)规格:4×240+1×120mm2 (3)材质:铜 (4)名称:电力电缆敷设 (5)敷设方式、部位:管内、桥架 | m | 50
297 | 030408001002 | 电力电缆 | (1)型号:WDZB-YJY (2)规格:4×120+1×70mm2 (3)材质:铜 (4)名称:电力电缆敷设 (5)敷设方式、部位:管内、桥架 | m | 26.87
298 | 030408001003 | 电力电缆 | (1)型号:WDZB-YJY (2)规格:4×35+1×16mm2 (3)材质:铜 (4)名称:电力电缆敷设 (5)敷设方式、部位:管内、桥架 | m | 19.86
299 | 030408001004 | 电力电缆 | (1)型号:WDZB-YJY (2)规格:4×25+1×16mm2 (3)材质:铜 (4)名称:电力电缆敷设 (5)敷设方式、部位:管内、桥架 | m | 90.37
300 | 030408001005 | 电力电缆 | (1)型号:WDZB-YJY (2)规格:5×16mm2 (3)材质:铜 (4)名称:电力电缆敷设 | m | 7.68
工程量清单报价表
工程名称：沈海高速云淡服务区提升改造工程 | [6 empty] | 第30页 共55页
序号 | 项目编码 | 项目名称 | 项目特征描述 | 计量单位 | 工程量 | 金 额(元)
[6 empty] | 综合单价 |  | 合价
(5)敷设方式、部位:管内、桥架
301 | 030408001006 | 电力电缆 | (1)型号:WDZB-YJY (2)规格:5×10mm2 (3)材质:铜 (4)名称:电力电缆敷设 (5)敷设方式、部位:管内、桥架 | m | 79.99
302 | 030408001007 | 电力电缆 | (1)型号:WDZB-YJY (2)规格:5×6mm2 (3)材质:铜 (4)名称:电力电缆敷设 (5)敷设方式、部位:管内、桥架 | m | 42.09
303 | 030408001008 | 电力电缆 | (1)型号:WDZBN-YJY (2)规格:5×10mm2 (3)材质:铜 (4)名称:电力电缆敷设 (5)敷设方式、部位:管内、桥架 | m | 100
304 | 030408006001 | 电力电缆头 | (1)规格:4*240+1*120mm2 (2)名称:电力电缆头 (3)安装部位:室内 (4)型号:WDZB-YJY (5)材质、类型:干包式 | 个 | 2
305 | 030408006002 | 电力电缆头 | (1)规格:4*120+1*70mm2 (2)名称:电力电缆头 (3)安装部位:室内 (4)型号:WDZB-YJY (5)材质、类型:干包式 | 个 | 2
306 | 030408006003 | 电力电缆头 | (1)规格:4*35+1*16mm2 (2)名称:电力电缆头 (3)安装部位:室内 (4)型号:WDZB-YJY (5)材质、类型:干包式 | 个 | 2
307 | 030408006004 | 电力电缆头 | (1)规格:4*25+1*16mm2 (2)名称:电力电缆头 (3)安装部位:室内 (4)型号:WDZB-YJY (5)材质、类型:干包式 | 个 | 4
308 | 030408006005 | 电力电缆头 | (1)规格:5*16mm2 (2)名称:电力电缆头 (3)安装部位:室内 (4)型号:WDZB-YJY (5)材质、类型:干包式 | 个 | 2
工程量清单报价表
工程名称：沈海高速云淡服务区提升改造工程 | [6 empty] | 第31页 共55页
序号 | 项目编码 | 项目名称 | 项目特征描述 | 计量单位 | 工程量 | 金 额(元)
[6 empty] | 综合单价 |  | 合价
309 | 030408006006 | 电力电缆头 | (1)规格:5*10mm2 (2)名称:电力电缆头 (3)安装部位:室内 (4)型号:WDZB-YJY (5)材质、类型:干包式 | 个 | 4
310 | 030408006007 | 电力电缆头 | (1)规格:5*10mm2 (2)名称:电力电缆头 (3)安装部位:室内 (4)型号:WDZBN-YJY (5)材质、类型:干包式 | 个 | 4
311 | 030411004001 | 配线 | (1)材质:铜 (2)规格:2.5mm2（超高） (3)名称:电气配线 (4)型号:WDZB-BV (5)配线形式:管内配线 | m
312 | 030411004002 | 配线 | (1)材质:铜 (2)规格:2.5mm2 (3)名称:电气配线 (4)型号:WDZB-BV (5)配线形式:管内配线 | m | 34.41
313 | 030411004003 | 配线 | (1)材质:铜 (2)规格:4mm2（超高） (3)名称:电气配线 (4)型号:WDZB-BV (5)配线形式:管内配线 | m
314 | 030411004004 | 配线 | (1)材质:铜 (2)规格:4mm2 (3)名称:电气配线 (4)型号:WDZB-BV (5)配线形式:管内配线 | m | 49.89
315 | 030411004005 | 配线 | (1)材质:铜 (2)规格:2.5mm2（超高） (3)名称:电气配线 (4)型号:WDZB-BYJ (5)配线形式:管内穿线 | m | 1719.06
316 | 030411004006 | 配线 | (1)材质:铜 (2)规格:2.5mm2 (3)名称:电气配线 (4)型号:WDZB-BYJ (5)配线形式:管内穿线 | m | 2892.42
317 | 030411004007 | 配线 | (1)材质:铜 (2)规格:2.5mm2（超高） (3)名称:电气配线 (4)型号:WDZB-BYJ (5)配线形式:线槽配线 | m | 39.96
工程量清单报价表
工程名称：沈海高速云淡服务区提升改造工程 | [6 empty] | 第32页 共55页
序号 | 项目编码 | 项目名称 | 项目特征描述 | 计量单位 | 工程量 | 金 额(元)
[6 empty] | 综合单价 |  | 合价
318 | 030411004008 | 配线 | (1)材质:铜 (2)规格:4mm2（超高） (3)名称:电气配线 (4)型号:WDZB-BYJ (5)配线形式:管内穿线 | m
319 | 030411004009 | 配线 | (1)材质:铜 (2)规格:4mm2 (3)名称:电气配线 (4)型号:WDZB-BYJ (5)配线形式:管内穿线 | m | 1464.12
320 | 030411004010 | 配线 | (1)材质:铜 (2)规格:6mm2 (3)名称:电气配线 (4)型号:WDZB-BYJ (5)配线形式:线槽配线 | m | 27.42
321 | 030411004011 | 配线 | (1)材质:铜 (2)规格:10mm2（超高） (3)名称:电气配线 (4)型号:WDZB-BYJ (5)配线形式:管内配线 | m
322 | 030411004012 | 配线 | (1)材质:铜 (2)规格:10mm2 (3)名称:电气配线 (4)型号:WDZB-BYJ (5)配线形式:管内配线 | m | 127.41
323 | 030411004013 | 配线 | (1)材质:铜 (2)规格:10mm2（超高） (3)名称:电气配线 (4)型号:WDZB-BYJ (5)配线形式:线槽配线 | m
324 | 030411004014 | 配线 | (1)材质:铜 (2)规格:10mm2 (3)名称:电气配线 (4)型号:WDZB-BYJ (5)配线形式:线槽配线 | m | 732.54
325 | 030411004015 | 配线 | (1)材质:铜 (2)规格:2.5mm2（超高） (3)名称:电气配线 (4)型号:WDZBN-BYJ (5)配线形式:管内穿线 | m
326 | 030411004016 | 配线 | (1)材质:铜 (2)规格:2.5mm2 (3)名称:电气配线 (4)型号:WDZBN-BYJ (5)配线形式:管内穿线 | m | 10.26
工程量清单报价表
工程名称：沈海高速云淡服务区提升改造工程 | [6 empty] | 第33页 共55页
序号 | 项目编码 | 项目名称 | 项目特征描述 | 计量单位 | 工程量 | 金 额(元)
[6 empty] | 综合单价 |  | 合价
327 | 030411004017 | 配线 | (1)材质:铜 (2)规格:4mm2 (3)名称:电气配线 (4)型号:WDZBN-BYJ (5)配线形式:管内穿线 | m | 53.48
328 | 030411004018 | 配线 | (1)材质:铜 (2)规格:2*2.5mm2（超高） (3)名称:穿多芯软导线 (4)型号:WDZBN-RYS (5)配线形式:管内穿线 | m | 252.98
329 | 030411004019 | 配线 | (1)材质:铜 (2)规格:2*2.5mm2 (3)名称:穿多芯软导线 (4)型号:WDZBN-RYS (5)配线形式:管内穿线 | m | 590.75
330 | 030411004020 | 配线 | (1)材质:铜 (2)规格:2*2.5mm2（超高） (3)名称:穿多芯软导线 (4)型号:ZBN-RYJS (5)配线形式:管内穿线 | m | 50
331 | 030412001001 | 普通灯具 | (1)名称:普通吸顶灯 (2)规格:LED光源24W，2250lm，Ra>80 | 套 | 24
332 | 030412001002 | 普通灯具 | (1)名称:防水防尘灯 (2)规格:T5环型荧光灯22W，1600lm，Ra>80 | 套 | 42
333 | 030412001003 | 普通灯具 | (1)名称:普通灯座 (2)规格:250V，10A | 套 | 10
334 | 030412001004 | 普通灯具 | (1)名称:普通吸顶灯(自带声光控感应开关) （超高） (2)安装形式:吸顶 | 套 | 18
335 | 030412001005 | 普通灯具 | (1)规格:LED 14W (2)名称:壁灯（带蓄电池） (3)安装形式:壁装 | 套 | 1
336 | 030412005001 | 荧光灯 | (1)名称:T5单管LED灯 (2)安装形式:吸顶 | 套 | 21
337 | 030412005002 | 荧光灯 | (1)名称:T5双管LED灯 （超高） (2)安装形式:吸顶 | 套 | 51
338 | 030412005003 | 荧光灯 | (1)名称:T5三管LED灯 （超高） | 套 | 4
工程量清单报价表
工程名称：沈海高速云淡服务区提升改造工程 | [6 empty] | 第34页 共55页
序号 | 项目编码 | 项目名称 | 项目特征描述 | 计量单位 | 工程量 | 金 额(元)
[6 empty] | 综合单价 |  | 合价
(2)安装方式:吸顶
339 | 030412004001 | 装饰灯 | (1)名称:A型应急照明灯 (2)规格:LED光源3W 270LM色温≥2700K（DC24V） 带不燃保护罩，应急照明、巡检、开灯、灭灯 | 套 | 51
340 | 030412004002 | 装饰灯 | (1)名称:A型应急照明灯 (2)规格:LED光源3W 270LM色温≥2700K（DC24V） 带不燃保护罩，应急照明、巡检、开灯、灭灯（室外灯具防护等级IP67） | 套
341 | 030412004003 | 装饰灯 | (1)名称:A型多信息复合标志灯 (2)规格:LED光源 1W 100ML色温≥2700（DC24V）带不燃保护罩 | 套 | 12
342 | 030412004004 | 装饰灯 | (1)名称:A型疏散口标志灯 (2)规格:LED光源 1W 色温≥2700（DC24V）带不燃保护罩 | 套 | 5
343 | 030412004005 | 装饰灯 | (1)名称:A型楼层指示灯 (2)规格:LED光源 1W 100ML色温≥2700（DC24V）带不燃保护罩 | 套 | 4
344 | 030412004006 | 装饰灯 | (1)名称:A型安全出口标志灯 (2)规格:LED光源 1W （带“安全出口”标记）色温≥2700（DC24V）带不燃保护罩 | 套 | 4
345 | 030412004007 | 装饰灯 | (1)名称:A型方向标志灯(单向不可调) (2)规格:LED光源 1W 色温≥2700（DC24V）带不燃保护罩 | 套 | 11
346 | 030412004008 | 装饰灯 | (1)名称:50mm宽弧形线埋线条地灯 (2)规格:15w | m
347 | 030404033001 | 风扇 | (1)名称:卫生间排气扇 (2)安装形式:吸顶 | 台 | 30
348 | 030411006002 | 接线盒 | (1)名称:灯头盒（超高） (2)材质:钢质 (3)安装形式:暗装 | 个 | 252
349 | 030411006003 | 接线盒 | (1)名称:灯头盒（超 | 个 | 72
工程量清单报价表
工程名称：沈海高速云淡服务区提升改造工程 | [6 empty] | 第35页 共55页
序号 | 项目编码 | 项目名称 | 项目特征描述 | 计量单位 | 工程量 | 金 额(元)
[6 empty] | 综合单价 |  | 合价
高） (2)材质:钢质 (3)安装形式:明装
350 | 030404034001 | 照明开关 | (1)名称:单联开关 (2)规格:250V，10A (3)材质:塑料 (4)安装形式:暗装 | 个 | 3
351 | 030404034002 | 照明开关 | (1)名称:双联开关 (2)规格:250V，10A (3)材质:塑料 (4)安装形式:暗装 | 个 | 18
352 | 030404034003 | 照明开关 | (1)名称:三联开关 (2)规格:250V，10A (3)材质:塑料 (4)安装形式:暗装 | 个 | 17
353 | 030404034004 | 照明开关 | (1)名称:四联开关 (2)规格:250V，10A (3)材质:塑料 (4)安装形式:暗装 | 个 | 2
354 | 030404035001 | 插座 | (1)名称:带开关三孔安全型插座(空调) (2)规格:250V，16A (3)材质:塑料 (4)安装形式:暗装 | 个 | 12
355 | 030404035002 | 插座 | (1)名称:二,三孔安全型插座 (2)规格: 250V，10A (3)材质:塑料 (4)安装形式:暗装 | 个 | 81
356 | 030404035003 | 插座 | (1)名称:带开关五孔安全型插座 (2)规格: 250V，10A (3)材质:塑料 (4)安装形式:暗装 | 个 | 6
357 | 030411006004 | 接线盒 | (1)名称:开关插座盒 (2)材质:塑料 (3)安装形式:暗装 | 个 | 139
358 | 030411006005 | 接线盒 | (1)名称:感应器接线盒 (2)材质:钢质 (3)安装形式:暗装 | 个 | 87
359 | 030408008001 | 防火堵洞 | (1)名称:防火堵料 (2)类型:电缆密封填料 楼板10根以下电缆 | 处 | 5
360 | 030414002001 | 送配电装置系统 | (1)名称:输配电装置系统调试 (2)规格:≤1kV交流供电 | 系统 | 1
361 | 030414004001 | 自动投入装置 | (1)名称:自动投入装置系统调试 (2)类型:备用电源自动投入装置 | 系统 | 1
景观照明
362 | 031101001001 | 开关电源设备 | (1)名称:开关电源 | 台 | 16
工程量清单报价表
工程名称：沈海高速云淡服务区提升改造工程 | [6 empty] | 第36页 共55页
序号 | 项目编码 | 项目名称 | 项目特征描述 | 计量单位 | 工程量 | 金 额(元)
[6 empty] | 综合单价 |  | 合价
(2)规格:350W/24V
363 | 030411001019 | 配管 | (1)材质:镀锌钢管 (2)规格:JDG20 (3)名称:电气配管 (4)接地要求:按设计及规范要求 (5)配置形式:暗配 | m
364 | 030411001020 | 配管 | (1)材质:钢 (2)规格:SC25 (3)名称:电气配管 (4)接地要求:按设计及规范要求 (5)配置形式:暗配 | m | 168.292
365 | 030411004021 | 配线 | (1)名称:穿多芯软导线 (2)材质:铜 (3)型号:RVV (4)规格:2*4 | m | 156.628
366 | 030411004022 | 配线 | (1)材质:铜 (2)规格:4mm2 (3)名称:电气配线 (4)型号:WDZB-BYJ (5)配线形式:管内穿线 | m | 510.876
367 | 030412004009 | 装饰灯 | (1)名称:洗墙灯 (2)规格:12W/24V | 套 | 6
368 | 030412004010 | 装饰灯 | (1)名称:LED线条灯 (2)规格:带嵌入式U型铝槽 带加厚耐磨防水灯罩，18W/24V | 套 | 231.7
369 | 030411002001 | 线槽 | (1)名称:铝线槽 (2)规格:1.2厚×50㎜×30㎜ | m | 176.698
弱电工程 | [8 empty] | 分项工程(17安装)
370 | 030411003004 | 桥架 | (1)名称:弱电桥架（超高） (2)规格:CT-200*100 | m | 15.43
371 | 030411003005 | 桥架 | (1)名称:弱电桥架 (2)规格:CT-200*100 | m | 49.02
372 | 030411003006 | 桥架 | (1)名称:弱电桥架 (2)规格:CT-300*100 | m | 3
373 | 030413001002 | 铁构件 | (1)电缆桥架支撑架制作 (2)电缆桥架支撑架安装 | kg | 49.6
374 | 030502003001 | 分线接线箱(盒) | (1)名称:电信光缆配线箱 | 个 | 1
375 | 030409010001 | 浪涌保护器 | (1)名称:浪涌保护器 TD9-02/4/L | 个 | 2
376 | 030502010001 | 配线架 | (1)名称:电信配线架 | 个 | 1
377 | 030411001021 | 配管 | (1)材质:钢 (2)规格:SC100 (3)名称:电气配管 | m | 41.92
工程量清单报价表
工程名称：沈海高速云淡服务区提升改造工程 | [6 empty] | 第37页 共55页
序号 | 项目编码 | 项目名称 | 项目特征描述 | 计量单位 | 工程量 | 金 额(元)
[6 empty] | 综合单价 |  | 合价
(4)接地要求:按设计及规范要求 (5)配置形式:暗敷
378 | 030411001022 | 配管 | (1)材质:钢 (2)规格:SC40 (3)名称:电气配管 (4)接地要求:按设计及规范要求 (5)配置形式:暗敷 | m | 4.682
379 | 030411001023 | 配管 | (1)材质:钢 (2)规格:SC25（超高） (3)名称:电气配管 (4)接地要求:按设计及规范要求 (5)配置形式:暗敷 | m | 82.42
380 | 030411001024 | 配管 | (1)材质:钢 (2)规格:SC25 (3)名称:电气配管 (4)接地要求:按设计及规范要求 (5)配置形式:暗敷 | m | 87.8
381 | 030411001025 | 配管 | (1)材质:钢 (2)规格:SC20(超高） (3)名称:电气配管 (4)接地要求:按设计及规范要求 (5)配置形式:暗敷 | m | 48.32
382 | 030411001026 | 配管 | (1)材质:钢 (2)规格:SC20 (3)名称:电气配管 (4)接地要求:按设计及规范要求 (5)配置形式:暗敷 | m | 58.8
383 | 030411001027 | 配管 | (1)名称:金属软管敷设 (2)规格:DN25 | m | 10
384 | 030411001028 | 配管 | (1)名称:金属软管 (2)规格:DN20 | m | 1
385 | 030411006006 | 接线盒 | (1)名称:接线盒 (2)材质:钢质 (3)安装形式:明装 (4)其他:普通开关、按钮安装(空白面板安装) | 个 | 11
386 | 030411006007 | 接线盒 | (1)材质:钢质 (2)名称:插座盒 (3)安装形式:暗装 | 个 | 21
387 | 030413002002 | 凿(压)槽 | (1)砖结构(宽mm×深mm70×70) | m
火灾报警 | [8 empty] | 分项工程(17安装)
388 | 030411005001 | 接线箱 | (1)名称:火灾报警接线箱 | 个 | 2
389 | 030904008001 | 模块(模块箱) | (1)名称:消防专用模 | 个 | 3
工程量清单报价表
工程名称：沈海高速云淡服务区提升改造工程 | [6 empty] | 第38页 共55页
序号 | 项目编码 | 项目名称 | 项目特征描述 | 计量单位 | 工程量 | 金 额(元)
[6 empty] | 综合单价 |  | 合价
块 SI
390 | 030904003001 | 按钮 | (1)名称:消火栓按钮 | 个 | 7
391 | 030411006008 | 接线盒 | (1)名称:接线盒 (2)材质:钢质 (3)安装形式:暗装 | 个 | 7
392 | 030409010002 | 浪涌保护器 | (1)浪涌保护器 TD9-02/4/L | 个 | 1
393 | 030411001029 | 配管 | (1)材质:钢 (2)规格:SC25 (3)名称:电气配管 (4)接地要求:按设计及规范要求 (5)配置形式:埋地敷设 | m | 36.16
394 | 030411001030 | 配管 | (1)钢管敷设(砖、混凝土结构暗配 SC25) 安装高度距楼、地面大于5m | m
395 | 030411001031 | 配管 | (1)材质:钢 (2)规格:SC25 (3)名称:电气配管 (4)接地要求:按设计及规范要求 (5)配置形式:暗配 | m | 196.09
396 | 030408002001 | 控制电缆 | (1)名称:室内铜芯控制电缆敷设 (2)材质:铜 (3)型号:ZBN-KVVP (4)规格:4x2.5mm2 | m | 158.63
397 | 030408002002 | 控制电缆 | (1)名称:室内铜芯控制电缆敷设- (2)材质:铜 (3)型号:ZBN-KVV (4)规格:4x2.5mm2 | m | 55.29
398 | 030408007001 | 控制电缆头 | (1)规格:4*2.5mm2 (2)名称:控制电缆头 (3)型号:ZBN-KVVP | 个 | 6
399 | 030408007002 | 控制电缆头 | (1)规格:4*2.5mm2 (2)名称:控制电缆头 (3)型号:ZBN-KVV | 个 | 2
400 | 030411004023 | 配线 | (1)穿多芯软导线 ZBN-RVS-2×1.5 安装高度距楼、地面大于5m | m
401 | 030411004024 | 配线 | (1)穿动力线 ZBN-BYJ-4 安装高度距楼、地面大于5m | m
402 | 030408008002 | 防火堵洞 | (1)名称:防火堵料 (2)类型:电缆密封填料 楼板5根以下电缆 | 处 | 2
安防监控 | [8 empty] | 分项工程(17安装)
403 | 030411001032 | 配管 | (1)材质:塑料 (2)规格:PC25（超高） | m | 213.5
工程量清单报价表
工程名称：沈海高速云淡服务区提升改造工程 | [6 empty] | 第39页 共55页
序号 | 项目编码 | 项目名称 | 项目特征描述 | 计量单位 | 工程量 | 金 额(元)
[6 empty] | 综合单价 |  | 合价
(3)名称:电气配管 (4)接地要求:按设计及规范要求 (5)配置形式:暗配
404 | 030411001033 | 配管 | (1)材质:塑料 (2)规格:PC25 (3)名称:电气配管 (4)接地要求:按设计及规范要求 (5)配置形式:暗配 | m | 33.82
防雷接地 | [8 empty] | 分项工程(17安装)
405 | 030409005001 | 避雷网 | (1)规格:φ12 (2)材质:热镀锌圆钢 (3)名称:避雷网 (4)安装形式:沿支架敷设 | m | 127.38
406 | 030409005002 | 避雷网 | (1)名称:避雷网 (2)安装形式:利用屋面钢筋 | m | 198.1
407 | 030409003001 | 避雷引下线 | (1)名称:避雷引下线 (2)安装形式:利用柱内钢筋 | m | 192.6
408 | 030409002001 | 接地母线 | (1)规格:25*4 (2)材质:热镀锌扁钢 (3)名称:户内接地母线 (4)安装部位:室内 | m | 4.16
409 | 030409002002 | 接地母线 | (1)规格:40*4 (2)材质:热镀锌扁钢 (3)名称:户内接地母线 (4)安装部位:室内 | m | 11.85
410 | 030409002003 | 接地母线 | (1)规格:50*5 (2)材质:热镀锌扁钢 (3)名称:户内接地母线 (4)安装部位:室内 | m | 2.7
411 | 030409002004 | 接地母线 | (1)接地母线敷设(户内接地母线敷设)Φ12热镀锌圆钢 | m
412 | 030409004001 | 均压环 | (1)名称:均压环 (2)安装形式:利用底板两个φ16主筋焊接成电气通路作接地体连接线 | m | 384.85
413 | 030409008001 | 等电位端子箱、测试板 | (1)名称:总等电位端子箱MEB (2)安装形式:暗装 | 台 | 1
414 | 030409008002 | 等电位端子箱、测试板 | (1)名称:等电位端子盒安装 LEB (2)材质:钢 | 台 | 12
415 | 030411001034 | 配管 | (1)砖、混凝土结构暗配 PC16 | m | 143.18
416 | 030411004025 | 配线 | (1)穿动力线(铜芯 BV-1*4) | m | 143.18
工程量清单报价表
工程名称：沈海高速云淡服务区提升改造工程 | [6 empty] | 第40页 共55页
序号 | 项目编码 | 项目名称 | 项目特征描述 | 计量单位 | 工程量 | 金 额(元)
[6 empty] | 综合单价 |  | 合价
417 | 030411006009 | 接线盒 | (1)名称:接线盒 (2)安装形式:暗装 | 个 | 12
418 | 040807003001 | 接地装置调试 | (1)名称:接地系统测试 (2)类型:接地网 | 系统 | 1
给水工程 | [8 empty] | 分项工程(17安装)
419 | 031001007001 | 复合管 | (1)连接形式:螺纹连接 (2)安装部位:室内 (3)名称:PE复合管 (4)材质、规格:DN65 (5)压力试验及吹、洗设计要求:管道消毒、冲洗 | m | 5.92
420 | 031001007002 | 复合管 | (1)连接形式:螺纹连接 (2)安装部位:室内 (3)名称:PE复合管（超高） (4)材质、规格:DN65 (5)压力试验及吹、洗设计要求:管道消毒、冲洗 | m | 2.4
421 | 031001007003 | 复合管 | (1)连接形式:螺纹连接 (2)安装部位:室内 (3)名称:PE复合管 (4)材质、规格:DN50 (5)压力试验及吹、洗设计要求:管道消毒、冲洗 | m | 9.6
422 | 031001007004 | 复合管 | (1)连接形式:螺纹连接 (2)安装部位:室内 (3)名称:PE复合管（超高） (4)材质、规格:DN40 (5)压力试验及吹、洗设计要求:管道消毒、冲洗 | m | 10.33
423 | 031001007005 | 复合管 | (1)连接形式:螺纹连接 (2)安装部位:室内 (3)名称:PE复合管（超高） (4)材质、规格:DN32 (5)压力试验及吹、洗设计要求:管道消毒、冲洗 | m | 17.7
424 | 031001007006 | 复合管 | (1)连接形式:螺纹连接 (2)安装部位:室内 (3)名称:PE复合管（超高） (4)材质、规格:DN25 (5)压力试验及吹、洗设计要求:管道消 | m | 7
工程量清单报价表
工程名称：沈海高速云淡服务区提升改造工程 | [6 empty] | 第41页 共55页
序号 | 项目编码 | 项目名称 | 项目特征描述 | 计量单位 | 工程量 | 金 额(元)
[6 empty] | 综合单价 |  | 合价
毒、冲洗
425 | 031001007007 | 复合管 | (1)连接形式:螺纹连接 (2)安装部位:室内 (3)名称:PE复合管 (4)材质、规格:DN20 (5)压力试验及吹、洗设计要求:管道消毒、冲洗 | m | 31
426 | 031001007008 | 复合管 | (1)连接形式:螺纹连接 (2)安装部位:室内 (3)名称:PE复合管（超高） (4)材质、规格:DN20 (5)压力试验及吹、洗设计要求:管道消毒、冲洗 | m | 5.4
427 | 031001006001 | 塑料管 | (1)连接形式:热熔连接 (2)安装部位:室内 (3)名称:PPR给水管（超高） (4)材质、规格:DN65 (5)压力试验及吹、洗设计要求:管道消毒、冲洗 | m | 0.87
428 | 031001006002 | 塑料管 | (1)连接形式:热熔连接 (2)安装部位:室内 (3)名称:PPR给水管 (4)材质、规格:DN50 (5)压力试验及吹、洗设计要求:管道消毒、冲洗 | m | 11.4
429 | 031001006003 | 塑料管 | (1)连接形式:热熔连接 (2)安装部位:室内 (3)名称:PPR给水管（超高） (4)材质、规格:DN50 (5)压力试验及吹、洗设计要求:管道消毒、冲洗 | m | 5.45
430 | 031001006004 | 塑料管 | (1)室内塑料给水管(热熔连接) DN40 PPR (2)管道消毒、冲洗(公称直径40mm以内) | m | 17.15
431 | 031001006005 | 塑料管 | (1)连接形式:热熔连接 (2)安装部位:室内 (3)名称:PPR给水管（超高） (4)材质、规格:DN40 (5)压力试验及吹、洗设计要求:管道消毒、冲洗 | m | 6.45
工程量清单报价表
工程名称：沈海高速云淡服务区提升改造工程 | [6 empty] | 第42页 共55页
序号 | 项目编码 | 项目名称 | 项目特征描述 | 计量单位 | 工程量 | 金 额(元)
[6 empty] | 综合单价 |  | 合价
432 | 031001006006 | 塑料管 | (1)室内塑料给水管(热熔连接) DN32 PPR (2)管道消毒、冲洗(公称直径32mm以内) | m | 31.7
433 | 031001006007 | 塑料管 | (1)连接形式:热熔连接 (2)安装部位:室内 (3)名称:PPR给水管（超高） (4)材质、规格:DN32 (5)压力试验及吹、洗设计要求:管道消毒、冲洗 | m | 7.6
434 | 031001006008 | 塑料管 | (1)室内塑料给水管(热熔连接) DN25 PPR (2)管道消毒、冲洗(公称直径25mm以内) | m | 37.31
435 | 031001006009 | 塑料管 | (1)连接形式:热熔连接 (2)安装部位:室内 (3)名称:PPR给水管（超高） (4)材质、规格:DN25 (5)压力试验及吹、洗设计要求:管道消毒、冲洗 | m | 7.99
436 | 031001006010 | 塑料管 | (1)室内塑料给水管(热熔连接) DN20 PPR (2)管道消毒、冲洗(公称直径20mm以内) | m | 59.96
437 | 031001006011 | 塑料管 | (1)室内塑料给水管(热熔连接) DN15 PPR (2)管道消毒、冲洗(公称直径15mm以内) | m | 112.35
438 | 031002001001 | 管道支架 | (1)名称:管道支架制作与安装 (2)财政:钢 | kg | 19.574
439 | 031201003001 | 金属结构刷油 | (1)除锈级别:轻锈 (2)油漆品种:红丹漆、调和漆 (3)涂刷遍数、漆膜厚度:红丹漆二遍、调和漆二遍 | kg | 19.574
440 | 031003001001 | 螺纹阀门 | (1)名称:自动排气阀 (2)规格:DN15 (3)连接方式:螺纹连接 | 个 | 10
441 | 031003001002 | 螺纹阀门 | (1)名称:截止阀 (2)规格:DN15 (3)连接方式:螺纹连接 | 个 | 10
442 | 031003001003 | 螺纹阀门 | (1)名称:截止阀 (2)规格:DN20 (3)连接方式:螺纹连接 | 个 | 10
443 | 031003001004 | 螺纹阀门 | (1)名称:截止阀 | 个 | 2
工程量清单报价表
工程名称：沈海高速云淡服务区提升改造工程 | [6 empty] | 第43页 共55页
序号 | 项目编码 | 项目名称 | 项目特征描述 | 计量单位 | 工程量 | 金 额(元)
[6 empty] | 综合单价 |  | 合价
(2)规格:DN25 (3)连接方式:螺纹连接
444 | 031003001005 | 螺纹阀门 | (1)名称:截止阀 (2)规格:DN65 (3)连接方式:螺纹连接 | 个 | 2
445 | 031003001006 | 螺纹阀门 | (1)闸阀DN25 | 个
446 | 031003001007 | 螺纹阀门 | (1)名称:闸阀 (2)规格:DN50 (3)连接方式:螺纹连接 | 个 | 1
447 | 031003001008 | 螺纹阀门 | (1)名称:闸阀 (2)规格:DN65 (3)连接方式:螺纹连接 | 个 | 1
448 | 031003001009 | 螺纹阀门 | (1)名称:Y型过滤器 (2)规格:DN25 (3)连接方式:螺纹连接 | 个 | 1
449 | 031003001010 | 螺纹阀门 | (1)名称:Y型过滤器 (2)规格:DN50 (3)连接方式:螺纹连接 | 个 | 1
450 | 031003001011 | 螺纹阀门 | (1)名称:Y型过滤器 (2)规格:DN65 (3)连接方式:螺纹连接 | 个 | 1
451 | 031003001012 | 螺纹阀门 | (1)名称:减压阀 (2)规格:DN65 (3)连接方式:螺纹连接 | 个 | 1
452 | 031003001013 | 螺纹阀门 | (1)名称:减压阀 (2)规格:DN25 (3)连接方式:螺纹连接 | 个 | 1
453 | 031003001014 | 螺纹阀门 | (1)连接形式:螺纹连接 (2)规格、压力等级:DN15 (3)类型:单向安全阀 | 个 | 1
454 | 031003001015 | 螺纹阀门 | (1)连接形式:螺纹连接 (2)规格、压力等级:DN25 (3)类型:浮球阀 | 个 | 1
455 | 031003013001 | 水表 | (1)连接形式:螺纹连接 (2)安装部位(室内外):室内 (3)型号、规格:DN20 | 个 | 10
456 | 031003013002 | 水表 | (1)连接形式:螺纹连接 (2)安装部位(室内外):室内 | 个 | 1
工程量清单报价表
工程名称：沈海高速云淡服务区提升改造工程 | [6 empty] | 第44页 共55页
序号 | 项目编码 | 项目名称 | 项目特征描述 | 计量单位 | 工程量 | 金 额(元)
[6 empty] | 综合单价 |  | 合价
(3)型号、规格:DN65
457 | 030601002001 | 压力仪表 | (1)压力仪表 DN20 | 台
458 | 030601002002 | 压力仪表 | (1)压力表 DN25 | 台 | 2
459 | 030601002003 | 压力仪表 | (1)压力仪表 DN50 | 台
460 | 030601002004 | 压力仪表 | (1)压力表 DN65 | 台 | 2
461 | 031004006001 | 大便器 | (1)名称:成套蹲便器 (2)材质:陶瓷 (3)类型:液压脚踏阀蹲式大便器 | 组 | 31
462 | 031004006002 | 大便器 | (1)名称:成套坐便器 (2)材质:陶瓷 (3)类型:低水箱坐便器 | 组 | 11
463 | 031004007001 | 小便器 | (1)名称:成套小便器 (2)材质:陶瓷 (3)类型:壁挂式感应小便器 | 组 | 15
464 | 031004003001 | 洗脸盆 | (1)名称:成套洗脸盆 (2)规格:510*410*190 (3)材质:陶瓷 (4)类型:立柱式冷热水洗脸盆 | 组 | 26
465 | 031004008001 | 其他成品卫生器具 | (1)名称:成品拖布池安装 (2)材质:陶瓷 | 组 | 2
466 | 031004004001 | 洗涤盆 | (1)名称:成套洗涤盆 (2)材质:陶瓷 (3)类型:单嘴洗涤盆 | 组 | 3
467 | 031004010001 | 淋浴器 | (1)名称:成套淋浴器 (2)材质:不锈钢 (3)类型:手动开关冷热水淋浴器 | 套 | 10
468 | 030413003001 | 打洞(孔) | (1)预留孔洞(混凝土楼板 公称直径100mm以内) (2)堵洞(公称直径100mm以内) | 个
469 | 030413003002 | 打洞(孔) | (1)预留孔洞(混凝土楼板 公称直径50mm以内) (2)堵洞(公称直径50mm以内) | 个
470 | 031002003001 | 套管 | (1)名称:一般钢套管 (2)规格:DN20 (3)材质:钢 | 个 | 10
471 | 031002003002 | 套管 | (1)名称:刚性防水套管 (2)规格:DN50 (3)材质:钢 | 个 | 1
排水工程 | [8 empty] | 分项工程(17安装)
污水系统
工程量清单报价表
工程名称：沈海高速云淡服务区提升改造工程 | [6 empty] | 第45页 共55页
序号 | 项目编码 | 项目名称 | 项目特征描述 | 计量单位 | 工程量 | 金 额(元)
[6 empty] | 综合单价 |  | 合价
472 | 031001006012 | 塑料管 | (1)连接形式:粘接连接 (2)名称:UPVC排水管 (3)材质、规格:De110 (4)压力试验及吹、洗设计要求:灌水试验 (5)阻火圈设计要求:按设计及规范要求 (6)其他:伸顶通气帽 | m | 147.05
473 | 031001006013 | 塑料管 | (1)连接形式:粘接连接 (2)名称:UPVC排水管（超高） (3)材质、规格:De110 (4)压力试验及吹、洗设计要求:灌水试验 (5)阻火圈设计要求:按设计及规范要求 | m | 60.29
474 | 031001006014 | 塑料管 | (1)连接形式:粘接连接 (2)名称:UPVC排水管 (3)材质、规格:De75 (4)压力试验及吹、洗设计要求:灌水试验 (5)阻火圈设计要求:按设计及规范要求 | m | 7.01
475 | 031001006015 | 塑料管 | (1)连接形式:粘接连接 (2)名称:UPVC排水管（超高） (3)材质、规格:De75 (4)压力试验及吹、洗设计要求:灌水试验 (5)阻火圈设计要求:按设计及规范要求 | m | 8
476 | 031001006016 | 塑料管 | (1)连接形式:粘接连接 (2)名称:UPVC排水管 (3)材质、规格:De50 (4)压力试验及吹、洗设计要求:灌水试验 (5)阻火圈设计要求:按设计及规范要求 | m | 61.21
477 | 031001006017 | 塑料管 | (1)连接形式:粘接连接 (2)名称:UPVC排水管（超高） (3)材质、规格:De50 (4)压力试验及吹、洗设计要求:灌水试验 (5)阻火圈设计要求: | m | 25.5
工程量清单报价表
工程名称：沈海高速云淡服务区提升改造工程 | [6 empty] | 第46页 共55页
序号 | 项目编码 | 项目名称 | 项目特征描述 | 计量单位 | 工程量 | 金 额(元)
[6 empty] | 综合单价 |  | 合价
按设计及规范要求
478 | 031001006018 | 塑料管 | (1)连接形式:粘接连接 (2)名称:UPVC通气管（超高） (3)材质、规格:De75 (4)压力试验及吹、洗设计要求:灌水试验 (5)阻火圈设计要求:按设计及规范要求 | m | 32.5
479 | 031001006019 | 塑料管 | (1)连接形式:粘接连接 (2)名称:UPVC通气管（超高） (3)材质、规格:De110 (4)压力试验及吹、洗设计要求:灌水试验 (5)阻火圈设计要求:按设计及规范要求 | m | 11.21
480 | 031002003003 | 套管 | (1)名称:一般钢套管 (2)规格:DN100 (3)材质:钢 | 个 | 3
481 | 031002003004 | 套管 | (1)名称:刚性防水套管 (2)规格:DN100 (3)材质:钢 | 个 | 2
482 | 010101007001 | 管沟土方 | (1)名称:管道挖土方 (2)规格:DN100以内 (3)深度:0.6m以诶 | m | 77.24
483 | 010101007002 | 管沟土方 | (1)名称:管道挖土方 (2)规格:DN50以内 (3)深度:0.6m以诶 | m | 15.61
484 | 031004014001 | 给、排水附(配)件 | (1)名称:地漏安装 (2)规格:De50 | 个 | 12
485 | 031004014002 | 给、排水附(配)件 | (1)名称:地漏安装 (2)规格:De75 | 个 | 10
486 | 031004014003 | 给、排水附(配)件 | (1)名称:地漏安装 (2)规格:De110 | 个 | 14
487 | 031004014004 | 给、排水附(配)件 | (1)名称:清扫口 (2)规格:DN100 | 个 | 3
488 | 030413003003 | 打洞(孔) | (1)名称:预留孔洞 (2)类型:混凝土楼板 (3)规格:DN100 (4)其他:堵洞 | 个 | 13
489 | 030413003004 | 打洞(孔) | (1)名称:预留孔洞 (2)类型:混凝土楼板 (3)规格:DN80 (4)其他:堵洞 | 个 | 10
490 | 030413003005 | 打洞(孔) | (1)名称:预留孔洞 (2)类型:混凝土楼板 (3)规格:DN50 (4)其他:堵洞 | 个 | 20
工程量清单报价表
工程名称：沈海高速云淡服务区提升改造工程 | [6 empty] | 第47页 共55页
序号 | 项目编码 | 项目名称 | 项目特征描述 | 计量单位 | 工程量 | 金 额(元)
[6 empty] | 综合单价 |  | 合价
雨水系统
491 | 031001006020 | 塑料管 | (1)连接形式:粘接连接 (2)名称:UPVC雨水管 (3)材质、规格:De110 (4)压力试验及吹、洗设计要求:管道压力试验 | m | 111.24
492 | 031001006021 | 塑料管 | (1)连接形式:粘接连接 (2)名称:UPVC雨水管（超高） (3)材质、规格:De110 (4)压力试验及吹、洗设计要求:管道压力试验 | m | 28.8
493 | 031004014005 | 给、排水附(配)件 | (1)名称:87式雨水斗 (2)规格:DN100 | 个 | 9
494 | 031004014006 | 给、排水附(配)件 | (1)名称:侧排式雨水斗 (2)规格:DN100 | 个 | 3
冷凝水
495 | 031001006022 | 塑料管 | (1)连接形式:粘接连接 (2)名称:UPVC冷凝管 (3)材质、规格:De50 (4)压力试验及吹、洗设计要求:管道压力试验 (5)其他:承雨斗 | m | 2
496 | 031001006023 | 塑料管 | (1)连接形式:粘接连接 (2)名称:UPVC冷凝管 (3)材质、规格:De32 (4)压力试验及吹、洗设计要求:管道压力试验 (5)其他:防虫网罩 | m | 39.35
497 | 031001006024 | 塑料管 | (1)连接形式:粘接连接 (2)名称:UPVC冷凝管 (3)材质、规格:De32 (4)压力试验及吹、洗设计要求:管道压力试验 | m | 2.4
消火栓系统 | [8 empty] | 分项工程(17安装)
498 | 031001001001 | 镀锌钢管 | (1)规格、压力等级:DN100 (2)连接形式:沟槽连接 (3)名称:内外热浸镀锌钢管 | m | 81.07
499 | 031001001002 | 镀锌钢管 | (1)规格、压力等级: | m | 29.32
工程量清单报价表
工程名称：沈海高速云淡服务区提升改造工程 | [6 empty] | 第48页 共55页
序号 | 项目编码 | 项目名称 | 项目特征描述 | 计量单位 | 工程量 | 金 额(元)
[6 empty] | 综合单价 |  | 合价
DN65 (2)连接形式:沟槽连接 (3)名称:内外热浸镀锌钢管
500 | 031001001003 | 镀锌钢管 | (1)规格、压力等级:DN50 (2)连接形式:螺纹连接 (3)名称:内外热浸镀锌钢管 | m
501 | 031001001004 | 镀锌钢管 | (1)规格、压力等级:DN40 (2)连接形式:螺纹连接 (3)名称:内外热浸镀锌钢管 | m | 5.4
502 | 031201001001 | 管道刷油 | (1)除锈级别:轻锈 (2)油漆品种:红丹漆、调和漆 (3)涂刷遍数、漆膜厚度:红丹漆二遍、调和漆二遍 | m2 | 32.307
503 | 031002001002 | 管道支架 | (1)名称:管道支架制作与安装 (2)材质:钢 | kg | 57.54
504 | 031201003002 | 金属结构刷油 | (1)结构类型:一般钢结构 (2)除锈级别:轻锈 (3)油漆品种:红丹漆、调和漆 (4)涂刷遍数、漆膜厚度:红丹漆二遍、调和漆二遍 | kg | 57.54
505 | 031006015001 | 水箱 | (1)名称:消防水箱 (2)规格:18m3 | 台 | 1
506 | 030901010001 | 室内消火栓 | (1)名称:室内消火栓 (2)规格:（SN65消火栓1个, QZ19/φ19水枪1个, 25m长DN65衬胶麻质水龙带1条，消防按钮1只，30m长P380消防软管卷盘一套） | 套 | 7
507 | 030901010002 | 室内消火栓 | (1)名称:试验消火栓 (2)安装形式:明装 | 套 | 1
508 | 030109001001 | 离心式泵 | (1)消火栓泵XBD4/15（根据水泵性能曲线，流量Q=0L/S时，扬程H=56m；流量Q=15L/s时，扬程H=40m；流量Q=22.5L/s时，扬程H=30m；） | 台 | 2
509 | 031006002001 | 稳压给水设备 | (1)消火栓增压稳压设备 | 套 | 1
工程量清单报价表
工程名称：沈海高速云淡服务区提升改造工程 | [6 empty] | 第49页 共55页
序号 | 项目编码 | 项目名称 | 项目特征描述 | 计量单位 | 工程量 | 金 额(元)
[6 empty] | 综合单价 |  | 合价
510 | 030406006001 | 低压交流异步电动机 | (1)交流异步电动机检查接线(交流异步电动机 功率≤3kw) (2)交流异步机负载调试(低压笼型 电磁控制) | 台 | 2
511 | 030817006001 | 水位计安装 | (1)名称:有机玻璃水位计 | 组 | 1
512 | 031003003001 | 焊接法兰阀门 | (1)名称:金属密封蝶阀 (2)规格:DN100 (3)连接方式:法兰连接 | 个 | 4
513 | 031003003002 | 焊接法兰阀门 | (1)名称:止回阀 (2)规格:DN100 (3)连接方式:法兰连接 | 个 | 1
514 | 031003003003 | 焊接法兰阀门 | (1)名称:闸阀 (2)规格:DN100 (3)连接方式:法兰连接 | 个 | 1
515 | 031003011001 | 法兰 | (1)碳钢平焊法兰安装(公称直径100mm以内) | 副 | 5
516 | 031003001016 | 螺纹阀门 | (1)闸阀DN40 | 个
517 | 031003001017 | 螺纹阀门 | (1)闸阀DN50 | 个
518 | 031003001018 | 螺纹阀门 | (1)名称:自动排气阀安装 (2)规格:DN15 (3)连接方式:螺纹连接 | 个 | 1
519 | 031001006025 | 塑料管 | (1)名称:通气管DN150 详02S403 | m | 4
520 | 031001006026 | 塑料管 | (1)名称:溢流管 (2)规格:DN100 | m | 1.7
521 | 031001006027 | 塑料管 | (1)名称:放空管 (2)规格:DN100 | m | 1.225
522 | 031003010001 | 软接头(软管) | (1)大小头 DN40 | 个
523 | 031003010002 | 软接头(软管) | (1)橡胶防振动接头DN40 | 个
524 | 031003001019 | 螺纹阀门 | (1)Y型过滤器DN40 | 个
525 | 031003001020 | 螺纹阀门 | (1)Y型过滤器DN50 | 个
526 | 030607004001 | 信号报警装置 | (1)名称:液位信号装置 | 套 | 1
通风空调 | [8 empty] | 分项工程(17安装)
527 | 030702001001 | 碳钢通风管道制作安装 | (1)规格:长边长≤1250mm (2)材质:镀锌铁皮 (3)名称:镀锌风管 (4)形状:矩形 (5)板材厚度:δ=1mm以内咬口 | m2 | 11.65
工程量清单报价表
工程名称：沈海高速云淡服务区提升改造工程 | [6 empty] | 第50页 共55页
序号 | 项目编码 | 项目名称 | 项目特征描述 | 计量单位 | 工程量 | 金 额(元)
[6 empty] | 综合单价 |  | 合价
(6)接口形式:法兰
528 | 030702001002 | 碳钢通风管道制作安装 | (1)规格:长边长≤1000mm (2)材质:镀锌铁皮 (3)名称:镀锌风管 (4)形状:矩形 (5)板材厚度:δ=0.75mm以内咬口 (6)接口形式:法兰 | m2 | 23.75
529 | 030702001003 | 碳钢通风管道制作安装 | (1)规格:长边长≤1000mm (2)材质:镀锌铁皮 (3)名称:镀锌风管 (4)形状:矩形 (5)板材厚度:δ=0.6mm以内咬口 (6)接口形式:法兰 | m2 | 17.62
530 | 030702001004 | 碳钢通风管道制作安装 | (1)规格:长边长≤320mm (2)材质:镀锌铁皮 (3)名称:镀锌风管 (4)形状:矩形 (5)板材厚度:δ=0.5mm以内咬口 (6)接口形式:法兰 | m2 | 12.45
531 | 030702001005 | 碳钢通风管道制作安装 | (1)规格:长边长≤450mm (2)材质:镀锌铁皮 (3)名称:镀锌风管 (4)形状:矩形 (5)板材厚度:δ=0.6mm以内咬口 (6)接口形式:法兰 | m2 | 4
532 | 030702001006 | 碳钢通风管道制作安装 | (1)规格:长边长≤320mm (2)材质:镀锌铁皮 (3)名称:镀锌风管 (4)形状:圆形 (5)板材厚度:δ=0.6mm以内咬口 (6)接口形式:法兰 | m2 | 34.42
533 | 030702009001 | 弯头导流叶片 | (1)名称:软管接口 | m2 | 0.942
534 | 030108006001 | 其他风机 | (1)名称:管道风机 (2)型号、规格:RPZ-630 | 台 | 1
535 | 030404033002 | 风扇 | (1)名称:吸顶式排气扇 P2 (2)安装形式:吸顶 | 台 | 15
536 | 030404033003 | 风扇 | (1)名称:吸顶式排气扇 P3 (2)安装形式:吸顶 | 台 | 4
537 | 030404033004 | 风扇 | (1)名称:壁挂式排气扇 P4 (2)安装形式:壁挂 | 台 | 2
538 | 030703011001 | 铝及铝合金风口、散流器 | (1)名称:散流器 (2)规格:400*400 | 个 | 4
工程量清单报价表
工程名称：沈海高速云淡服务区提升改造工程 | [6 empty] | 第51页 共55页
序号 | 项目编码 | 项目名称 | 项目特征描述 | 计量单位 | 工程量 | 金 额(元)
[6 empty] | 综合单价 |  | 合价
539 | 031201003003 | 金属结构刷油 | (1)结构类型:一般钢结构 (2)除锈级别:轻锈 (3)油漆品种:红丹漆、灰色调和漆 (4)涂刷遍数、漆膜厚度:红丹漆二遍、灰色调和漆二遍 | m2 | 423.12
540 | 030701003001 | 空调器 |  | 台
541 | 030903003001 | 铜管 | (1)室内(铜管(氧乙炔焊) ?15.88 | m
542 | 030903003002 | 铜管 |  | m
543 | 031001006028 | 塑料管 |  | m
544 | 031208002001 | 管道绝热 | (1)橡塑管壳安装(管道)(管道 DN50mm以下) 15mm厚 | m3
545 | 031208002002 | 管道绝热 |  | m3
546 | 031009002001 | 空调水工程系统调试 |  | 系统
547 | 030704001001 | 通风工程检测、调试 | (1)系统调整费 通风空调工程 | 系统 | 1
室外总体-安装 | [8 empty] | 单位工程(17安装)
水卫工程 | [8 empty] | 分项工程(17安装)
消防水
548 | 031001007009 | 复合管 | (1)连接形式:电熔连接 (2)安装部位:室外 (3)名称:钢丝网骨架塑料PE复合管 (4)材质、规格:DN100 (5)压力试验及吹、洗设计要求:管道压力试验 | m | 98.33
549 | 031201001002 | 管道刷油 | (1)油漆品种:冷底子油、石油沥青 (2)涂刷遍数、漆膜厚度:冷底子油一道、石油沥青二道 | m2 | 33.963
给水
550 | 031001007010 | 复合管 | (1)连接形式:螺纹连接 (2)安装部位:室外 (3)名称:钢塑复合管（内衬PE） (4)材质、规格:DN65 (5)压力试验及吹、洗设计要求:管道消毒、冲洗和管道压力试验 | m | 27.83
551 | 031201001003 | 管道刷油 | (1)油漆品种:冷底子油、石油沥青 | m2 | 6.117
工程量清单报价表
工程名称：沈海高速云淡服务区提升改造工程 | [6 empty] | 第52页 共55页
序号 | 项目编码 | 项目名称 | 项目特征描述 | 计量单位 | 工程量 | 金 额(元)
[6 empty] | 综合单价 |  | 合价
(2)涂刷遍数、漆膜厚度:冷底子油一道、石油沥青二道
雨水
552 | 031001006029 | 塑料管 | (1)室外塑料雨水管(胶圈接口) UPVC DN150 SN8 | m | 15.75
553 | 031001006030 | 塑料管 | (1)室外塑料雨水管(胶圈接口) UPVC DN300 SN8 | m | 113.73
554 | 040504002001 | 混凝土井 | (1)雨水检查井 (2)C20 (3)100厚C15混凝土垫层 (4)φ700铸铁井盖、C30混凝土井圈 (5)塑钢 (6)详02S515-13 | 座 | 6
污水
555 | 031001006031 | 塑料管 | (1)连接形式:柔性密封圈连接 (2)安装部位:室外 (3)名称:硬聚氯乙烯（UPVC）加筋管 (4)材质、规格:DN300 (5)压力试验及吹、洗设计要求:管道压力试验 | m | 35.44
556 | 031001006032 | 塑料管 | (1)连接形式:柔性密封圈连接 (2)安装部位:室外 (3)名称:硬聚氯乙烯（UPVC）加筋管 (4)材质、规格:De110 (5)压力试验及吹、洗设计要求:管道压力试验 | m | 17.3
557 | 040504002002 | 混凝土井 | (1)污水检查井 (2)C20 (3)100厚C15混凝土垫层 (4)φ700铸铁井盖、C30混凝土井圈 (5)详02S515-22 | 座 | 2
土方开挖
558 | 041001001002 | 拆除路面 | (1)混凝土 (2)250mm | m2 | 276.525
559 | 041001003002 | 拆除基层 | (1)碎石 (2)150mm (3)垫层 | m2 | 276.525
560 | 010103002007 | 余方弃置 | (1)机械装石方(挖掘机装车 石碴) (2)自卸汽车运土(载 | m3 | 110.61
工程量清单报价表
工程名称：沈海高速云淡服务区提升改造工程 | [6 empty] | 第53页 共55页
序号 | 项目编码 | 项目名称 | 项目特征描述 | 计量单位 | 工程量 | 金 额(元)
[6 empty] | 综合单价 |  | 合价
重10t以外 运距30km以内)
561 | 040203007001 | 水泥混凝土 | (1)250mm (2)C35 | m2 | 276.535
562 | 040202009001 | 碎石 | (1)级配碎石底层(厚度15cm) (2)路床(槽)整形(路床碾压检验) | m2 | 276.535
563 | 010101003002 | 挖沟槽土方 | (1)土壤类别:三类土 (2)挖土深度:2m以内 | m3 | 181.986
564 | 010404001007 | 垫层 | (1)名称:砂垫层 | m3 | 41.479
565 | 010103001005 | 回填方 | (1)密实度要求:按设计及规范要求 (2)填方材料品种:砂 (3)填方粒径要求:按设计及规范要求 | m3 | 128.663
566 | 010103001006 | 回填方 | (1)密实度要求:按设计及规范要求 (2)填方材料品种:回填土 (3)填方粒径要求:按设计及规范要求 | m3
567 | 010103002008 | 余方弃置 | (1)废弃料品种:三类土 (2)运距:30KM | m3 | 181.986
电气工程 | [8 empty] | 分项工程(17安装)
568 | 030404017014 | 配电箱 | (1)名称:景观配电箱1ALjg (2)安装形式:壁挂 (3)接地要求:按设计及规范要求 | 台 | 1
569 | 030411001035 | 配管 | (1)名称:电气配线 (2)材质:钢 (3)规格:SC50 (4)敷设形式:埋地敷设 | m | 4.49
570 | 030411001036 | 配管 | (1)名称:电气配管 (2)材质:塑料 (3)规格:PC25 (4)敷设形式:埋地敷设 | m | 85.27
571 | 030411001037 | 配管 | (1)名称:电气配管 (2)材质:塑料 (3)规格:PC32 (4)敷设形式:埋地敷设 | m | 531.11
572 | 030408001009 | 电力电缆 | (1)名称:室外铜芯电力电缆 (2)材质:铜 (3)型号:YJV (4)规格:5*4mm2 (5)敷设方式:管内 | m | 548.39
573 | 030408001010 | 电力电缆 | (1)名称:室外铜芯电力电缆 (2)材质:铜 | m | 86.27
工程量清单报价表
工程名称：沈海高速云淡服务区提升改造工程 | [6 empty] | 第54页 共55页
序号 | 项目编码 | 项目名称 | 项目特征描述 | 计量单位 | 工程量 | 金 额(元)
[6 empty] | 综合单价 |  | 合价
(3)型号:JHS (4)规格:2*4mm2 (5)敷设方式:管内
574 | 030408001011 | 电力电缆 | (1)名称:室外铜芯电力电缆敷设 (2)材质:铜 (3)型号:YJY (4)规格:5*10mm2 (5)敷设方式:管内 | m | 10.6
575 | 030408006008 | 电力电缆头 | (1)名称:室外铜芯电力电缆头 (2)型号:YJY (3)规格:5*10mm2 (4)材质:铜 (5)类型:干包式 | 个 | 2
576 | 030408006009 | 电力电缆头 | (1)1KV以下室内干包式铝芯电力电缆(电缆截面≤10mm2) | 个
577 | 040205001001 | 人（手）孔井 | (1)盖板材质、规格:铸铁井盖 (2)材料品种:砖砌井 (3)基础、垫层：材料品种、厚度:C25混凝土垫层、碎石渗水层 (4)规格尺寸:600mm*600mm*800mm (5)抹灰:1:2.5水泥砂浆抹面 | 座 | 2
578 | 040805004001 | 景观照明灯 | (1)名称:草坪灯 (2)规格:18W 24V | 套 | 6
579 | 030412007001 | 一般路灯 | (1)名称:路灯 (2)规格:LED 100W | 套 | 22
580 | 030411006010 | 接线盒 | (1)材质:塑料 (2)名称:接线盒安装 (3)安装形式:暗装 | 个 | 28
581 | 010501006002 | 设备基础 | (1)名称:普通混凝土设备基础 (2)强度:C20 | m3 | 20.002
582 | 010516002004 | 预埋铁件 | (1)铁件、螺栓(预埋铁件安装) | t | 0.069
583 | 041001001003 | 拆除路面 | (1)混凝土 (2)250mm | m2 | 366.889
584 | 041001003003 | 拆除基层 | (1)碎石 (2)150mm (3)垫层 | m2 | 366.889
585 | 010103002009 | 余方弃置 | (1)机械装石方(挖掘机装车 石碴) (2)自卸汽车运土(载重10t以外 运距30km以内) | m3 | 146.755
586 | 040203007002 | 水泥混凝土 | (1)250mm (2)C35 | m2 | 366.889
587 | 040202015001 | 水泥稳定碎（砾）石 | (1)水泥稳定层(摊铺机摊铺 厚度15cm) | m2
工程量清单报价表
工程名称：沈海高速云淡服务区提升改造工程 | [6 empty] | 第55页 共55页
序号 | 项目编码 | 项目名称 | 项目特征描述 | 计量单位 | 工程量 | 金 额(元)
[6 empty] | 综合单价 |  | 合价
(2)水泥稳定层(摊铺机摊铺 厚度15cm) 厚度小于15cm
588 | 040202009002 | 碎石 | (1)级配碎石底层(厚度15cm) (2)路床(槽)整形(路床碾压检验) | m2 | 366.889
589 | 010101003003 | 挖沟槽土方 | (1)人工挖沟槽土方(三类土 槽深2m以内) 人工辅助机械开挖不超过总挖方量5% (2)挖掘机挖槽坑土方(装车 三类土) (3)挖掘机挖槽坑土方(不装车 三类土) | m3 | 158.157
590 | 010103001007 | 回填方 | (1)回填工程(槽坑回填砂 人工摊铺夯实) | m3 | 56.406
591 | 010103001008 | 回填方 | (1)回填工程(填土人工夯实 槽坑) | m3 | 101.308
592 | 010103002010 | 余方弃置 | (1)废弃料品种:三类土 (2)运距:30KM | m3 | 41.711
措施项目费 | [8 empty] | 单项工程(17房屋建筑与装饰)
1 |  | 总价措施项目费 |  | 项 | 1 |  |  |  | 单位工程(17房屋建筑与装饰)
1.1 |  | 安全文明施工费 |  | 项 | 1 |  |  |  | 分项工程(17房屋建筑与装饰)
1.2 |  | 其他总价措施费 |  | 项 | 1 |  |  |  | 分项工程(17房屋建筑与装饰)
1.3 |  | 防尘喷雾措施费 |  | 项 | 1
2 |  | 单价措施项目费 |  | 项 | 1
其他项目费
1 |  | 暂列金额 |  | 项 | 1 | 364145.35 |  | 364145.35
合 计