## 招标控制价
长汀收费站房屋改造提升工程
采 购 控 制 价
招标控制价(小写): |  |  | 3749473元 | 其中：甲供材料费
(大写): | 叁佰柒拾肆万玖仟肆佰柒拾叁圆整 |  |  | 其中：甲供材料费
招 标 人: |  |  |  | 造价咨询人:
|  | (盖单位公章) |  |  | (盖单位公章)
法定代表人 或其授权人: |  |  |  | 法定代表人 或其授权人:
|  | (签字或盖章) |  |  | (签字或盖章)
编 制 人: |  |  |  | 审 核 人:
(签字)
编 制 时 间: |  |  |  | 审 核 时 间:

## 工程项目造价汇总表
工程项目造价汇总表
工程名称:长汀收费站房屋改造提升工程 |  |  | 第1页 共1页
序号 | 单项工程名称 | 金额(元) | 其中
|  |  | 安全文明施工费(元) | 人工费 （元）
1 | 单体建筑 | 3749473 | 28919 | 614537
合 计 |  | 3749473 | 28919 | 614537

## 单项工程造价汇总表
单项工程造价汇总表
工程名称：长汀收费站房屋改造提升工程 单体建筑 |  |  | 第1页 共1页
序号 | 单位工程名称 | 金额(元) | 其中
|  |  | 安全文明施工费(元) | 人工费 （元）
1 | 房屋建筑与装饰工程 | 2294913 | 22793 | 393866
2 | 安装工程 | 1454560 | 6126 | 220671
合 计 |  | 3749473 | 28919 | 614537

## 单位工程造价汇总表
单位工程造价汇总表
工程名称：长汀收费站房屋改造提升工程 单体建筑 房屋建筑与装饰工程 |  |  | 第1页 共2页
序号 | 汇 总 内 容 | 金 额(元)
1 | 分部分项工程费 | 2018969
1.1 | 砌筑工程 | 116175
1.2 | 卫生间防水 | 45936
1.3 | 楼地面工程 | 397824
1.4 | 内墙柱面工程 | 691809
1.5 | 天棚工程 | 285215
1.6 | 其他装饰工程 | 229002
1.7 | 拆除工程 | 72786
1.8 | 门窗工程 | 180222
2 | 措施项目费 | 67359
2.1 | 总价措施项目费 | 27770
2.1.1 | 安全文明施工费 | 22793
2.1.2 | 其他总价措施费 | 2698
2.1.3 | 扬尘污染防治措施费 | 2279
2.2 | 单价措施项目费 | 39589
3 | 其他项目费 | 208585
3.1 | 暂列金额 | 208585
3.2 | 专业工程暂估价
3.3 | 总承包服务费
合 计=1+2+3 |  | 2294913
单位工程造价汇总表
工程名称：长汀收费站房屋改造提升工程 单体建筑 安装工程 |  |  | 第2页 共2页
序号 | 汇 总 内 容 | 金 额(元)
1 | 分部分项工程费 | 1333243
1.1 | 消火栓系统 | 23689
1.2 | 喷淋系统 | 52191
1.3 | 给水系统 | 98328
1.4 | 热水系统 | 168745
1.5 | 排水系统 | 247817
1.6 | 强电系统 | 309050
1.7 | 应急照明 | 29681
1.8 | 智能化系统 | 73281
1.9 | 火灾自动 报警 | 85539
1.10 | 防雷接地 | 3166
1.11 | 空调工程 | 241756
2 | 措施项目费 | 18123
2.1 | 总价措施项目费 | 8099
2.1.1 | 安全文明施工费 | 6126
2.1.2 | 其他总价措施费 | 1360
2.1.3 | 扬尘污染防治措施费 | 613
2.2 | 单价措施项目费 | 10024
3 | 其他项目费 | 103194
3.1 | 暂列金额 | 103194
3.2 | 专业工程暂估价
3.3 | 总承包服务费
合 计=1+2+3 |  | 1454560

## 分部分项工程量清单与计价表
分部分项工程量清单与计价表
工程名称：长汀收费站房屋改造提升工程 | [6 empty] | 第1页 共19页
序号 | 项目编码 | 项目名称 | 项目特征描述 | 计量单位 | 工程量 | 金 额(元)
[6 empty] | 综合单价 |  | 合价
单体建筑 | [8 empty] | 单项工程(17房屋建筑与装饰)
房屋建筑与装饰工程 | [8 empty] | 单位工程(17房屋建筑与装饰)
砌筑工程 | [8 empty] | 分项工程(17房屋建筑与装饰)
1 | 010402001005 | 砌块墙 | (1)200mm、A3.5 (2)加气混凝土专用砌筑砂浆 | m3 | 78.229 | 560.61 |  | 43855.96
2 | 010402001006 | 砌块墙 | (1)100mm、A3.5 (2)加气混凝土专用砌筑砂浆 | m3 | 65.73 | 609.36 |  | 40053.23
3 | 010401004001 | 多孔砖墙 | (1)200厚 (2)M5砂浆砌筑 | m3 | 15.344 | 736.35 |  | 11298.55
4 | 010401005002 | 空心砖墙 | (1)水泥空心砖 (2)M5现拌混合砂浆 | m3 | 12.06 | 633.38 |  | 7638.56
5 | 010503004002 | 圈梁 | (1)C25预拌非泵送普通混凝土(圈梁) | m3 | 9.64 | 716.7 |  | 6908.99
6 | 010607005002 | 砌块墙钢丝网加固 | (1)镀锌钢丝网 | m2 | 281.56 | 22.8 |  | 6419.57
卫生间防水 | [8 empty] | 分项工程(17房屋建筑与装饰)
7 | 010904002002 | 楼（地）面涂膜防水 | (1)1.5厚聚合物水泥(JS)防水涂料2道 | m2 | 285 | 26.59 |  | 7578.15
8 | 010903002002 | 墙面涂膜防水 | (1)1.5厚聚合物水泥(JS)防水涂料 | m2 | 216.08 | 29.86 |  | 6452.15
9 | 011101006005 | 平面砂浆找平层 | (1)20厚1:3水泥砂浆防水保护层 | m2 | 285 | 24.78 |  | 7062.3
10 | 010904001005 | 楼（地）面卷材防水 | (1)2mm厚丙纶卷材 (2)2层 | m2 | 285 | 67.26 |  | 19169.1
11 | 011101006006 | 平面砂浆找平层 | (1)15厚1：2.5水泥砂浆防水保护层 | m2 | 285 | 19.91 |  | 5674.35
楼地面工程 | [8 empty] | 分项工程(17房屋建筑与装饰)
12 | 011102003010 | 块料楼地面 | (1)600*1200仿水磨石地砖 (2)20厚1：3干硬性水泥砂浆结合层 (3)素水泥浆一道(内掺建筑胶)。 | m2 | 168.27 | 221.4 |  | 37254.98
13 | 011102003011 | 块料楼地面 | (1)750*1500仿水磨石地砖 (2)20厚1：3干硬性水泥砂浆结合层 (3)素水泥浆一道(内掺建筑胶)。 | m2 | 215.516 | 240.84 |  | 51904.87
14 | 011102003012 | 块料楼地面 | (1)150*1500仿木纹砖 (2)20厚1：3干硬性水泥砂浆结合层 (3)素水泥浆一道(内掺建筑胶)。 | m2 | 80 | 236.33 |  | 18906.4
15 | BC006 | 美缝 | (1)双组份美缝剂 | m | 1535.144 | 8.4 |  | 12895.21
16 | 011101003005 | 细石混凝土楼地面 | (1)50mm厚C20细石混凝土找平层 | m2 | 463.786 | 43.39 |  | 20123.67
17 | 011104002007 | 竹、木（复合）地板 | (1)12mm厚强化地板 (2)3mm厚防潮膜 | m2 | 258.039 | 167.81 |  | 43301.52
分部分项工程量清单与计价表
工程名称：长汀收费站房屋改造提升工程 | [6 empty] | 第2页 共19页
序号 | 项目编码 | 项目名称 | 项目特征描述 | 计量单位 | 工程量 | 金 额(元)
[6 empty] | 综合单价 |  | 合价
18 | 011101005002 | 自流坪楼地面 | (1)3厚水泥自流平 | m2 | 258.039 | 28.39 |  | 7325.73
19 | 010201002001 | 铺设防潮膜 | (1)3mm厚防潮膜 | m2
20 | 011101003006 | 细石混凝土楼地面 | (1)30mm厚C20细石水泥砂浆找平层 | m2 | 258.039 | 29.67 |  | 7656.02
21 | 011104002008 | 竹、木（复合）地板 | (1)50*50*4 镀锌方钢 (2)18厚阻燃基层板 (3)12厚强化地板 (4)一层茶室 有骨架 | m2 | 30.261 | 661.82 |  | 20027.34
22 | 011104002009 | 竹、木（复合）地板 | (1)木方龙骨 (2)18厚阻燃基层板 (3)12厚强化地板 (4)二、三层大床房B | m2 | 34.84 | 310.53 |  | 10818.87
23 | 011102001005 | 石材楼地面 | (1)石材酸洗饰面 (2)30mm厚1:3干硬性水泥砂浆（暂按） | m2 | 67.03 | 310.58 |  | 20818.18
24 | 011101001009 | 水泥砂浆楼地面 | (1)15厚1:2.5水泥砂浆防水保护层 | m2 | 67.03 | 19.91 |  | 1334.57
25 | 011101001010 | 水泥砂浆楼地面 | (1)20厚1:3水泥砂浆找平层 | m2 | 67.03 | 23.74 |  | 1591.29
26 | 011102001006 | 石材楼地面 | (1)30mm水洗石饰面 (2)30mm厚1:3干硬性水泥砂浆（暂按） | m2 | 274.41 | 304.97 |  | 83686.82
27 | 011101001011 | 水泥砂浆楼地面 | (1)10厚低强度等级砂浆隔离层 | m2 | 253.91 | 14.81 |  | 3760.41
28 | 010904001006 | 楼（地）面卷材防水 | (1)二层露台 (2)3厚SBS防水卷材 (3)二层 | m2 | 20.05 | 91.09 |  | 1826.35
29 | 011101001012 | 水泥砂浆楼地面 | (1)20厚1:3水泥砂浆找平层 | m2 | 274.41 | 23.74 |  | 6514.49
30 | 010404001003 | 垫层 | (1)LC5.0轻集料混凝土 | m3 | 8.232 | 620.62 |  | 5108.94
31 | 011105006002 | 金属踢脚线 | (1)40mm高1.0mm厚黑色不锈钢饰面(哑光) | m | 956.63 | 31.2 |  | 29846.86
32 | 011108001007 | 石材零星项目 | (1)20mm大理石门槛石 (2)30厚1:3干硬性水泥砂浆粘结层 | m2
33 | 011108001008 | 石材零星项目 | (1)20mm厚石材饰面 | m2 | 5.8 | 323.25 |  | 1874.85
34 | 011502001005 | 金属装饰线 | (1)1cm实心铜条收边 | m | 98.65 | 21.48 |  | 2119
35 | 011108001009 | 石材零星项目 | (1)黄洞石台面 (2)30mm1:3干硬性水泥砂浆 | m2 | 7.548 | 786.81 |  | 5938.84
36 | 050202003001 | 满(散)铺砂卵石护岸(自然护岸) | (1)散布卵石 | m2 | 85 | 37.51 |  | 3188.35
内墙柱面工程 | [8 empty] | 分项工程(17房屋建筑与装饰)
37 | 011406001019 | 抹灰面油漆涂料 | (1)刮腻子三遍 (2)第一遍滚涂底漆，干燥后滚涂底色，干燥后批刮微水泥，干燥后再批微水泥做工艺造型效果，干燥后上罩面，干燥后打磨 | m2 | 960.53 | 174.8 |  | 167900.64
分部分项工程量清单与计价表
工程名称：长汀收费站房屋改造提升工程 | [6 empty] | 第3页 共19页
序号 | 项目编码 | 项目名称 | 项目特征描述 | 计量单位 | 工程量 | 金 额(元)
[6 empty] | 综合单价 |  | 合价
，打磨后清理粉尘，清理好后再滚涂罩面两次
38 | 011201004010 | 立面砂浆找平层 | (1)20厚1:3水泥砂浆找平 | m2 | 960.53 | 33.38 |  | 32062.49
39 | 011406001020 | 抹灰面油漆涂料 | (1)刮腻子三遍 (2)第一遍滚涂底漆，干燥后滚涂底色，干燥后批刮微水泥，干燥后再批微水泥做工艺造型效果，干燥后上罩面，干燥后打磨，打磨后清理粉尘，清理好后再滚涂罩面两次 | m2 | 174.32 | 212.18 |  | 36987.22
40 | 011201004011 | 立面砂浆找平层 | (1)20厚1:3水泥砂浆找平(内含5%防水剂) | m2 | 174.32 | 34.08 |  | 5940.83
41 | 011204003006 | 块料墙面 | (1)600*1200墙砖 (2)10mm厚1:3水泥砂浆粘贴层 (3)建筑胶混凃，背胶刷面 | m2 | 216.08 | 224.31 |  | 48468.9
42 | BC007 | 美缝 | (1)双组份美缝剂 | m | 864.32 | 8.4 |  | 7260.29
43 | 011201004012 | 立面砂浆找平层 | (1)20厚1:3水泥砂浆找平 | m2 | 216.08 | 33.38 |  | 7212.75
44 | 011406001021 | 抹灰面油漆涂料 | (1)刮腻子三遍 (2)第一遍滚涂底漆，干燥后滚涂底色，干燥后批刮微水泥，干燥后再批微水泥做工艺造型效果，干燥后上罩面，干燥后打磨，打磨后清理粉尘，清理好后再滚涂罩面两次 | m2 | 8.28 | 175.56 |  | 1453.64
45 | 011207001017 | 墙面装饰板 | (1)难燃木饰面 (2)18厚橡木实木贴皮山纹直纹混拼半开放 (3)哑光抗指纹 (4)纵向固定挂件与墙面锚固,依据造型设计要求,可先铺阻燃基层板打底 | m2 | 344.8 | 714.54 |  | 246373.39
46 | 011207001018 | 墙面装饰板（重新询价） | (1)格栅木饰面 (2)18厚橡木实木贴皮山纹直纹混拼半开放 (3)哑光抗指纹 (4)纵向固定挂件与墙面锚固,依据造型设计要求,可先铺阻燃基层板打底 | m2 | 36.5 | 976.15 |  | 35629.48
47 | 011207001019 | 墙面装饰板 | (1)弧形木饰面 (2)18厚橡木实木贴皮山纹直纹混拼半开放 (3)哑光抗指纹 (4)纵向固定挂件与墙面锚固,依据造型设计 | m2 | 6 | 1195.22 |  | 7171.32
分部分项工程量清单与计价表
工程名称：长汀收费站房屋改造提升工程 | [6 empty] | 第4页 共19页
序号 | 项目编码 | 项目名称 | 项目特征描述 | 计量单位 | 工程量 | 金 额(元)
[6 empty] | 综合单价 |  | 合价
要求,可先铺阻燃基层板打底
48 | 011204001002 | 石材墙面 | (1)PU石皮(600*2400) (2)5mm1:1现拌抹灰砂浆粘结 (3)建筑胶混凃，背胶刷面 | m2 | 23.17 | 414.78 |  | 9610.45
49 | 011207001020 | 墙面装饰板 | (1)布艺硬包饰面 (2)纵向固定挂件与墙面锚固,依据造型设计要求,可先铺阻燃基层板打底 | m2 | 100.668 | 420.22 |  | 42302.71
50 | 011207001021 | 墙面装饰板 | (1)银镜(由厂家深化图纸) | m2 | 15.372 | 431.47 |  | 6632.56
51 | 011204003007 | 块料墙面 | (1)仿水磨石砖 (2)10mm厚1:3水泥砂浆粘贴层 | m2 | 13.63 | 224.31 |  | 3057.35
52 | 011207001022 | 墙面装饰板 | (1)门楣板 (2)木饰面 (3)纵向固定挂件与墙面锚固,依据造型设计要求,可先铺阻燃基层板打底 | m2 | 14.76 | 606.58 |  | 8953.12
53 | 011207001023 | 墙面装饰板 | (1)加厚搁板 (2)80mm | m | 25.585 | 436.02 |  | 11155.57
54 | 011210002002 | 金属隔断 | (1)卫生间隔断 (2)铝合金骨架 (3)10厚钢化玻璃 | m2 | 18.616 | 667.59 |  | 12427.86
55 | 011201004013 | 立面砂浆找平层 | (1)20厚1:3水泥砂浆找平 | m2 | 20.318 | 33.38 |  | 678.21
56 | 011406001022 | 抹灰面油漆涂料 | (1)刮腻子两遍 (2)墙面白色无机涂料 | m2 | 20.318 | 26.12 |  | 530.71
天棚工程 | [8 empty] | 分项工程(17房屋建筑与装饰)
57 | 011406001023 | 抹灰面油漆涂料 | (1)孔眼用腻子填平（防锈），阴、阳角及板接缝处分别贴专用封缝带 (2)无机涂料三遍（一底、二面漆） | m2 | 615.6 | 35.05 |  | 21576.78
58 | 011406001024 | 抹灰面油漆涂料 | (1)孔眼用腻子填平（防锈），阴、阳角及板接缝处分别贴专用封缝带 (2)防水无机涂料 | m2 | 354.54 | 35.76 |  | 12678.35
59 | 011406001025 | 抹灰面油漆涂料 | (1)刮腻子三遍 (2)第一遍滚涂底漆，干燥后滚涂底色，干燥后批刮微水泥，干燥后再批微水泥做工艺造型效果，干燥后上罩面，干燥后打磨，打磨后清理粉尘，清理好后再滚涂罩面两次 | m2 | 21.276 | 217.85 |  | 4634.98
|  | 分部小计 |  |  | 991.416 |  |  | 38890.11
分部分项工程量清单与计价表
工程名称：长汀收费站房屋改造提升工程 | [6 empty] | 第5页 共19页
序号 | 项目编码 | 项目名称 | 项目特征描述 | 计量单位 | 工程量 | 金 额(元)
[6 empty] | 综合单价 |  | 合价
60 | 011302001012 | 天棚吊顶 | (1)60系龙骨 (2)用M8膨胀螺栓连镀锌吊杆,中距横向1200,纵向1000 (3)9.5mm厚纸面石膏板 (4)9.5mm厚纸面石膏板 | m2 | 522.474 | 121.87 |  | 63673.91
61 | 011302001013 | 天棚吊顶 | (1)60系龙骨 (2)用M8膨胀螺栓连镀锌吊杆,中距横向1200,纵向1000 (3)9.5mm厚防潮板石膏板 (4)9.5mm厚防潮板石膏板 | m2 | 325.62 | 155.39 |  | 50598.09
|  | 分部小计 |  |  | 848.094 |  |  | 114272
62 | 011302001014 | 天棚吊顶 | (1)60系龙骨 (2)用M8膨胀螺栓连镀锌吊杆,中距横向1200,纵向1000 (3)木工板阻燃处理 (4)木饰面 | m2 | 174.15 | 713.2 |  | 124203.78
63 | 010810002002 | 木窗帘盒 | (1)木质窗帘盒 | m | 105 | 55.38 |  | 5814.9
64 | 011304002001 | 风口 | (1)成品铝合金检修口 | 个 | 30 | 67.82 |  | 2034.6
其他装饰工程 | [8 empty] | 分项工程(17房屋建筑与装饰)
65 | 011502001006 | 金属装饰线 | (1)成品铝合金收口条 | m | 78.5 | 18.12 |  | 1422.42
66 | 011501003009 | 衣柜 | (1)衣柜＆行李架（定制） | m2
67 | 011501006005 | 书柜 | (1)开放书架（定制） 书吧 | m2
68 | 011501006006 | 书柜 | (1)大厅装饰柜（定制） | m2
69 | 011501012002 | 吧台背柜 | (1)水吧台（餐厅定制） | m2
70 | 011501010002 | 隔板 | (1)餐厅隔板（含灯带） 350mm | m | 4.8 | 850 |  | 4080
71 | 011501011006 | 矮柜 | (1)书桌柜 (2)900*950*550 (3)（定制） | 个 | 4 | 2179.53 |  | 8718.12
72 | 011501011007 | 矮柜 | (1)台盘柜 (2)600mm宽 (3)（定制） | m | 28.95 | 1712.36 |  | 49572.82
73 | 011505001002 | 洗漱台 | (1)20厚 岩板洗漱台 (2)角钢支架 | m2 | 17.37 | 2517.42 |  | 43727.59
74 | 011501020002 | 服务台 | (1)服务台+2m茶桌制作 | 个
75 | BC004 | 卡座 | (1)卡座 | m
76 | 011501003010 | 衣柜 | (1)茶室衣柜 (2)详茶室衣柜大样图 | m2 | 4.362 | 2034.46 |  | 8874.31
分部分项工程量清单与计价表
工程名称：长汀收费站房屋改造提升工程 | [6 empty] | 第6页 共19页
序号 | 项目编码 | 项目名称 | 项目特征描述 | 计量单位 | 工程量 | 金 额(元)
[6 empty] | 综合单价 |  | 合价
77 | 011501003011 | 衣柜 | (1)大床房及双床房A衣柜 (2)详大样图 | m2 | 9.261 | 1698.46 |  | 15729.44
78 | 011501003012 | 衣柜 | (1)大床房双床房B衣柜 (2)详大样图 | m2 | 38.88 | 1925.58 |  | 74866.55
79 | 011501003013 | 衣柜 | (1)双床房C衣柜 (2)详大样图 | m2 | 4.512 | 1603.77 |  | 7236.21
80 | 011501003014 | 衣柜 | (1)亲子房衣柜1 (2)详大样图 | m2 | 3.239 | 1625.63 |  | 5265.42
81 | 011501003015 | 衣柜 | (1)亲子房衣柜2 (2)详大样图 | m2 | 5.88 | 1617.17 |  | 9508.96
82 | 011501014001 | 酒吧台 | (1)餐厅吧台 | 个
83 | BC005 | 定制柜 | (1)WD01定制地柜 | m
拆除工程 | [8 empty] | 分项工程(17房屋建筑与装饰)
84 | 011601001002 | 砖（石）砌体拆除 | (1)原墙体拆除（含附着物） | m3 | 159.303 | 143.54 |  | 22866.35
85 | 011605001001 | 平面块料拆除 | (1)原地砖拆除（含附着物） | m2 | 1000 | 10.13 |  | 10130
86 | 011605002001 | 立面块料拆除 | (1)拆除原墙面块料（含附着物） | m2 | 150 | 33.31 |  | 4996.5
87 | 011604002001 | 立面抹灰层拆除 | (1)拆除原墙面水泥砂浆找平层（含附着物） | m2 | 200 | 17.22 |  | 3444
88 | 011610001001 | 门窗拆除 | (1)原门窗拆除 | 樘 | 140 | 25.23 |  | 3532.2
89 | 011609001001 | 栏杆、栏板拆除 | (1)原栏杆拆除 | m | 125 | 19.12 |  | 2390
90 | 011606003001 | 天棚面龙骨及饰面拆除 | (1)原卫生间吊顶拆除 | m2 | 70 | 7.39 |  | 517.3
91 | 011614002001 | 柜体拆除 | (1)原衣柜拆除 | m2 | 90.72 | 21.97 |  | 1993.12
92 | 011612002001 | 卫生洁具拆除 | (1)拆除洗脸盆 | 套 | 28 | 29.5 |  | 826
93 | 011612002002 | 卫生洁具拆除 | (1)拆除坐式大便器 | 套 | 28 | 45.56 |  | 1275.68
94 | 011612002003 | 卫生洁具拆除 | (1)拆除淋浴器 | 套 | 28 | 35.53 |  | 994.84
95 | 010103002002 | 余方弃置 |  | m3 | 704.1 | 28.15 |  | 19820.42
门窗工程 | [8 empty] | 分项工程(17房屋建筑与装饰)
96 | 010801002009 | 木质门带套 | (1)M1 (2)成品套装单开门（含吸音条、防盗链） (3)900*2400 | 樘 | 14 | 2303.09 |  | 32243.26
97 | 010801001005 | 木质门 | (1)M2 (2)4mm厚冰裂板移动门 (3)1700*3050 | 樘 | 1 | 3701.12 |  | 3701.12
98 | 010801002010 | 木质门带套 | (1)M3 (2)670*2200 | 樘 | 4 | 1505.82 |  | 6023.28
99 | 010801001006 | 木质门 | (1)M4 木饰面移动门 (2)1050*2400 | 樘 | 1 | 2670.16 |  | 2670.16
100 | 010801001007 | 木质门 | (1)M5 木饰面移动门 (2)1050*2400 | 樘
分部分项工程量清单与计价表
工程名称：长汀收费站房屋改造提升工程 | [6 empty] | 第7页 共19页
序号 | 项目编码 | 项目名称 | 项目特征描述 | 计量单位 | 工程量 | 金 额(元)
[6 empty] | 综合单价 |  | 合价
101 | 010801002011 | 木质门带套 | (1)M6 (2)成品套装双开门（含吸音条、防盗链） (3)1600*2400 | 樘 | 1 | 3195.87 |  | 3195.87
102 | 010801002012 | 木质门带套 | (1)M7 (2)成品套装单开门 (3)840*2355 | 樘 | 1 | 1913.53 |  | 1913.53
103 | 010801001008 | 木质门 | (1)M8 木饰面移动门 (2)900*2400 | 樘 | 1 | 2548.87 |  | 2548.87
104 | 010805005004 | 全玻自由门 | (1)M9 10mm长虹玻璃 (2)850*2400 | m2 | 10.2 | 796.71 |  | 8126.44
105 | 010805005005 | 玻璃门 | (1)GL01超白钢化玻璃门 | m2 | 50.05 | 300.26 |  | 15028.01
106 | 011210003002 | 玻璃隔断 | (1)GL01成品玻璃隔断 | m2 | 51.804 | 350.03 |  | 18132.95
107 | 010808004005 | 金属门窗套 | (1)MT01黑色哑光不锈钢门套 | m2 | 30.03 | 401.58 |  | 12059.45
108 | 010802003006 | 钢质防火门 | (1)FM乙1224 | m2 | 23.04 | 510.36 |  | 11758.69
109 | 010802003007 | 钢质防火门 | (1)FM乙0924 | m2 | 4.32 | 510.36 |  | 2204.76
110 | 010802003008 | 钢质防火门 | (1)FM乙0821 | m2 | 1.68 | 510.36 |  | 857.4
111 | 010808004006 | 金属门窗套 | (1)木龙骨 (2)15厚阻燃板 (3)1.2mm厚黑色哑光不锈钢门套 | m2 | 12.87 | 392.84 |  | 5055.85
112 | 011209001002 | 带骨架幕墙 | (1)大厅 (2)固定15厚玻璃幕墙 | m2 | 40 | 703.06 |  | 28122.4
113 | 010802001003 | 金属（塑钢）门 | (1)MC1 | m2 | 2.1 | 1036.35 |  | 2176.34
114 | 011209002001 | 全玻(无框玻璃)幕墙 | (1)15MM超白钢化玻璃铝合金边框幕墙 | m2 | 34.71 | 703.06 |  | 24403.21
安装工程 | [8 empty] | 单位工程(17安装)
消火栓系统 | [8 empty] | 分项工程(17安装)
115 | 030901002003 | 消火栓钢管 | (1)内外热镀锌钢管DN100 | m | 78.29 | 154.16 |  | 12069.19
116 | 030901002004 | 消火栓钢管 | (1)内外热镀锌钢管DN65 | m | 3.51 | 90.04 |  | 316.04
117 | 031201001001 | 管道刷油 | (1)管道刷油(红丹防锈漆 第二遍) (2)管道刷油(调和漆 第二遍) | m2 | 34.07 | 18.04 |  | 614.62
118 | 030413001006 | 铁构件 | (1)手工除锈(一般钢结构 轻锈) (2)一般钢结构(红丹防锈漆 第二遍) (3)一般钢结构(调和漆 第二遍) (4)管道支架制作(单件重量100kg以内) (5)管道支架安装(单件重量100kg以内) | kg | 53.101 | 20.78 |  | 1103.44
119 | 031003003009 | 焊接法兰阀门 | (1)闸阀DN100 (2)沟槽法兰安装(公称直径100mm以内) | 个 | 2 | 673.83 |  | 1347.66
分部分项工程量清单与计价表
工程名称：长汀收费站房屋改造提升工程 | [6 empty] | 第8页 共19页
序号 | 项目编码 | 项目名称 | 项目特征描述 | 计量单位 | 工程量 | 金 额(元)
[6 empty] | 综合单价 |  | 合价
120 | 030901010001 | 室内消火栓 574.56+85=659.56 | (1)消火栓箱:消火栓SG18B65Z-J单栓铝合金消火栓箱。内设SN65型消火栓L=25米长水带一条,水枪口径为φ19,消防软管卷盘一套,箱内设消火栓报警按钮 | 套 | 6 | 954.56 |  | 5727.36
121 | 031002003016 | 套管 | (1)一般钢套管制作安装(介质管道公称直径100mm以内) (2)混凝土楼板钻孔(钻孔直径108mm以内) | 个 | 9 | 123.88 |  | 1114.92
122 | 031002003017 | 套管 | (1)刚性防水套管制作(介质管道公称直径100mm以内) (2)刚性防水套管安装(介质管道公称直径100mm以内) | 个 | 2 | 355.75 |  | 711.5
123 | 030901013001 | 灭火器 | (1)灭火器箱内含1具2-MF/ABC-4 | 具/组 | 6 | 114 |  | 684
124 | 030905002001 | 水灭火控制装置调试 | (1)水灭火控制装置调试(消火栓灭火系统) | 点
喷淋系统 | [8 empty] | 分项工程(17安装)
125 | 030901001007 | 水喷淋 PP-R φ32×3.6 | (1)水喷淋 PP-R φ32×3.6 | m | 346.83 | 19.29 |  | 6690.35
126 | 030901001008 | 水喷淋 PP-R φ40×4.5 | (1)水喷淋 PP-R φ40×4.5 | m | 68.53 | 26.55 |  | 1819.47
127 | 030901001009 | 水喷淋 PP-R φ50×6.9 | (1)水喷淋 PP-R φ50×6.9 | m | 49.19 | 44.97 |  | 2212.07
128 | 030901001010 | PE给水管（PN1.6Mpa）Φ63 | (1)PE给水管（PN1.6Mpa）Φ63 | m | 41.58 | 56.16 |  | 2335.13
129 | 030901001011 | 水喷淋钢管 | (1)PE给水管（PN1.6Mpa）Φ110 | m | 43.05 | 112.47 |  | 4841.83
130 | 030901001012 | 水喷淋钢管 | (1)PE给水管（PN1.6Mpa）Φ160 | m | 70.32 | 199.02 |  | 13995.09
131 | 030413001007 | 铁构件 | (1)手工除锈(一般钢结构 轻锈) (2)一般钢结构(红丹防锈漆 第二遍) (3)一般钢结构(调和漆 第二遍) (4)管道支架制作(单件重量100kg以内) (5)管道支架安装(单件重量100kg以内) | kg | 236.011 | 20.78 |  | 4904.31
132 | 031003003010 | 焊接法兰阀门 | (1)信号阀DN100 | 个 | 2 | 258.8 |  | 517.6
133 | 031003003011 | 焊接法兰阀门 | (1)水流指示器DN100 | 个 | 2 | 334.67 |  | 669.34
134 | 031003003012 | 焊接法兰阀门 | (1)闸阀DN150 (2)沟槽法兰安装(公称直径150mm以内) | 个 | 2 | 410.4 |  | 820.8
135 | 031003003013 | 焊接法兰阀门 | (1)闸阀DN50 (2)沟槽法兰安装(公 | 个 | 3 | 88.79 |  | 266.37
分部分项工程量清单与计价表
工程名称：长汀收费站房屋改造提升工程 | [6 empty] | 第9页 共19页
序号 | 项目编码 | 项目名称 | 项目特征描述 | 计量单位 | 工程量 | 金 额(元)
[6 empty] | 综合单价 |  | 合价
称直径50mm以内)
136 | 031003003014 | 法兰阀门 | (1)信号阀DN150 (2)塑料法兰安装(公称直径150mm以内) | 个 | 5 | 536.49 |  | 2682.45
137 | 031003003015 | 法兰阀门 | (1)水流指示器DN150 (2)塑料法兰安装(公称直径150mm以内) | 个 | 1 | 756.42 |  | 756.42
138 | 031003003016 | 焊接法兰阀门 | (1)湿式报警阀DN150 (2)塑料法兰安装(公称直径150mm以内) | 个 | 1 | 2453.06 |  | 2453.06
139 | 031003001011 | 螺纹阀门 | (1)自动排气阀安装(公称直径15mm以内) | 个 | 1 | 72.45 |  | 72.45
140 | 031003001012 | 螺纹阀门 | (1)截止阀DN15 | 个 | 1 | 36.47 |  | 36.47
141 | 031003001013 | 螺纹阀门 | (1)末端试水阀DN25 | 个 | 2 | 53.38 |  | 106.76
142 | 030901008001 | 末端试水装置 | (1)末端试水装置(公称直径25mm以内) | 组 | 1 | 305.67 |  | 305.67
143 | 031002003018 | 套管 | (1)一般钢套管制作安装(介质管道公称直径100mm以内) (2)混凝土楼板钻孔(钻孔直径108mm以内) | 个
144 | 031002003019 | 套管 | (1)一般钢套管制作安装(介质管道公称直径150mm以内) (2)混凝土楼板钻孔(钻孔直径200mm以内) | 个
145 | 031002003020 | 套管 | (1)一般钢套管制作安装(介质管道公称直径50mm以内) (2)混凝土楼板钻孔(钻孔直径63mm以内) | 个
146 | 031002003021 | 套管 | (1)刚性防水套管制作(介质管道公称直径150mm以内) (2)刚性防水套管安装(介质管道公称直径150mm以内) | 个
147 | 030901003001 | 水喷淋(雾)喷头 | (1)水喷淋(雾)喷头(无吊顶 公称直径15mm以内) | 个 | 173 | 38.76 |  | 6705.48
给水系统 | [8 empty] | 分项工程(17安装)
148 | 031001007003 | 复合管 | (1)室外塑料给水管(热熔连接) 外径90mm以内 (2)管道消毒、冲洗(公称直径80mm以内) (3)砖结构(宽mm×深mm90×90) | m | 170.75 | 92.27 |  | 15755.1
149 | 031001007004 | 复合管 | (1)PP-R给水管外径75mm以内 (2)砖结构(宽mm×深mm90×90) (3)管道消毒、冲洗(公称直径65mm以内) | m | 86 | 79.41 |  | 6829.26
分部分项工程量清单与计价表
工程名称：长汀收费站房屋改造提升工程 | [6 empty] | 第10页 共19页
序号 | 项目编码 | 项目名称 | 项目特征描述 | 计量单位 | 工程量 | 金 额(元)
[6 empty] | 综合单价 |  | 合价
150 | 031001006014 | 塑料管 | (1)室内塑料给水PP-RDN65 (2)砖结构(宽mm×深mm70×70) (3)管道消毒、冲洗(公称直径65mm以内) | m | 311.7 | 82.44 |  | 25696.55
151 | 031001006015 | 塑料管 | (1)室内塑料给水PP-RDN32 (2)砖结构(宽mm×深mm70×70) (3)管道消毒、冲洗(公称直径32mm以内) | m | 41.37 | 67.76 |  | 2803.23
152 | 031001006016 | 塑料管 | (1)室内塑料给水PP-RDN25 (2)管道消毒、冲洗(公称直径25mm以内) (3)砖结构(宽mm×深mm70×70) | m | 17.62 | 61.97 |  | 1091.91
153 | 031001006017 | 塑料管 | (1)室内塑料给水PP-RDN20 (2)管道消毒、冲洗(公称直径20mm以内) (3)砖结构(宽mm×深mm70×70) | m | 55.54 | 56.48 |  | 3136.9
154 | 031001006018 | 塑料管 | (1)室内塑料给水PP-RDN15 (2)管道消毒、冲洗(公称直径15mm以内) (3)砖结构(宽mm×深mm70×70) | m | 705.48 | 53.51 |  | 37750.23
155 | 031002003022 | 套管 | (1)一般钢套管制作安装(介质管道公称直径65mm以内) (2)混凝土楼板钻孔(钻孔直径83mm以内) | 个 | 2 | 76.11 |  | 152.22
156 | 031002003023 | 套管 | (1)刚性防水套管制作(介质管道公称直径80mm以内) (2)刚性防水套管安装(介质管道公称直径80mm以内) | 个 | 1 | 291.27 |  | 291.27
157 | 031003013001 | 水表(塑料) | (1)普通水表安装(螺纹连接)(公称直径65mm以内) | 组/个 | 2 | 627.63 |  | 1255.26
158 | 031003001014 | 螺纹阀门(塑料) | (1)闸阀DN80 | 个 | 1 | 320.51 |  | 320.51
159 | 031003001015 | 螺纹阀门(塑料) | (1)截止阀DN65 | 个 | 3 | 211.91 |  | 635.73
160 | 031003001016 | 螺纹阀门 | (1)截止阀DN25 | 个 | 2 | 53.38 |  | 106.76
161 | 031003001017 | 螺纹阀门 | (1)截止阀DN20 | 个 | 4 | 42.29 |  | 169.16
162 | 031003001018 | 螺纹阀门 | (1)截止阀DN15 | 个 | 64 | 36.47 |  | 2334.08
热水系统 | [8 empty] | 分项工程(17安装)
163 | 031001006019 | 塑料管 | (1)室内塑料管(电熔连接)PP-RDN65 (2)砖结构(宽mm×深m | m | 224.07 | 117.88 |  | 26413.37
分部分项工程量清单与计价表
工程名称：长汀收费站房屋改造提升工程 | [6 empty] | 第11页 共19页
序号 | 项目编码 | 项目名称 | 项目特征描述 | 计量单位 | 工程量 | 金 额(元)
[6 empty] | 综合单价 |  | 合价
m70×70) (3)管道消毒、冲洗(公称直径65mm以内)
164 | 031001006020 | 塑料管 | (1)室内塑料管(电熔连接)PP-RDN40 (2)管道消毒、冲洗(公称直径40mm以内) (3)砖结构(宽mm×深mm70×70) | m | 69.92 | 70.7 |  | 4943.34
165 | 031001006021 | 塑料管 | (1)室内塑料管(电熔连接)PP-RDN15 (2)管道消毒、冲洗(公称直径15mm以内) (3)砖结构(宽mm×深mm70×70) | m | 134.15 | 51.77 |  | 6944.95
166 | 011001006001 | 管道保温隔热 | (1)带铝箔离心玻璃棉安装(管道DN125mm以下 厚度40mm) | m2 | 60.833 | 29.12 |  | 1771.46
167 | 031002003024 | 套管 | (1)一般钢套管制作安装(介质管道公称直径65mm以内) (2)混凝土楼板钻孔(钻孔直径63mm以内) | 个
168 | 031002003025 | 套管 | (1)一般钢套管制作安装(介质管道公称直径50mm以内) (2)混凝土楼板钻孔(钻孔直径63mm以内) | 个
169 | 031003001019 | 螺纹阀门 | (1)截止阀DN15 | 个 | 45 | 36.47 |  | 1641.15
170 | 031003001020 | 螺纹阀门(塑料) | (1)自动排气阀安装(公称直径20mm以内) | 个 | 1 | 67.1 |  | 67.1
171 | 030109001001 | 离心式泵 | (1)直热承压式空气源热泵热水系统 | 台 | 1 | 126963.37 |  | 126963.37
排水系统 | [8 empty] | 分项工程(17安装)
172 | 010101007004 | 管沟土方 | (1)管道挖土方(管道挖填土方 管道公称直径100mm以内1.5m深) | m | 95.63 | 107.38 |  | 10268.75
173 | 010101007005 | 管沟土方 | (1)管道挖土方(管道挖填土方 管道公称直径50mm以内16m深) | m | 40.16 | 66.52 |  | 2671.44
174 | 031001006022 | 塑料管 | (1)室内塑料排水管(粘接) 外径110mm以内 | m | 309.38 | 60.53 |  | 18726.77
175 | 031001006023 | 塑料管 | (1)室内塑料排水管(粘接) 外径75mm以内 | m | 25.33 | 45.7 |  | 1157.58
176 | 031001006024 | 塑料管 | (1)室内塑料排水管(粘接) 外径50mm以内 | m | 90.99 | 35.01 |  | 3185.56
177 | 031002003026 | 套管 | (1)一般钢套管制作安装(介质管道公称直径100mm以内) (2)预留孔洞(混凝土楼板 公称直径100mm以内) (3)阻火圈安装(公称直径100mm以内) | 个 | 16 | 165.15 |  | 2642.4
分部分项工程量清单与计价表
工程名称：长汀收费站房屋改造提升工程 | [6 empty] | 第12页 共19页
序号 | 项目编码 | 项目名称 | 项目特征描述 | 计量单位 | 工程量 | 金 额(元)
[6 empty] | 综合单价 |  | 合价
178 | 031002003027 | 套管 | (1)一般钢套管制作安装(介质管道公称直径50mm以内) (2)预留孔洞(混凝土楼板 公称直径50mm以内) | 个 | 1 | 57.05 |  | 57.05
179 | 031002003028 | 套管 | (1)刚性防水套管制作(介质管道公称直径100mm以内) (2)刚性防水套管安装(介质管道公称直径100mm以内) | 个 | 12 | 390.85 |  | 4690.2
180 | 031002003029 | 套管 | (1)刚性防水套管制作(介质管道公称直径50mm以内) (2)刚性防水套管安装(介质管道公称直径50mm以内) | 个 | 1 | 257.44 |  | 257.44
181 | 031004014007 | 给、排水附(配)件 | (1)地漏安装(公称直径50mm以内 带存水弯) | 个/组 | 49 | 96.01 |  | 4704.49
182 | 031004003004 | 洗脸盆 | (1)混合冷热龙头，DL363R (2)立柱盆，LT-032 | 组 | 2 | 2273.06 |  | 4546.12
183 | 031004003005 | 洗脸盆 | (1)混合冷热龙头，TLS04309B (2)洗脸盆，LW596RB | 组 | 8 | 2439.16 |  | 19513.28
184 | 031004003006 | 洗脸盆 | (1)混合冷热龙头，TLG02301B (2)台下盆，LW1515B | 组 | 11 | 1699.31 |  | 18692.41
185 | 031004006004 | 大便器 | (1)坐便器，CW982EB/SW982EB+TCF3A260KCN | 组 | 15 | 3274.96 |  | 49124.4
186 | 031004006005 | 大便器 | (1)分体坐便器，CW982EB/SW982EB+TC400CVK-1 | 组 | 1 | 1840.55 |  | 1840.55
187 | 031004006006 | 大便器 | (1)蹲便器，CW8RB+TCP01-32 | 组 | 1 | 2099.74 |  | 2099.74
188 | 031004007001 | 小便器 | (1)挂斗式小便器，UWN180HB (2)小便斗感应器，DUE114UPE | 组 | 1 | 1797.16 |  | 1797.16
189 | 031004010001 | 淋浴器 | (1)淋浴套组，TBW02003BA+DB359+TBW08009C+TBW02005C | 套 | 15 | 2458.05 |  | 36870.75
190 | 031004008006 | 其他成品卫生器具 | (1)独立式浴缸，PAY1717CPT | 组 | 5 | 5642.81 |  | 28214.05
191 | 031004014008 | 给、排水附(配)件 | (1)独立式落地浴缸龙头，DM359CFR | 个/组 | 3 | 8032.18 |  | 24096.54
192 | 031004008007 | 其他成品卫生器具(室外露台) | (1)独立式浴缸，HT-2208A(不含龙头） | 组 | 1 | 5814.78 |  | 5814.78
193 | 031004014009 | 给、排水附(配)件 | (1)缸边龙头，TBS01202BA | 个/组 | 1 | 3376.63 |  | 3376.63
194 | 031004008008 | 其他成品卫生器具 | (1)成品拖布池，SKW322B/SKW322FB | 组 | 1 | 665.62 |  | 665.62
分部分项工程量清单与计价表
工程名称：长汀收费站房屋改造提升工程 | [6 empty] | 第13页 共19页
序号 | 项目编码 | 项目名称 | 项目特征描述 | 计量单位 | 工程量 | 金 额(元)
[6 empty] | 综合单价 |  | 合价
(2)拖把池龙头，DBS105S
195 | 031004008009 | 其他成品卫生器具 | (1)手纸架 | 组 | 17 | 62.28 |  | 1058.76
196 | 031004008010 | 其他成品卫生器具 | (1)悬挂式浴巾架 (2) | 组 | 7 | 249.16 |  | 1744.12
强电系统 | [8 empty] | 分项工程(17安装)
197 | 030411003005 | 桥架 | (1)金属桥架200*100 | m | 50.33 | 89.53 |  | 4506.04
198 | 030411003006 | 桥架 | (1)金属桥架150×75 | m | 8.45 | 75.69 |  | 639.58
199 | 030411003007 | 桥架 | (1)金属桥架100*50 | m
200 | 030413001008 | 铁构件 | (1)电缆桥架支撑架制作 (2)电缆桥架支撑架安装 | kg | 74.442 | 16.38 |  | 1219.36
201 | 031201003005 | 金属结构刷油 | (1)手工除锈(一般钢结构 轻锈) (2)一般钢结构(红丹防锈漆 第二遍) (3)一般钢结构(调和漆 第二遍) | m2 | 74.442 | 2.37 |  | 176.43
202 | 030404017012 | 配电箱 | (1)配电箱AP2-1 | 台 | 1 | 4040.34 |  | 4040.34
203 | 030404017013 | 配电箱 | (1)配电箱ALE | 台 | 1 | 4421.84 |  | 4421.84
204 | 030404017014 | 配电箱 | (1)配电箱RSX | 台 | 1 | 2405.34 |  | 2405.34
205 | 030404017015 | 配电箱 | (1)配电箱1AL1 | 台 | 1 | 1533.34 |  | 1533.34
206 | 030404017016 | 配电箱 | (1)配电箱AL1 | 台 | 1 | 2950.34 |  | 2950.34
207 | 030404017017 | 配电箱 | (1)配电箱AL2 | 台 | 1 | 3604.34 |  | 3604.34
208 | 030404017018 | 配电箱 | (1)配电箱AL3 | 台 | 1 | 2950.34 |  | 2950.34
209 | 030404017019 | 配电箱 | (1)配电箱FJX1 | 台 | 13 | 1369.84 |  | 17807.92
210 | 030404017020 | 配电箱 | (1)配电箱FJX2 | 台 | 1 | 1438.19 |  | 1438.19
211 | 030404017021 | 配电箱 | (1)配电箱DTX | 台 | 1 | 2121.94 |  | 2121.94
212 | 030411001019 | 配管 | (1)钢管敷设(砖、混凝土结构暗配 公称直径≤150mm) | m | 1.74 | 137.7 |  | 239.6
213 | 030411001020 | 配管 | (1)钢管敷设(砖、混凝土结构暗配 公称直径≤65mm) | m | 7.98 | 58.51 |  | 466.91
214 | 030411001021 | 配管 | (1)钢管敷设(砖、混凝土结构暗配 公称直径≤50mm) | m | 16.44 | 18.36 |  | 301.84
215 | 030411001022 | 配管 | (1)钢管敷设(砖、混凝土结构暗配 公称直径≤40mm) | m | 50.98 | 17.27 |  | 880.42
216 | 030411001023 | 配管 | (1)钢管敷设(砖、混凝土结构暗配 公称直径≤25mm) | m | 91.45 | 12.98 |  | 1187.02
217 | 030411001024 | 配管 | (1)钢管敷设(砖、混凝土结构暗配 公称直 | m | 683.57 | 11.96 |  | 8175.5
分部分项工程量清单与计价表
工程名称：长汀收费站房屋改造提升工程 | [6 empty] | 第14页 共19页
序号 | 项目编码 | 项目名称 | 项目特征描述 | 计量单位 | 工程量 | 金 额(元)
[6 empty] | 综合单价 |  | 合价
径≤20mm)
218 | 030411001025 | 配管 | (1)砖、混凝土结构暗配(外径≤20mm) | m | 1742.54 | 11.96 |  | 20840.78
219 | 030411001026 | 配管 | (1)砖、混凝土结构暗配(外径≤20mm) | m | 173.69 | 14.08 |  | 2445.56
220 | 030411001027 | 配管 | (1)金属软管DN150 | m | 0.5 | 124.59 |  | 62.3
221 | 030411001028 | 配管 | (1)金属软管DN70 | m | 0.5 | 111.76 |  | 55.88
222 | 030411001029 | 配管 | (1)金属软管DN25 | m | 7 | 50.79 |  | 355.53
223 | 030408001006 | 电力电缆 | (1)室内铜芯电力电缆敷设WDZB-4X120+1X70 五芯电力电缆敷设 | m | 59.51 | 462.14 |  | 27501.95
224 | 030408001007 | 电力电缆 | (1)室内铜芯电力电缆敷设WDZB-4X25+1X16 五芯电力电缆敷设 | m | 34.85 | 113.24 |  | 3946.41
225 | 030408001008 | 电力电缆 | (1)室内铜芯电力电缆敷设WDZB-4X35+1X16 五芯电力电缆敷设 五芯电力电缆敷设 | m | 49.52 | 143.86 |  | 7123.95
226 | 030408001009 | 电力电缆 | (1)室内铜芯电力电缆敷设WDZBN-YJY-3x2.5 | m | 63.31 | 17.4 |  | 1101.59
227 | 030408001010 | 电力电缆 | (1)室内铜芯电力电缆敷设WDZBN-YJY-5x10 五芯电力电缆敷设 | m | 97.46 | 55.8 |  | 5438.27
228 | 030408006005 | 电力电缆头 | (1)1KV以下室内干包式铜芯电力电缆(电缆截面≤10mm2) | 个 | 10 | 81.6 |  | 816
229 | 030408006006 | 电力电缆头 | (1)1KV以下室内干包式铜芯电力电缆(电缆截面≤10mm2) | 个 | 12 | 102 |  | 1224
230 | 030408006007 | 电力电缆头 | (1)1KV以下室内干包式铜芯电力电缆(电缆截面≤35mm2) | 个 | 8 | 183.31 |  | 1466.48
231 | 030408006008 | 电力电缆头 | (1)1KV以下室内干包式铜芯电力电缆(电缆截面≤120mm2) | 个 | 2 | 344.76 |  | 689.52
232 | 030411004018 | 配线 | (1)穿动力线WDZB-BYJ-6 | m | 362.85 | 7.07 |  | 2565.35
233 | 030411004019 | 配线 | (1)穿照明线WDZN-BYJ-2.5 | m | 177.42 | 5.19 |  | 920.81
234 | 030411004020 | 配线 | (1)穿照明线WDZB-BYJ-2.5 | m | 5754.02 | 5.19 |  | 29863.36
235 | 030411004021 | 配线 | (1)穿照明线BYJR-2.5 | m | 1587.01 | 5.19 |  | 8236.58
236 | 030411004022 | 配线 | (1)穿照明线BYJR-4 | m | 203.17 | 5.35 |  | 1086.96
237 | 030411004023 | 配线 | (1)穿照明线WDZB-BYJ-4 | m | 406.34 | 5.35 |  | 2173.92
238 | 030411004024 | 配线 | (1)线槽配线WDZB-BYJ-6 | m | 838.83 | 7.09 |  | 5947.3
239 | 030404035004 | 插座 | (1)二加三孔插座 | 个 | 265 | 32.59 |  | 8636.35
240 | 030404035005 | 插座 | (1)带USB的五孔插座 | 个 | 5 | 214.29 |  | 1071.45
分部分项工程量清单与计价表
工程名称：长汀收费站房屋改造提升工程 | [6 empty] | 第15页 共19页
序号 | 项目编码 | 项目名称 | 项目特征描述 | 计量单位 | 工程量 | 金 额(元)
[6 empty] | 综合单价 |  | 合价
241 | 030404035006 | 插座 | (1)防水清洁五孔插座 | 个 | 3 | 41.47 |  | 124.41
242 | 030404034008 | 照明开关 | (1)单联翘板开关 | 个 | 20 | 31.75 |  | 635
243 | 030404034009 | 照明开关 | (1)双联翘板开关 | 个 | 47 | 45.09 |  | 2119.23
244 | 030404034010 | 照明开关 | (1)三联翘板开关 | 个 | 18 | 53.99 |  | 971.82
245 | 030404034011 | 照明开关 | (1)单联双控开关 | 个 | 4 | 43.16 |  | 172.64
246 | 030404034012 | 照明开关 | (1)双联双控开关 | 个 | 26 | 54.61 |  | 1419.86
247 | 030404034013 | 照明开关 | (1)三联双控开关 | 个 | 2 | 64.76 |  | 129.52
248 | 030404034014 | 照明开关 | (1)三联双控开关 | 个 | 2 | 48.18 |  | 96.36
249 | 030412001010 | 普通灯具 | (1)吸顶灯12W | 套 | 2 | 140.32 |  | 280.64
250 | 030412001011 | 普通灯具 | (1)吸顶灯24W | 套 | 10 | 171.76 |  | 1717.6
251 | 030412001012 | 普通灯具 | (1)感应夜灯 | 套 | 24 | 171.76 |  | 4122.24
252 | 030412001013 | 普通灯具 | (1)床头吊灯 | 套 | 21 | 719.74 |  | 15114.54
253 | 030412001014 | 普通灯具 | (1)井道壁灯40W | 套 | 2 | 173.42 |  | 346.84
254 | 030412001015 | 普通灯具 | (1)嵌入式防水深照型射灯9W | 套 | 16 | 171.76 |  | 2748.16
255 | 030412001016 | 普通灯具 | (1)嵌入式射灯9W | 套 | 325 | 140.32 |  | 45604
256 | 030412001017 | 普通灯具 | (1)双管荧光灯 | 套 | 6 | 177.48 |  | 1064.88
257 | 030412001018 | 普通灯具 | (1)双管荧光灯 | 套 | 361.08 | 64.68 |  | 23354.65
258 | 030411006008 | 接线盒 | (1)接线盒安装(暗装接线盒) | 个 | 728 | 7.1 |  | 5168.8
259 | 030411006009 | 接线盒 | (1)接线盒安装(暗装接线盒) | 个 | 34 | 5.2 |  | 176.8
260 | 030404033001 | 风扇 | (1)民用电器安装(风扇安装 排气扇) | 台 | 33 | 274.1 |  | 9045.3
应急照明 | [8 empty] | 分项工程(17安装)
261 | 030404017022 | 配电箱 | (1)应急照明集中电源，0.3KVA | 台 | 1 | 4323.49 |  | 4323.49
262 | 030411001030 | 配管 | (1)钢管敷设(砖、混凝土结构暗配 公称直径≤20mm) | m | 722.99 | 11.96 |  | 8646.96
263 | 030411004025 | 配线 | (1)穿多芯软导线WDZBN-RYJS-2x2.5 | m | 734.99 | 8.58 |  | 6306.21
264 | 030412004008 | 装饰灯 | (1)应急照明吸顶灯6W | 套 | 49 | 84.26 |  | 4128.74
265 | 030412004009 | 装饰灯 | (1)层号灯1W | 套 | 6 | 71.77 |  | 430.62
266 | 030412004010 | 装饰灯 | (1)应急照明吸顶灯3W | 套 | 15 | 84.26 |  | 1263.9
267 | 030412004011 | 装饰灯 | (1)疏散指示灯1W | 套 | 23 | 74.28 |  | 1708.44
268 | 030412004012 | 装饰灯 | (1)应急照明壁灯6W | 套 | 7 | 74.28 |  | 519.96
269 | 030412004013 | 装饰灯 | (1)安全出口标志灯1W | 套 | 12 | 74.28 |  | 891.36
270 | 030412004014 | 装饰灯 | (1)双面多信息复合标志灯1W | 套 | 7 | 88.13 |  | 616.91
271 | 030411006010 | 接线盒 | (1)接线盒安装(暗装 | 个 | 119 | 7.1 |  | 844.9
分部分项工程量清单与计价表
工程名称：长汀收费站房屋改造提升工程 | [6 empty] | 第16页 共19页
序号 | 项目编码 | 项目名称 | 项目特征描述 | 计量单位 | 工程量 | 金 额(元)
[6 empty] | 综合单价 |  | 合价
接线盒)
智能化系统 | [8 empty] | 分项工程(17安装)
272 | 030411003008 | 桥架 | (1)金属桥架100*50 | m | 63.6 | 44.23 |  | 2813.03
273 | 030413001009 | 铁构件 | (1)电缆桥架支撑架制作 (2)电缆桥架支撑架安装 | kg | 27.857 | 16.56 |  | 461.31
274 | 031201003006 | 金属结构刷油 | (1)手工除锈(一般钢结构 轻锈) (2)一般钢结构(红丹防锈漆 第二遍) (3)一般钢结构(调和漆 第二遍) | m2 | 27.857 | 2.37 |  | 66.02
275 | 030502001001 | 机柜、机架 | (1)安装机柜、机架(墙挂式(600×600*1800)) (2)广播功率放大器 (3)6T硬盘 (4)交换机设备安装、调试(交换机 固定配置 ≤24口) (5)交换机设备安装、调试(交换机 固定配置 ≤8口) | 台 | 1 | 16738.59 |  | 16738.59
276 | 030507008003 | 监控摄像设备 | (1)彩色红外摄像机 | 台 | 2 | 849.5 |  | 1699
277 | 030507008004 | 监控摄像设备 | (1)彩色红外半球摄像机 | 台 | 12 | 827.57 |  | 9930.84
278 | 030502012003 | 信息插座 | (1)安装8位模块式信息插座(单口) | 个/块 | 33 | 24.44 |  | 806.52
279 | 030502012004 | 信息插座 | (1)AP面板 | 个/块 | 19 | 486.45 |  | 9242.55
280 | 030411006011 | 接线盒 | (1)普通开关、按钮安装(空白面板安装) | 个 | 48 | 5.2 |  | 249.6
281 | 030411006012 | 接线盒 | (1)普通开关、按钮安装(空白面板安装) | 个 | 68 | 7.1 |  | 482.8
282 | 030904007003 | 消防广播(扬声器) | (1)扬声器 | 个 | 1 | 127.09 |  | 127.09
283 | 030507005001 | 出入口目标识别设备 | (1)入侵探测器(门磁、窗磁开关 有线) | 台 | 2 | 25.64 |  | 51.28
284 | 030507006003 | 出入口控制设备 | (1)智能门禁，含猫眼，防盗链 | 台 | 3 | 924.37 |  | 2773.11
285 | 030507006004 | 出入口控制设备 | (1)智能门锁 | 台 | 14 | 1170.14 |  | 16381.96
286 | 030411001031 | 配管 | (1)砖、混凝土结构暗配(外径≤20mm) | m | 402.29 | 11.96 |  | 4811.39
287 | 030411001032 | 配管 |  | m | 34 | 45.8 |  | 1557.2
288 | 030411004026 | 配线 | (1)穿多芯软导线RVV2*1.5 | m | 19.04 | 7.59 |  | 144.51
289 | 030411004027 | 配线 | (1)穿多芯软导线RVV-4×1.0 | m | 217.29 | 10.14 |  | 2203.32
290 | 030502007001 | 光缆 | (1)双绞线缆(管内穿放 ≤4对) | m | 435.11 | 6.3 |  | 2741.19
火灾自动 报警 | [8 empty] | 分项工程(17安装)
分部分项工程量清单与计价表
工程名称：长汀收费站房屋改造提升工程 | [6 empty] | 第17页 共19页
序号 | 项目编码 | 项目名称 | 项目特征描述 | 计量单位 | 工程量 | 金 额(元)
[6 empty] | 综合单价 |  | 合价
291 | 030413001010 | 铁构件 | (1)电缆桥架支撑架制作 (2)电缆桥架支撑架安装 | kg | 11.725 | 16.87 |  | 197.8
292 | 031201003007 | 金属结构刷油 | (1)手工除锈(一般钢结构 轻锈) (2)一般钢结构(红丹防锈漆 第二遍) (3)一般钢结构(调和漆 第二遍) | m2 | 11.725 | 2.37 |  | 27.79
293 | 030411001033 | 配管 | (1)钢管敷设(砖、混凝土结构暗配 公称直径≤25mm) | m | 2.29 | 21.73 |  | 49.76
294 | 030411001034 | 配管 | (1)钢管敷设(砖、混凝土结构暗配 公称直径≤20mm) | m | 1046.01 | 16.95 |  | 17729.87
295 | 030411001035 | 配管 | (1)金属软管DN20 | m | 7.5 | 45.8 |  | 343.5
296 | 031002003030 | 套管 | (1)刚性防水套管制作(介质管道公称直径50mm以内) (2)刚性防水套管安装(介质管道公称直径50mm以内) | 个 | 1 | 240.93 |  | 240.93
297 | 010101007006 | 管沟土方 | (1)管道挖土方(管道挖填土方 管道公称直径50mm以内0.6m深) | m
298 | 030411004028 | 配线 | (1)穿照明线WDZB1N-BYJ-4 | m | 494.86 | 5.35 |  | 2647.5
299 | 030411004029 | 配线 | (1)穿多芯软导线WDZBN-RYJS-2×1.5 | m | 769.42 | 8.24 |  | 6340.02
300 | 030411004030 | 配线 | (1)穿多芯软导线WDZBN-RYJS-4×1.5 | m | 179.89 | 12.16 |  | 2187.46
301 | 030411004031 | 配线 | (1)线槽配线WDZB1N-BYJ-4 | m | 92.72 | 5.43 |  | 503.47
302 | 030411004032 | 配线 | (1)线槽配线WDZBN-RYJS-2×1.5 | m | 95.48 | 7.67 |  | 732.33
303 | 030411004033 | 配线 | (1)线槽配线WDZBN-RYJS-4×1.5 | m | 24.98 | 11.14 |  | 278.28
304 | 030408002001 | 控制电缆 | (1)室内铜芯控制电缆敷设WDZBN-KYJY-4X1.5 | m | 109.49 | 15.29 |  | 1674.1
305 | 030408007001 | 控制电缆头 | (1)控制电缆终端头制作安装(电缆芯数≤6芯) | 个 | 4 | 72.16 |  | 288.64
306 | 030904001003 | 点型探测器 | (1)点型探测器安装(感烟探测器) | 个 | 64 | 84.54 |  | 5410.56
307 | 030904001004 | 点型探测器 | (1)点型探测器安装(感温探测器) | 个 | 1 | 85.8 |  | 85.8
308 | 030904005001 | 声光报警器 | (1)消防警铃、声光报警器安装(声光报警器) | 个 | 13 | 171.18 |  | 2225.34
309 | 030904003001 | 按钮 | (1)按钮安装(消火栓报警按钮) | 个 | 7 | 271.73 |  | 1902.11
分部分项工程量清单与计价表
工程名称：长汀收费站房屋改造提升工程 | [6 empty] | 第18页 共19页
序号 | 项目编码 | 项目名称 | 项目特征描述 | 计量单位 | 工程量 | 金 额(元)
[6 empty] | 综合单价 |  | 合价
310 | 030904007004 | 消防广播(扬声器) | (1)消防广播(扬声器)安装(扬声器 吸顶式(3W-5W)) | 个 | 30 | 127.09 |  | 3812.7
311 | 030904008006 | 模块(模块箱) | (1)消防专用模块(模块箱)安装(单输入模块) | 个/台 | 17 | 283.26 |  | 4815.42
312 | 030904008007 | 模块(模块箱) | (1)消防专用模块(模块箱)安装(单输出模块) | 个/台 | 6 | 306.76 |  | 1840.56
313 | 030904008008 | 模块(模块箱) | (1)消防专用模块(模块箱)安装(单输入单输出模块) | 个/台 | 6 | 342.63 |  | 2055.78
314 | 030904008009 | 模块(模块箱) | (1)隔离模块 | 个/台 | 4 | 285.7 |  | 1142.8
315 | 030904008010 | 模块(模块箱) | (1)消防专用模块(模块箱)安装(端子箱) | 个/台 | 1 | 142.8 |  | 142.8
316 | 030904012001 | 火灾报警系统控制主机 | (1)火灾报警控制器 | 台 | 1 | 7559.8 |  | 7559.8
317 | 030905001001 | 自动报警系统调试 | (1)自动报警系统调试(512点以内) | 系统 | 1 | 19937.89 |  | 19937.89
318 | 030905003003 | 防火控制装置调试 | (1)消防控制装置接线(水流指示器) | 个/部 | 3 | 20.86 |  | 62.58
319 | 030905003004 | 防火控制装置调试 | (1)消防控制装置接线(压力开关信号阀) | 个/部 | 7 | 22.85 |  | 159.95
320 | 030411006013 | 接线盒 | (1)普通开关、按钮安装(空白面板安装) | 个 | 15 | 5.2 |  | 78
321 | 030411006014 | 接线盒 | (1)接线盒安装(暗装接线盒) | 个 | 150 | 7.1 |  | 1065
防雷接地 | [8 empty] | 分项工程(17安装)
322 | 030409008001 | 等电位端子箱、测试板 | (1)等电位装置LEB | 台/块 | 19 | 49.41 |  | 938.79
323 | 030409002004 | 接地母线 | (1)接地母线敷设25*4镀锌扁钢 | m | 5.92 | 17.03 |  | 100.82
324 | 030409002005 | 接地母线 | (1)接地母线敷设40*4镀锌扁钢 | m | 22.486 | 19.29 |  | 433.75
325 | 030409002006 | 接地母线 | (1)接地母线敷设(户内接地母线敷设16圆钢接地) | m | 27.2 | 22.92 |  | 623.42
326 | 030411001036 | 配管 | (1)砖、混凝土结构暗配(外径≤20mm) | m | 63.9 | 9.98 |  | 637.72
327 | 030411004034 | 配线 | (1)穿动力线BVR-6 | m | 63.9 | 6.76 |  | 431.96
空调工程 | [8 empty] | 分项工程(17安装)
328 | 030701003003 | 空调器 | (1)室外机：MDV-560W/D2SN1-8V3(I) | 台/组 | 1 | 35335.27 |  | 35335.27
329 | 030701003004 | 空调器 | (1)室外机：MDV-400W/D2SN1-8U3(I) | 台/组 | 2 | 25252.77 |  | 50505.54
330 | 030701004009 | 风机盘管 | (1)风机盘管：MDV-D40T3 | 台 | 6 | 2319.79 |  | 13918.74
331 | 030701004010 | 风机盘管 | (1)风机盘管：MDV-D50T3 | 台 | 1 | 2145.39 |  | 2145.39
332 | 030701004011 | 风机盘管 | (1)风机盘管：MDV-D45T3 | 台 | 1 | 2188.99 |  | 2188.99
分部分项工程量清单与计价表
工程名称：长汀收费站房屋改造提升工程 | [6 empty] | 第19页 共19页
序号 | 项目编码 | 项目名称 | 项目特征描述 | 计量单位 | 工程量 | 金 额(元)
[6 empty] | 综合单价 |  | 合价
333 | 030701004012 | 风机盘管 | (1)风机盘管：MDV-D63T3 | 台 | 3 | 2943.27 |  | 8829.81
334 | 030701004013 | 风机盘管 | (1)风机盘管：MDV-D22T3 | 台 | 5 | 2450.59 |  | 12252.95
335 | 030701004014 | 风机盘管 | (1)风机盘管：MDV-D56T3 | 台 | 3 | 2215.15 |  | 6645.45
336 | 030701004015 | 风机盘管 | (1)风机盘管：MDV-D71T3 | 台 | 5 | 3130.75 |  | 15653.75
337 | 030701004016 | 一拖一风管机餐厅 KFR-72T2W/BN8-GC(3) | (1)一拖一风管机 KFR-72T2W/BN8-GC(3) (2)餐厅 | 台 | 2 | 7956.87 |  | 15913.74
338 | 030702001001 | 碳钢通风管道制作安装 | (1)(镀锌薄钢板矩形风管(δ=1.2mm以内咬口) 长边长≤320mm | m2 | 140.62 | 177.96 |  | 25024.74
339 | 031201003008 | 金属结构刷油 | (1)手工除锈(一般钢结构 轻锈) (2)一般钢结构(红丹防锈漆 第二遍) (3)一般钢结构(调和漆 第二遍) | m2 | 613.54 | 2.37 |  | 1454.09
340 | 031001006025 | 塑料管 | (1)室内塑料排水管(粘接) 通气管 外径110mm以内 | m | 26.64 | 54.06 |  | 1440.16
341 | 031001004008 | 铜管 | (1)室内(铜管(氧乙炔焊) 外径Φ28.6 | m | 45.351 | 146.3 |  | 6634.85
342 | 031001004009 | 铜管 | (1)室内(铜管(氧乙炔焊) 外径Φ22.2 | m | 19.716 | 130.53 |  | 2573.53
343 | 031001004010 | 铜管 | (1)室内(铜管(氧乙炔焊) 外径Φ19.1 | m | 17.1 | 97.36 |  | 1664.86
344 | 031001004011 | 铜管 | (1)室内(铜管(氧乙炔焊) 外径Φ12.7 | m | 156.729 | 63.44 |  | 9942.89
345 | 031001004012 | 铜管 | (1)室内(铜管(氧乙炔焊) 外径15.9 | m | 156.729 | 84.03 |  | 13169.94
346 | 031001004013 | 铜管 | (1)室内(铜管(氧乙炔焊) 外径9.5 | m | 80.559 | 53.69 |  | 4325.21
347 | 031001004014 | 铜管 | (1)室内(铜管(氧乙炔焊) 外径6.4 | m | 111.378 | 50.39 |  | 5612.34
348 | 031004014010 | 给、排水附(配)件 | (1)紫铜分岐器 Ф15.9 | 个/组 | 14 | 128.11 |  | 1793.54
349 | 031004014011 | 给、排水附(配)件 | (1)紫铜分岐器 Ф28.6 | 个/组 | 8 | 180.04 |  | 1440.32
350 | 031004014012 | 给、排水附(配)件 | (1)紫铜分岐器 Ф22.2 | 个/组 | 3 | 151.17 |  | 453.51
351 | 031001006026 | 塑料管 | (1)空调凝结水塑料管(粘接)(外径32mm内) | m | 123.54 | 22.96 |  | 2836.48
合 计 | [7 empty] | 3352212.65

## 总价措施项目清单与计价表
总价措施项目清单与计价表
工程名称：长汀收费站房屋改造提升工程 |  |  |  | 第1页 共2页
序号 | 项 目 名 称 | 计 算 基 础 (元) | 费 率(%) | 金 额(元)
单体建筑
房屋建筑与装饰工程
1 | 安全文明施工费 | 2058558 | / | 22793
1.1 | 砌筑工程 | 155764 | 0.87 | 1355
1.2 | 卫生间防水 | 45936 | 0.87 | 400
1.3 | 楼地面工程 | 397824 | 0.87 | 3461
1.4 | 内墙柱面工程 | 691809 | 0.87 | 6019
1.5 | 天棚工程 | 285215 | 0.87 | 2481
1.6 | 其他装饰工程 | 229002 | 0.87 | 1992
1.7 | 拆除工程 | 72786 | 0.87 | 633
1.8 | 门窗工程 | 180222 | 3.58 | 6452
2 | 其他总价措施费 | 2058558 | / | 2698
2.1 | 砌筑工程 | 155764 | 0.11 | 171
2.2 | 卫生间防水 | 45936 | 0.11 | 51
2.3 | 楼地面工程 | 397824 | 0.11 | 438
2.4 | 内墙柱面工程 | 691809 | 0.11 | 761
2.5 | 天棚工程 | 285215 | 0.11 | 314
2.6 | 其他装饰工程 | 229002 | 0.11 | 252
2.7 | 拆除工程 | 72786 | 0.11 | 80
2.8 | 门窗工程 | 180222 | 0.35 | 631
3 | 扬尘污染防治措施费 | 22793 | / | 2279
3.1 | 砌筑工程 | 1355 | 10 | 136
3.2 | 卫生间防水 | 400 | 10 | 40
3.3 | 楼地面工程 | 3461 | 10 | 346
3.4 | 内墙柱面工程 | 6019 | 10 | 602
3.5 | 天棚工程 | 2481 | 10 | 248
3.6 | 其他装饰工程 | 1992 | 10 | 199
3.7 | 拆除工程 | 633 | 10 | 63
3.8 | 门窗工程 | 6452 | 10 | 645
安装工程
1 | 安全文明施工费 | 984951 | / | 6126
1.1 | 消火栓系统 | 24073 | 0.48 | 116
1.2 | 喷淋系统 | 52691 | 0.48 | 253
1.3 | 给水系统 | 100074 | 0.48 | 480
1.4 | 热水系统 | 43968 | 0.48 | 211
1.5 | 排水系统 | 249542 | 0.48 | 1198
1.6 | 强电系统 | 272981 | 0.48 | 1310
1.7 | 应急照明 | 25611 | 0.48 | 123
1.8 | 智能化系统 | 35134 | 0.48 | 169
1.9 | 火灾自动 报警 | 84156 | 2.14 | 1801
1.10 | 防雷接地 | 3236 | 0.48 | 16
1.11 | 空调工程 | 93485 | 0.48 | 449
总价措施项目清单与计价表
工程名称：长汀收费站房屋改造提升工程 |  |  |  | 第2页 共2页
序号 | 项 目 名 称 | 计 算 基 础 (元) | 费 率(%) | 金 额(元)
2 | 其他总价措施费 | 984951 | / | 1360
2.1 | 消火栓系统 | 24073 | 0.11 | 26
2.2 | 喷淋系统 | 52691 | 0.11 | 58
2.3 | 给水系统 | 100074 | 0.11 | 110
2.4 | 热水系统 | 43968 | 0.11 | 48
2.5 | 排水系统 | 249542 | 0.11 | 274
2.6 | 强电系统 | 272981 | 0.11 | 300
2.7 | 应急照明 | 25611 | 0.11 | 28
2.8 | 智能化系统 | 35134 | 0.11 | 39
2.9 | 火灾自动 报警 | 84156 | 0.44 | 370
2.10 | 防雷接地 | 3236 | 0.11 | 4
2.11 | 空调工程 | 93485 | 0.11 | 103
3 | 扬尘污染防治措施费 | 6126 | / | 613
3.1 | 消火栓系统 | 116 | 10 | 12
3.2 | 喷淋系统 | 253 | 10 | 25
3.3 | 给水系统 | 480 | 10 | 48
3.4 | 热水系统 | 211 | 10 | 21
3.5 | 排水系统 | 1198 | 10 | 120
3.6 | 强电系统 | 1310 | 10 | 131
3.7 | 应急照明 | 123 | 10 | 12
3.8 | 智能化系统 | 169 | 10 | 17
3.9 | 火灾自动 报警 | 1801 | 10 | 180
3.10 | 防雷接地 | 16 | 10 | 2
3.11 | 空调工程 | 449 | 10 | 45
合 计 |  |  |  | 35869

## 单价措施项目清单与计价表
单价措施项目清单与计价表
工程名称：长汀收费站房屋改造提升工程 | [6 empty] | 第1页 共1页
序号 | 项目编码 | 项目名称 | 项目特征描述 | 计量单位 | 工程量 | 金 额(元)
[6 empty] | 综合单价 |  | 合价
单体建筑 | [8 empty] | 单项工程(17房屋建筑与装饰)
房屋建筑与装饰工程 | [8 empty] | 单位工程(17房屋建筑与装饰)
砌筑工程 | [8 empty] | 分项工程(17房屋建筑与装饰)
1 | 011701003002 | 砌筑脚手架 |  | m2 | 793.07 | 3.98 |  | 3156.42
2 | 011703001002 | 垂直运输 | (1)垂直运输（包干价） | 项 | 1 | 30000 |  | 30000
3 | 011702008002 | 圈梁模板 | (1)＜3.6m | m2 | 98 | 65.64 |  | 6432.72
卫生间防水 | [8 empty] | 分项工程(17房屋建筑与装饰)
楼地面工程 | [8 empty] | 分项工程(17房屋建筑与装饰)
内墙柱面工程 | [8 empty] | 分项工程(17房屋建筑与装饰)
天棚工程 | [8 empty] | 分项工程(17房屋建筑与装饰)
其他装饰工程 | [8 empty] | 分项工程(17房屋建筑与装饰)
拆除工程 | [8 empty] | 分项工程(17房屋建筑与装饰)
门窗工程 | [8 empty] | 分项工程(17房屋建筑与装饰)
安装工程 | [8 empty] | 单位工程(17安装)
消火栓系统 | [8 empty] | 分项工程(17安装)
4 | 031301017011 | 脚手架搭拆 |  | 项 | 1 | 384.11 |  | 384.11
喷淋系统 | [8 empty] | 分项工程(17安装)
5 | 031301017012 | 脚手架搭拆 |  | 项 | 1 | 500.33 |  | 500.33
给水系统 | [8 empty] | 分项工程(17安装)
6 | 031301017013 | 脚手架搭拆 |  | 项 | 1 | 1745.74 |  | 1745.74
热水系统 | [8 empty] | 分项工程(17安装)
7 | 031301017014 | 脚手架搭拆 |  | 项 | 1 | 572.68 |  | 572.68
排水系统 | [8 empty] | 分项工程(17安装)
8 | 031301017015 | 脚手架搭拆 |  | 项 | 1 | 1724.51 |  | 1724.51
强电系统 | [8 empty] | 分项工程(17安装)
9 | 031301017016 | 脚手架搭拆 |  | 项 | 1 | 2247.12 |  | 2247.12
应急照明 | [8 empty] | 分项工程(17安装)
10 | 031301017017 | 脚手架搭拆 |  | 项 | 1 | 72.44 |  | 72.44
智能化系统 | [8 empty] | 分项工程(17安装)
11 | 031301017018 | 脚手架搭拆 |  | 项 | 1 | 274.65 |  | 274.65
火灾自动 报警 | [8 empty] | 分项工程(17安装)
12 | 031301017019 | 脚手架搭拆 |  | 项 | 1 | 2432.43 |  | 2432.43
防雷接地 | [8 empty] | 分项工程(17安装)
13 | 031301017020 | 脚手架搭拆 |  | 项 | 1 | 69.51 |  | 69.51
空调工程 | [8 empty] | 分项工程(17安装)
合 计 | [7 empty] | 49612.66

## 其他项目清单与计价汇总表
其他项目清单与计价汇总表
工程名称：长汀收费站房屋改造提升工程 |  |  | 第1页 共1页
序号 | 项 目 名 称 | 金额(元) | 备注
1 | 暂列金额 | 311779
2 | 专业工程暂估价
3 | 总承包服务费
合 计 |  | 311779 | ——

## 暂列金额明细表
暂列金额明细表
工程名称：长汀收费站房屋改造提升工程 |  |  | 第1页 共1页
序号 | 项 目 名 称 | 金额(元) |  | 备 注
1 | 设计变更和现场签证暂列金额 | 311779
2 | 优质工程增加费
3 | 缩短定额工期增加费
4 | 发包人检测费
5 | 工程噪音超标排污费
6 | 渣土收纳费
7 | 加固工程检测费用
合 计 |  | 311779 |  | ——

## 专业工程暂估价明细表
专业工程暂估价明细表
工程名称：长汀收费站房屋改造提升工程 |  |  | 第1页 共1页
序号 | 项 目 名 称 | 金额(元) |  | 备 注
合 计 |  |  |  | ——

## 总承包服务费计价表
总承包服务费计价表
工程名称：长汀收费站房屋改造提升工程 |  |  |  | 第1页 共1页
序号 | 项 目 名 称 | 计算基础(元) | 费率(%) | 金额(元)
合 计

## 单价措施项目清单综合单价分析表
单价措施项目清单综合单价分析表
工程名称：长汀收费站房屋改造提升工程 | [11 empty] | 第1页 共3页
序号 | 项目编码 | 项目名称及特征描述 | 单位 | 工程量 | 综合单价组成(元) | [7 empty] | 综合单价 (元)
[5 empty] | 人工费 | 材料费 | 施工机具使用费 | 企业管理费 | 利润 | 规费 | 税金
单体建筑 | [13 empty] | 单项工程(17房屋建筑与装饰)
房屋建筑与装饰工程 | [13 empty] | 单位工程(17房屋建筑与装饰)
砌筑工程 | [13 empty] | 分项工程(17房屋建筑与装饰)
1 | 011701003002 | 砌筑脚手架 | m2 | 793.07 | 2.06 | 0.39 | 0.68 | 0.31 | 0.21 |  | 0.33 |  | 3.98
1.1 | 10117017 | 砌筑脚手架(里脚手架) | m2 | 793.07 | 2.06 | 0.39 | 0.68 | 0.31 | 0.21 |  | 0.33 |  | 3.98
2 | 011703001002 | 垂直运输 (1)垂直运输（包干价） | 项 | 1 |  | 23647.57 |  | 2317.46 | 1557.9 |  | 2477.06 |  | 30000
2.1 | 101bc001 | 垂直运输 | 项 | 1 |  | 23647.57 |  | 2317.46 | 1557.9 |  | 2477.06 |  | 30000
3 | 011702008002 | 圈梁模板 (1)＜3.6m | m2 | 98 | 34.52 | 16.34 | 0.88 | 5.07 | 3.41 |  | 5.42 |  | 65.64
3.1 | 10117051 | 现浇混凝土胶合板模板(梁 圈梁) | m2 | 98 | 34.52 | 16.34 | 0.88 | 5.07 | 3.41 |  | 5.42 |  | 65.64
卫生间防水 | [13 empty] | 分项工程(17房屋建筑与装饰)
楼地面工程 | [13 empty] | 分项工程(17房屋建筑与装饰)
内墙柱面工程 | [13 empty] | 分项工程(17房屋建筑与装饰)
天棚工程 | [13 empty] | 分项工程(17房屋建筑与装饰)
其他装饰工程 | [13 empty] | 分项工程(17房屋建筑与装饰)
拆除工程 | [13 empty] | 分项工程(17房屋建筑与装饰)
门窗工程 | [13 empty] | 分项工程(17房屋建筑与装饰)
安装工程 | [13 empty] | 单位工程(17安装)
消火栓系统 | [13 empty] | 分项工程(17安装)
4 | 031301017011 | 脚手架搭拆 | 项 | 1 | 105.03 | 195.06 |  | 30.01 | 21.01 |  | 33.01 |  | 384.11
4.1 | BJ-9 | 消防工程脚手架搭拆费 | 元 | 217.653 | 0.35 | 0.65 |  | 0.1 | 0.07 |  | 0.11 |  | 1.28
4.2 | BJ-10 | 给排水、采暖、燃气工程脚手架搭拆费 | 元 | 55.972 | 0.35 | 0.65 |  | 0.1 | 0.07 |  | 0.11 |  | 1.28
4.3 | BJ-1101 | 刷油、防腐工程脚手架搭拆费 | 元 | 26.464 | 0.35 | 0.65 |  | 0.1 | 0.07 |  | 0.11 |  | 1.28
喷淋系统 | [13 empty] | 分项工程(17安装)
5 | 031301017012 | 脚手架搭拆 | 项 | 1 | 136.81 | 254.07 |  | 39.09 | 27.36 |  | 43 |  | 500.33
单价措施项目清单综合单价分析表
工程名称：长汀收费站房屋改造提升工程 | [11 empty] | 第2页 共3页
序号 | 项目编码 | 项目名称及特征描述 | 单位 | 工程量 | 综合单价组成(元) | [7 empty] | 综合单价 (元)
[5 empty] | 人工费 | 材料费 | 施工机具使用费 | 企业管理费 | 利润 | 规费 | 税金
5.1 | BJ-9 | 消防工程脚手架搭拆费 | 元 | 124.383 | 0.35 | 0.65 |  | 0.1 | 0.07 |  | 0.11 |  | 1.28
5.2 | BJ-10 | 给排水、采暖、燃气工程脚手架搭拆费 | 元 | 247.229 | 0.35 | 0.65 |  | 0.1 | 0.07 |  | 0.11 |  | 1.28
5.3 | BJ-1101 | 刷油、防腐工程脚手架搭拆费 | 元 | 19.27 | 0.35 | 0.65 |  | 0.1 | 0.07 |  | 0.11 |  | 1.28
给水系统 | [13 empty] | 分项工程(17安装)
6 | 031301017013 | 脚手架搭拆 | 项 | 1 | 477.35 | 886.51 |  | 136.39 | 95.47 |  | 150.02 |  | 1745.74
6.1 | BJ-10 | 给排水、采暖、燃气工程脚手架搭拆费 | 元 | 1363.856 | 0.35 | 0.65 |  | 0.1 | 0.07 |  | 0.11 |  | 1.28
热水系统 | [13 empty] | 分项工程(17安装)
7 | 031301017014 | 脚手架搭拆 | 项 | 1 | 156.59 | 290.81 |  | 44.74 | 31.32 |  | 49.21 |  | 572.68
7.1 | BJ-10 | 给排水、采暖、燃气工程脚手架搭拆费 | 元 | 447.403 | 0.35 | 0.65 |  | 0.1 | 0.07 |  | 0.11 |  | 1.28
排水系统 | [13 empty] | 分项工程(17安装)
8 | 031301017015 | 脚手架搭拆 | 项 | 1 | 471.54 | 875.73 |  | 134.73 | 94.31 |  | 148.2 |  | 1724.51
8.1 | BJ-10 | 给排水、采暖、燃气工程脚手架搭拆费 | 元 | 1347.271 | 0.35 | 0.65 |  | 0.1 | 0.07 |  | 0.11 |  | 1.28
强电系统 | [13 empty] | 分项工程(17安装)
9 | 031301017016 | 脚手架搭拆 | 项 | 1 | 614.45 | 1141.12 |  | 175.56 | 122.89 |  | 193.11 |  | 2247.12
9.1 | BJ-4 | 电气设备安装工程脚手架搭拆费 | 元 | 1749.485 | 0.35 | 0.65 |  | 0.1 | 0.07 |  | 0.11 |  | 1.28
9.2 | BJ-1101 | 刷油、防腐工程脚手架搭拆费 | 元 | 6.078 | 0.35 | 0.65 |  | 0.1 | 0.07 |  | 0.11 |  | 1.28
应急照明 | [13 empty] | 分项工程(17安装)
10 | 031301017017 | 脚手架搭拆 | 项 | 1 | 19.81 | 36.78 |  | 5.66 | 3.96 |  | 6.23 |  | 72.44
10.1 | BJ-4 | 电气设备安装工程脚手架搭拆费 | 元 | 56.591 | 0.35 | 0.65 |  | 0.1 | 0.07 |  | 0.11 |  | 1.28
智能化系统 | [13 empty] | 分项工程(17安装)
11 | 031301017018 | 脚手架搭拆 | 项 | 1 | 75.1 | 139.47 |  | 21.46 | 15.02 |  | 23.6 |  | 274.65
11.1 | BJ-9 | 消防工程脚手架搭拆费 | 元 | 3.872 | 0.35 | 0.65 |  | 0.1 | 0.07 |  | 0.11 |  | 1.28
11.2 | BJ-10 | 给排水、采暖、燃气工程脚手架搭拆费 | 元 | 0 | 0.35 | 0.65 |  | 0.1 | 0.07 |  | 0.11 |  | 1.28
11.3 | BJ-4 | 电气设备安装工程脚手架搭拆费 | 元 | 208.424 | 0.35 | 0.65 |  | 0.1 | 0.07 |  | 0.11 |  | 1.28
11.4 | BJ-1101 | 刷油、防腐工程脚手架搭拆费 | 元 | 2.274 | 0.35 | 0.65 |  | 0.1 | 0.07 |  | 0.11 |  | 1.28
火灾自动 报警 | [13 empty] | 分项工程(17安装)
单价措施项目清单综合单价分析表
工程名称：长汀收费站房屋改造提升工程 | [11 empty] | 第3页 共3页
序号 | 项目编码 | 项目名称及特征描述 | 单位 | 工程量 | 综合单价组成(元) | [7 empty] | 综合单价 (元)
[5 empty] | 人工费 | 材料费 | 施工机具使用费 | 企业管理费 | 利润 | 规费 | 税金
12 | 031301017019 | 脚手架搭拆 | 项 | 1 | 665.12 | 1235.22 |  | 190.03 | 133.02 |  | 209.04 |  | 2432.43
12.1 | BJ-9 | 消防工程脚手架搭拆费 | 元 | 1453.281 | 0.35 | 0.65 |  | 0.1 | 0.07 |  | 0.11 |  | 1.28
12.2 | BJ-1101 | 刷油、防腐工程脚手架搭拆费 | 元 | 0.957 | 0.35 | 0.65 |  | 0.1 | 0.07 |  | 0.11 |  | 1.28
12.3 | BJ-10 | 给排水、采暖、燃气工程脚手架搭拆费 | 元 | 5.524 | 0.35 | 0.65 |  | 0.1 | 0.07 |  | 0.11 |  | 1.28
12.4 | BJ-4 | 电气设备安装工程脚手架搭拆费 | 元 | 440.579 | 0.35 | 0.65 |  | 0.1 | 0.07 |  | 0.11 |  | 1.28
防雷接地 | [13 empty] | 分项工程(17安装)
13 | 031301017020 | 脚手架搭拆 | 项 | 1 | 19.01 | 35.3 |  | 5.43 | 3.8 |  | 5.97 |  | 69.51
13.1 | BJ-4 | 电气设备安装工程脚手架搭拆费 | 元 | 54.305 | 0.35 | 0.65 |  | 0.1 | 0.07 |  | 0.11 |  | 1.28
空调工程 | [13 empty] | 分项工程(17安装)

## 主要材料和设备项目与价格表
主要材料和设备项目与价格表
工程名称：长汀收费站房屋改造提升工程 | [7 empty] | 第1页 共1页
序号 | 名称、规格、型号 | 单位 | 数量 | 基准单价 |  | 招标控制价(或预算书)中的单价 |  | 金额 （元） | 比例 （%）
|  |  |  | 不含税（元） | 含税（元） | 不含税（元） | 含税（元）
累计比例（%） | [8 empty] | 0

## 人工、材料设备、机械汇总表
人工、材料设备、机械汇总表
工程名称：长汀收费站房屋改造提升工程 | [5 empty] | 第1页 共22页
序号 | 工料机编码 | 工料机名称 | 规格、型号等特殊要求 | 单位 | 数量 | 单价 | 合价
一 |  | 人工 |  |  |  |  | 0
1 | 00010040 | 定额人工费 |  | 元 |  |  | 614537.35
二 |  | 材料
1 | 00211030 | 加厚搁板 |  | m | 25.585 | 343.7 | 8793.56
2 | 00211030 | WD01定制地柜-餐厅 |  | m |  | 1230.446
3 | 01000030 | 型钢 | 综合 | kg | 303.568 | 4.073 | 1236.43
4 | 01030040 | 镀锌铁丝 | 13#-17# | kg | 6.983 | 10.115 | 70.63
5 | 01030190 | 镀锌铁丝 | Φ2.2～1.2 | kg | 23.499 | 9.997 | 234.92
6 | 01030230 | 镀锌铁丝 | Φ4.0～2.8 | kg | 2.496 | 9.496 | 23.7
7 | 01090080 | 镀锌圆钢 | Φ16 | m | 27.608 | 7.993 | 220.67
8 | 01090120 | 圆钢 | Φ5.5～9 | kg | 18.984 | 3.785 | 71.85
9 | 01090140 | 圆钢 | Φ10～14 | kg | 71.234 | 3.782 | 269.41
10 | 01090200 | 圆钢 | Φ10以内 | kg | 8.075 | 3.804 | 30.72
11 | 01130060 | 扁钢 | 59以内 | kg | 50.583 | 4.694 | 237.44
12 | 01130190 | 镀锌扁钢 | 综合 | kg | 1.26 | 5.175 | 6.52
13 | 01190110 | 槽钢 | 16# | kg | 85.5 | 4.674 | 399.63
14 | 01210010 | 角钢 | 综合 | kg | 260.185 | 4.596 | 1195.81
15 | 01210080 | 角钢 | 50×5以内 | kg | 568.386 | 4.625 | 2628.79
16 | 01210130 | 角钢 | 50 | t | 0.224 | 4736.186 | 1061.25
17 | 01210170 | 角钢 | 63 | kg | 14.208 | 4.792 | 68.08
18 | 01210250 | 角钢 | 50×5 | kg | 75.868 | 4.733 | 359.08
19 | 01210320 | 镀锌方钢 | 综合 | kg | 1620.011 | 5.391 | 8733.48
20 | 01290970 | 黑色哑光不锈钢 | 1.0mm厚 | m2 | 43.367 | 152.21 | 6600.93
21 | 01291190 | 镀锌薄钢板 | δ0.5 | m2 | 160.026 | 21.378 | 3421.03
22 | 01291590 | 热轧薄钢板 | δ1.6～1.9 | kg | 0.4 | 4.792 | 1.92
23 | 01291750 | 热轧厚钢板 | δ8.0～15 | kg | 11.293 | 4.743 | 53.56
24 | 01291760 | 热轧厚钢板 | δ8～20 | kg |  | 4.91
25 | 01291780 | 热轧厚钢板 | δ10～20 | kg | 91.838 | 4.91 | 450.92
26 | 01291790 | 热轧厚钢板 | δ12～20 | kg | 10.945 | 4.704 | 51.49
27 | 01350001 | 紫铜板 | 综合 | kg | 0.15 | 48.668 | 7.3
28 | 01510020 | 铝合金型材 | 综合 | kg | 116.718 | 23.381 | 2728.98
29 | 01510050 | 铝合金型材 | 140系列 | kg | 735.019 | 17.774 | 13064.23
30 | 01530010 | 封铅 | 含铅65% 锡35% | kg | 3.118 | 47.794 | 149
31 | 01610250 | 铁件 | 综合 | kg | 561.322 | 4.861 | 2728.58
32 | 02010180 | 橡胶板 | δ1-3 | kg | 28.79 | 3.604 | 103.76
33 | 02030020 | 橡胶密封条 |  | m | 81.519 | 1.345 | 109.64
34 | 02030060 | 橡胶条 |  | m | 9.308 | 16.674 | 155.2
35 | 02030100 | 空心胶条 | 幕墙用 | m | 544.763 | 6.462 | 3520.26
36 | 02070240 | 橡胶垫 | δ2 | m2 | 0.401 | 3.211 | 1.29
人工、材料设备、机械汇总表
工程名称：长汀收费站房屋改造提升工程 | [5 empty] | 第2页 共22页
序号 | 工料机编码 | 工料机名称 | 规格、型号等特殊要求 | 单位 | 数量 | 单价 | 合价
37 | 02090010 | 聚氯乙烯薄膜 |  | kg | 0.26 | 6.177 | 1.61
38 | 02130050 | 聚四氟乙烯生料带 | 宽20 | m | 495.177 | 0.108 | 53.48
39 | 02130120 | 三色塑料带 | 20mm×40m | m | 5.3 | 0.275 | 1.46
40 | 02130160 | 扁形塑料绑带 |  | m | 50.304 | 0.265 | 13.33
41 | 02190080 | 尼龙线卡 |  | 个 | 147 | 0.108 | 15.88
42 | 02190160 | 塑料透光片 |  | m2 |  | 42.737
43 | 02190180 | 塑料台 |  | 个 | 2.1 | 1.355 | 2.85
44 | 02270001 | 白布 |  | kg | 12.746 | 24.658 | 314.29
45 | 02270100 | 3mm厚防潮膜 |  | m2 |  | 3.535
46 | 02270260 | 棉纱 |  | kg | 32.302 | 5.195 | 167.81
47 | 02270270 | 棉纱头 |  | kg | 1.5 | 5.381 | 8.07
48 | 02270310 | 破布 |  | kg | 23.387 | 5.745 | 134.36
49 | 02290110 | 线麻 |  | kg | 0.028 | 7.601 | 0.21
50 | 02290120 | 油麻 |  | kg | 75.237 | 2.642 | 198.78
51 | 03010230 | 铁铆钉 |  | kg | 6.047 | 8.121 | 49.1
52 | 03010640 | 木螺钉 | M2-4×6-65 | 个 | 2049.16 | 0.059 | 120.9
53 | 03010650 | 木螺钉 | M4.5-6×15-100 | 个 | 39.78 | 0.246 | 9.79
54 | 03010900 | 半圆头螺钉 | M6～12×12～50 | 套 | 404.316 | 0.118 | 47.71
55 | 03010950 | 镀锌自攻螺钉 | Φ4～6×10～16 | 个 | 599.393 | 0.029 | 17.38
56 | 03010970 | 镀锌自攻螺钉 | M5×80 | 个 | 329.7 | 0.039 | 12.86
57 | 03011170 | 镀锌螺钉 | M2～5×4～50 | 个 | 218.28 | 0.039 | 8.51
58 | 03011450 | 镀锌垫圈 | M10 | 个 | 220.48 | 0.088 | 19.4
59 | 03011460 | 镀锌垫圈 | M16 | 个 | 187.2 | 0.118 | 22.09
60 | 03011950 | 镀锌锁紧螺母 | 3×15-20 | 个 | 163.195 | 0.216 | 35.25
61 | 03011990 | 镀锌锁紧螺母 | 3×20 | 个 | 237.495 | 0.255 | 60.56
62 | 03012440 | 半圆头镀锌螺栓 | M2～5×15～50 | 个 | 817.44 | 0.383 | 313.08
63 | 03014970 | 六角螺栓 |  | kg | 12.032 | 6.344 | 76.33
64 | 03015340 | 膨胀螺栓 |  | kg | 6.621 | 7.738 | 51.23
65 | 03015350 | 膨胀螺栓 |  | 套 | 24.72 | 0.609 | 15.05
66 | 03015360 | 膨胀螺栓 | M6-12×50-120 | 套 | 59.74 | 1.65 | 98.57
67 | 03015420 | 膨胀螺栓 | M6 | 个 | 28.062 | 6.039 | 169.47
68 | 03015450 | 膨胀螺栓 | M8 | 套 | 2110.828 | 0.619 | 1306.6
69 | 03015460 | 膨胀螺栓 | M10 | 套 | 327.271 | 0.913 | 298.8
70 | 03015480 | 膨胀螺栓 | M12 | 套 | 342.531 | 1.591 | 544.97
71 | 03016220 | 镀锌弹簧垫圈 | M10 | 个 | 110.24 | 0.039 | 4.3
72 | 03016230 | 镀锌弹簧垫圈 | M16 | 个 | 93.6 | 0.098 | 9.17
73 | 03016240 | 镀锌六角螺母 | M10 | 个 | 330.72 | 0.108 | 35.72
74 | 03016350 | 镀锌六角螺栓带螺母 | 2平垫1弹垫 M10×100以内 | 套 | 0.352 | 0.913 | 0.32
人工、材料设备、机械汇总表
工程名称：长汀收费站房屋改造提升工程 | [5 empty] | 第3页 共22页
序号 | 工料机编码 | 工料机名称 | 规格、型号等特殊要求 | 单位 | 数量 | 单价 | 合价
75 | 03016380 | 镀锌六角螺栓带螺母 | 2平垫1弹垫 M20×100以内 | 套 | 16.48 | 8.465 | 139.5
76 | 03016420 | 镀锌六角螺栓带螺母 | M16×85～100 | 套 | 91.8 | 2.926 | 268.61
77 | 03016590 | 六角螺栓带螺母 | M6×（30～50） | 套 | 2376.478 | 0.187 | 444.4
78 | 03016890 | 六角螺栓带螺母、垫圈 | 综合 | kg | 8.847 | 6.039 | 53.43
79 | 03016970 | 六角螺栓带螺母、垫圈 | M16×65～80 | 套 |  | 0.609
80 | 03016990 | 六角螺栓带螺母、垫圈 | M16×85～140 | 套 | 32.96 | 2.082 | 68.62
81 | 03017000 | 六角螺栓带螺母、垫圈 | M20×85～100 | 套 | 90.64 | 1.777 | 161.07
82 | 03030020 | 不锈钢上下帮 |  | m | 63.263 | 77.107 | 4877.98
83 | 03030050 | 防盗链 |  | 个 | 15 | 39.28 | 589.2
84 | 03030120 | 不锈钢门合页 |  | 片 | 63.63 | 13.031 | 829.16
85 | 03030170 | 单开门锁 |  | 把 | 19
86 | 03030180 | 双开门锁 |  | 把 | 1
87 | 03030240 | 磁性门碰 |  | 套 | 21 | 16.507 | 346.65
88 | 03030290 | 闭门器 |  | 只 | 1.01 | 66.913 | 67.58
89 | 03030390 | 铜合页 | 50 | 个 |  | 21.722
90 | 03030430 | 弓形拉手 | 75 | 个 |  | 3.044
91 | 03030580 | 暗插销 |  | 个 | 2 | 8.691 | 17.38
92 | 03030670 | 定位器 |  | 只 | 3 | 1.915 | 5.75
93 | 03050040 | 木拉手 |  | 个 |  | 0.864
94 | 03070001 | 淋浴套装 | DM907CS+TBS04302B+TBW01018B | 个 | 15 | 1815.718 | 27235.77
95 | 03070300 | 排水栓带链堵 |  | 套 | 1.01 | 10.989 | 11.1
96 | 03070380 | 地漏 | DN50 | 个 | 49 | 49.1 | 2405.9
97 | 03070550 | 存水弯 | DN50 | 个 | 50.255 | 3.241 | 162.88
98 | 03070660 | 拖把池龙头 | DBS105S | 个 | 1.01 | 98.2 | 99.18
99 | 03070670 | 大便器排水接头 |  | 个 | 17.17 | 4.36 | 74.86
100 | 03070780 | 混合冷热龙头 | DL363R | 个 | 2.02 | 329.952 | 666.5
101 | 03070780 | 混合冷热龙头 | TLS04309B | 个 | 8.08 | 903.44 | 7299.8
102 | 03070780 | 混合冷热龙头 | TLG02301B | 个 | 11.11 | 520.46 | 5782.31
103 | 03070780 | 独立式落地浴缸龙头 | DM359CFR | 个 | 3.03 | 6265.16 | 18983.43
104 | 03070780 | 缸边龙头 | TBS01202BA | 个 | 1.01 | 2631.76 | 2658.08
105 | 03070810 | 角型阀(带铜活) | DN15 | 个 | 59.59 | 6.079 | 362.25
106 | 03070880 | 排水接头 | DN50 | 个 | 1.05 | 11.99 | 12.59
107 | 03070930 | 洗脸盆排水附件 |  | 套 | 21.21 | 9.82 | 208.28
108 | 03070950 | 小便器排水附件 |  | 套 | 1.01 | 9.82 | 9.92
109 | 03070960 | 浴缸排水配件 |  | 套 | 6.06 | 9.82 | 59.51
110 | 03130100 | 铜气焊丝 |  | kg | 10.526 | 44.927 | 472.89
111 | 03130280 | 焊锡丝 |  | kg | 2.15 | 90.383 | 194.32
112 | 03130300 | 松香焊锡丝 | 综合 | m | 1.83 | 1.149 | 2.1
人工、材料设备、机械汇总表
工程名称：长汀收费站房屋改造提升工程 | [5 empty] | 第4页 共22页
序号 | 工料机编码 | 工料机名称 | 规格、型号等特殊要求 | 单位 | 数量 | 单价 | 合价
113 | 03130370 | 电焊条 | 结422Φ3.2 | kg | 7.37 | 6.56 | 48.35
114 | 03130640 | 焊锡 |  | kg | 0.74 | 30.187 | 22.34
115 | 03130650 | 焊锡膏 |  | kg | 0.646 | 36.324 | 23.47
116 | 03130680 | 铜焊粉 |  | kg | 2.381 | 47.794 | 113.78
117 | 03130790 | 冲击钻头 | Φ6～8 | 个 | 14.217 | 5.038 | 71.63
118 | 03130810 | 冲击钻头 | Φ8～16 | 个 | 0.672 | 7.296 | 4.9
119 | 03130820 | 冲击钻头 | Φ10～20 | 个 | 3.093 | 10.861 | 33.6
120 | 03130830 | 冲击钻头 | Φ8 | 个 | 0.175 | 4.694 | 0.82
121 | 03130850 | 冲击钻头 | Φ12 | 只 | 29.63 | 8.691 | 257.51
122 | 03130860 | 冲击钻头 | Φ14 | 个 | 2.848 | 10.164 | 28.95
123 | 03130870 | 冲击钻头 | Φ16 | 个 | 4.975 | 11.47 | 57.06
124 | 03130940 | 合金钢钻头 |  | 个 | 7.98 | 3.496 | 27.9
125 | 03130970 | 合金钢钻头 | Φ10 | 个 | 0.613 | 3.594 | 2.2
126 | 03131100 | 钢丝刷 |  | 把 | 18.637 | 1.61 | 30.01
127 | 03131110 | 锯条 | 综合 | 根 | 189.304 | 0.432 | 81.78
128 | 03131120 | 钢锯条 |  | 根 | 108.83 | 0.226 | 24.6
129 | 03131140 | 砂轮片 | Φ100 | 片 | 0.122 | 2.082 | 0.25
130 | 03131180 | 砂轮片 | Φ400 | 片 | 0.295 | 14.769 | 4.35
131 | 03131240 | 尼龙砂轮片 | Φ100 | 片 | 2.422 | 2.072 | 5.02
132 | 03131270 | 尼龙砂轮片 | Φ400 | 片 | 11.514 | 8.72 | 100.41
133 | 03131290 | 尼龙砂轮片 | Φ500×25×4 | 片 | 0.192 | 10.036 | 1.93
134 | 03131360 | 塑料胀管 | Φ6-8 | 个 | 2154.05 | 0.039 | 84.01
135 | 03131420 | 砂纸 |  | 张 | 4.096 | 0.246 | 1.01
136 | 03131480 | 铁砂布 |  | 张 | 35.784 | 0.864 | 30.92
137 | 03131490 | 铁砂布 | 0#-2# | 张 | 13.647 | 0.795 | 10.85
138 | 03131540 | 金属片 | Φ150 | 片 | 32.538 | 0.962 | 31.3
139 | 03131590 | 低碳钢焊条 | 综合 | kg | 4.451 | 6.972 | 31.03
140 | 03131600 | 低碳钢焊条 | J422 综合 | kg | 0.189 | 6.972 | 1.32
141 | 03131630 | 低碳钢焊条 | J422 Φ3.2 | kg | 62.531 | 6.972 | 435.96
142 | 03131660 | 低碳钢焊条 | J427 Φ3.2 | kg | 0.09 | 6.972 | 0.63
143 | 03131700 | 合金钢切割片 | Φ300 | 片 | 41.983 | 192.06 | 8063.26
144 | 03131890 | 锡基钎料 |  | kg | 19.593 | 41.715 | 817.32
145 | 03210140 | 槽钢地轨(成品) | 14×17×2 | m | 6 | 10.763 | 64.58
146 | 03210208 | 镀锌铁件 | 综合 | kg | 7.446 | 6.098 | 45.41
147 | 03210660 | 平垫铁 | 综合 | kg | 9.075 | 4.399 | 39.92
148 | 03210760 | 斜垫铁 | 综合 | kg | 5.58 | 3.997 | 22.3
149 | 03211370 | 金属滤网 |  | m2 | 0.068 | 10.763 | 0.73
150 | 03211480 | 镀锌钢丝网 | Φ1.6×20×20 | m2 | 295.638 | 12.03 | 3556.53
151 | 04010001 | 水泥 | 32.5 | kg | 4658.304 | 0.321 | 1495.32
人工、材料设备、机械汇总表
工程名称：长汀收费站房屋改造提升工程 | [5 empty] | 第5页 共22页
序号 | 工料机编码 | 工料机名称 | 规格、型号等特殊要求 | 单位 | 数量 | 单价 | 合价
152 | 04010050 | 袋装水泥 | 32.5 | kg | 668.829 | 0.321 | 214.69
153 | 04010090 | 袋装水泥 | 42.5 | kg | 31.81 | 0.35 | 11.13
154 | 04010170 | 散装水泥 | 42.5 | kg | 39951.331 | 0.35 | 13982.97
155 | 04010170 | 散装水泥 | 42.5 | kg | 2438.603 | 0.35 | 853.51
156 | 04030120 | 中(细)砂 | 损耗2%+膨胀1.18 | m3 | 5.014 | 167.205 | 838.31
157 | 04030150 | 中(粗)砂 | 损耗2%+膨胀1.18 | m3 | 10.032 | 167.205 | 1677.37
158 | 04030175 | 机制砂 |  | kg | 35.703 | 0.064 | 2.28
159 | 04030200 | 天然中砂 |  | m3 |  | 138.207
160 | 04030230 | 净干砂（机制砂） |  | m3 | 88.504 | 102.069 | 9033.48
161 | 04030240 | 陶砂 |  | m3 | 1.289 | 565.632 | 728.94
162 | 04050010 | 本色卵石 |  | t | 5.695 | 72.894 | 415.13
163 | 04050200 | 碎石 | Φ5-10 （细石） | m3 | 19.872 | 84.452 | 1678.21
164 | 04050240 | 碎石 | Φ5-31.5 | m3 | 8.517 | 89.362 | 761.12
165 | 04070080 | 淤泥陶粒 | 密度等级≥500kg/m3 | m3 | 2.104 | 329.952 | 694.06
166 | 04090030 | 粉煤灰 | Ⅱ级 | kg | 1304.502 | 0.177 | 230.9
167 | 04090360 | 粘土膏 |  | m3 | 0.497 | 49.12 | 24.41
168 | 04130300 | 水泥空心砖 | 190×190×90 | 块 | 323.208 | 0.851 | 275.05
169 | 04130310 | 水泥空心砖 | 190×190×190 | 块 | 1376.046 | 1.787 | 2458.99
170 | 04130340 | 水泥空心砖 | 240×115×53 | 块 | 411.246 | 0.383 | 157.51
171 | 04130540 | 烧结煤矸石普通砖 | 240×115×53 | 块 | 8460.682 | 0.344 | 2910.47
172 | 04150080 | 加气混凝土砌块 | A3.5 | m3 | 140.072 | 205.454 | 28778.37
173 | 05030150 | 木板 |  | m3 | 0.009 | 1694.932 | 15.25
174 | 05030210 | 杉木锯材 |  | m3 | 0.652 | 1450.414 | 945.78
175 | 05030220 | 松木锯材 |  | m3 | 0.431 | 1350.25 | 582.23
176 | 05030650 | 板枋材 |  | m3 | 0.463 | 2037.65 | 944.19
177 | 05050001 | 胶合板 | 3厚 | m2 |  | 7.689
178 | 05050001 | 成品免漆板 |  | m2 | 82.195 | 88.38 | 7264.38
179 | 05050010 | 胶合板 | 5厚 | m2 | 16.141 | 11.195 | 180.69
180 | 05050030 | 木饰面 |  | m2 | 207.063 | 392.8 | 81334.35
181 | 05050030 | 胶合板 | 9厚 | m2 |  | 21.545
182 | 05050030 | 胶合板 |  | m2 |  | 39.781
183 | 05050030 | 成品免漆板 |  | m2 |  | 540.1
184 | 05050040 | 衣柜＆行李架（定制） |  | m2 |  | 1404.26
185 | 05050070 | 胶合板 | 18厚 | m2 |  | 39.781
186 | 05050070 | 开放书架（定制） | 18厚 | m2 |  | 1404.26
187 | 05050070 | 迷你柜 |  | 个 | 4 | 1473 | 5892
188 | 05050070 | 台盘柜 | 600宽 | m | 28.95 | 1104.75 | 31982.51
人工、材料设备、机械汇总表
工程名称：长汀收费站房屋改造提升工程 | [5 empty] | 第6页 共22页
序号 | 工料机编码 | 工料机名称 | 规格、型号等特殊要求 | 单位 | 数量 | 单价 | 合价
189 | 05050070 | 木饰面 | WD-01 | m2 | 198.645 | 294.6 | 58520.79
190 | 05050090 | 胶木板 |  | kg | 0.383 | 11.813 | 4.53
191 | 05090050 | 木工板阻燃处理 |  | m2 | 182.858 | 39.781 | 7274.25
192 | 06010040 | 10mm长虹玻璃 | δ10 | m2 | 10.812 | 451.72 | 4884
193 | 06010080 | MR01银镜 | δ6 | m2 | 18.139 | 157.12 | 2849.99
194 | 06050010 | 钢化玻璃 | δ6 | m2 | 1.743 | 235.68 | 410.79
195 | 06050030 | 钢化玻璃 | δ10 | m2 | 23.084 | 294.6 | 6800.5
196 | 06050030 | 钢化玻璃 | δ10 | m2 | 53.053 | 72.531 | 3847.99
197 | 06050040 | GL01成品玻璃隔断 |  | m2 | 56 | 196.4 | 10998.42
198 | 06050050 | 钢化玻璃 | δ15 | m2 | 71.214 | 146.397 | 10425.45
199 | 06110030 | 15MM超白钢化玻璃 |  | m2 |  | 392.8
200 | 06250010 | 磨砂玻璃 | δ5 | m2 |  | 47.087
201 | 07010180 | 瓷质面砖 | 600×1200 | m2 | 226.884 | 117.84 | 26736.01
202 | 07010180 | 仿水磨石砖 |  | m2 | 14.312 | 117.84 | 1686.47
203 | 07050030 | 仿水磨石地砖 | 600×1200 | m2 | 175.001 | 117.84 | 20622.09
204 | 07050030 | 仿水磨石地砖 | 750×1500 | m2 | 224.137 | 132.57 | 29713.79
205 | 07050030 | 仿木纹砖 | 150×1500 | m2 | 83.2 | 127.66 | 10621.31
206 | 07050070 | 30mm水洗石饰面 |  | m2 | 279.898 | 235.68 | 65966.41
207 | 07230001 | 强化地板 | 12厚 | m2 | 307.523 | 112.93 | 34728.57
208 | 07230001 | 强化地板 | 12厚 | m2 | 31.774 | 112.93 | 3588.24
209 | 08010120 | 磨光大理石板 | 定制材 | m2 | 6.09 | 176.76 | 1076.47
210 | 08010140 | PU石皮(600*2400) |  | m2 | 23.633 | 245.5 | 5802
211 | 08010150 | 黄洞石台面 |  | m2 | 8.001 | 491 | 3928.43
212 | 08010150 | 磨光大理石板 | 20厚 | m2 |  | 176.76
213 | 08010150 | 大理石岩板 | 20厚 | m2 | 18.412 | 1718.5 | 31641.37
214 | 08030001 | 石材酸洗饰面 |  | m2 | 68.371 | 176.76 | 12085.19
215 | 08030001 | 水洗石 |  | m2 |  | 176.76
216 | 08030001 | 大理石门槛石 |  | m2 |  | 176.76
217 | 08030001 | 衣柜石材台面 | ST-03 | m2 | 11.028 | 225.86 | 2490.78
218 | 09010030 | 阻燃基层板 |  | m2 | 22.006 | 9.27 | 203.99
219 | 09010040 | 纸面石膏板 | 1220×2440×9.5 | m2 | 600.845 | 9.27 | 5569.83
220 | 09010040 | 纸面石膏板 | 1220×2440×9 | m2 | 600.845 | 9.27 | 5569.83
221 | 09010040 | 纸面石膏板 | 1220×2440×9.5 | m2 | 374.463 | 13.257 | 4964.26
222 | 09010040 | 防潮纸面石膏板 | 1220×2440×9.5 | m2 | 374.463 | 15.319 | 5736.4
223 | 09030001 | 不锈钢面板 |  | m2 | 33.033 | 196.4 | 6487.68
224 | 09030001 | 不锈钢面板 |  | m2 | 14.157 | 181.67 | 2571.9
225 | 09030060 | 榉木皮 |  | m2 |  | 23.2
226 | 09030070 | 木质饰面板 | 3厚 | m2 |  | 56.71
227 | 09030070 | 水吧台（定制） |  | m2 |  | 2283.15
228 | 09030070 | 木格栅20*30(间距10) |  | m2 |  | 839.61
人工、材料设备、机械汇总表
工程名称：长汀收费站房屋改造提升工程 | [5 empty] | 第7页 共22页
序号 | 工料机编码 | 工料机名称 | 规格、型号等特殊要求 | 单位 | 数量 | 单价 | 合价
229 | 09030090 | 橡木实木贴皮山纹直纹混拼半开放 | 18厚 | m2 | 362.04 | 441.9 | 159985.48
230 | 09030090 | 格栅木饰面 |  | m2 | 38.325 | 638.3 | 24462.85
231 | 09030090 | 弧形木饰面 |  | m2 | 6.3 | 834.7 | 5258.61
232 | 09030090 | 布艺硬包饰面 |  | m2 | 105.701 | 220.95 | 23354.72
233 | 09050090 | 铝单板 | 3厚 | m2 | 3.287 | 222.688 | 732.03
234 | 09370171 | 铝合金风口 | 成品300*300 | 个 | 31.5 | 34.37 | 1082.66
235 | 10010100 | 轻钢龙骨(不上人型) | 平面600×600以上 | m2 | 731.455 | 20.858 | 15256.69
236 | 10010140 | 轻钢龙骨(不上人型) | 跌级600×600以上 | m2 | 341.901 | 27.81 | 9508.27
237 | 11010480 | 成品装饰单开木门及门套 | 1000×2400（实木） | 樘 | 14 | 1571.2 | 21996.8
238 | 11010480 | 成品装饰单开木门及门套 | 670*2200（实木） | 樘 | 4 | 964.978 | 3859.91
239 | 11010480 | 成品装饰单开木门及门套 | 840*2355（实木） | 樘 | 1 | 1295.062 | 1295.06
240 | 11010500 | 成品装饰双开木门及门套 | 1600×2400（实木） | 樘 | 1 | 2111.3 | 2111.3
241 | 11010570 | 4mm厚冰裂板移动门 | 1700*3050 | 扇 | 1 | 2553.2 | 2553.2
242 | 11010570 | 木饰面移动门 | 1050*2400 | 扇 | 1 | 1718.5 | 1718.5
243 | 11010570 | 木饰面移动门 | 900*2400 | 扇 | 1 | 1620.3 | 1620.3
244 | 11030040 | 乙级钢质防火门 | 综合 含门锁，闭门器 | m2 | 28.532 | 370.381 | 10567.64
245 | 12010001 | 半圆木线 | 20 | m |  | 3.044
246 | 12010020 | 半圆木线 | 60 | m |  | 19.12
247 | 12010420 | 木阴角线条 | 12×12 | m |  | 2.602
248 | 12010460 | 榉木线条 | 25×5 | m | 546.068 | 5.647 | 3083.65
249 | 12010560 | 木弧线 | 50 | m | 355.278 | 19.12 | 6792.91
250 | 12010630 | 木平面装饰线条 | 30×10 | m |  | 8.691
251 | 12030360 | 铝合金角线 |  | m | 83.21 | 7.856 | 653.7
252 | 12030370 | 铝合金角线 | L20×20×1.5 | m | 87.974 | 7.817 | 687.69
253 | 12030550 | 铜条 | 10mm | m | 104.569 | 10.596 | 1108.01
254 | 13010001 | 调和漆 |  | kg | 0.08 | 14.583 | 1.17
255 | 13010160 | 酚醛调和漆 |  | kg | 21.996 | 11.755 | 258.56
256 | 13010160 | 酚醛调和漆 |  | kg | 1.173 | 11.755 | 13.79
257 | 13010370 | 沥青清漆 |  | kg | 0.114 | 10.537 | 1.2
258 | 13010670 | 内墙用乳胶漆底漆 |  | kg | 112.73 | 9.545 | 1076.01
259 | 13030370 | 无机涂料 |  | kg | 7.743 | 9.408 | 72.85
260 | 13030370 | 外墙艺术涂料 |  | m2 | 21.276 | 152.21 | 3238.42
261 | 13030480 | 腻子粉 |  | kg | 1298.036 | 0.668 | 867.09
262 | 13030480 | 防水腻子粉 |  | kg | 723.687 | 0.943 | 682.44
263 | 13030680 | 内墙用乳胶漆面漆 |  | kg | 269.796 | 16.38 | 4419.26
264 | 13030730 | 水性封底漆 | 普通 | kg |  | 8.818
265 | 13030740 | 艺术涂料 |  | m2 | 968.81 | 122.75 | 118921.43
266 | 13030740 | 防水艺术涂料 |  | m2 | 174.32 | 152.21 | 26533.25
267 | 13030750 | 多彩中涂料 |  | kg |  | 20.877
人工、材料设备、机械汇总表
工程名称：长汀收费站房屋改造提升工程 | [5 empty] | 第8页 共22页
序号 | 工料机编码 | 工料机名称 | 规格、型号等特殊要求 | 单位 | 数量 | 单价 | 合价
268 | 13030760 | 多彩面涂料 |  | kg |  | 21.722
269 | 13050060 | 防锈漆 | C53-1 | kg | 0.308 | 5.863 | 1.8
270 | 13050070 | 防锈漆 | 红丹 | kg | 0.055 | 7.935 | 0.44
271 | 13050100 | 醇酸防锈漆 | C53-1 | kg | 30.889 | 8.759 | 270.56
272 | 13050100 | 醇酸防锈漆 | C53-1 | kg | 10.477 | 8.759 | 91.77
273 | 13050110 | 酚醛防锈漆 |  | kg | 3.387 | 9.192 | 31.14
274 | 13050220 | 沥青绝缘漆 |  | kg | 0.409 | 13.031 | 5.33
275 | 13090050 | 银粉漆 |  | kg |  | 11.686
276 | 13330050 | 氯化聚乙烯-橡胶共混卷材 |  | m2 | 642.647 | 8.917 | 5730.48
277 | 13330070 | SBS改性沥青玻璃布胎防水卷材(铝箔) | 3 | m2 | 45.211 | 16.596 | 750.32
278 | 13350040 | 防水粉 |  | kg | 219.904 | 1.414 | 310.94
279 | 13350280 | 密封油膏 | 塑料油膏 | kg | 12.013 | 3.908 | 46.95
280 | 13350310 | 嵌缝油膏 | CSPE 330mL | 支 | 10.809 | 11.45 | 123.76
281 | 13350560 | 防水密封胶 |  | kg | 15.26 | 9.899 | 151.06
282 | 13350620 | JS防水涂料 |  | kg | 1631.212 | 4.753 | 7753.15
283 | 13350660 | 聚氨酯发泡密封胶 | 750ml/支 | 支 | 2.585 | 11.735 | 30.33
284 | 14030030 | 煤油 |  | kg | 77.437 | 6.953 | 538.42
285 | 14030060 | 汽油 | 92# | kg | 72.687 | 9.457 | 687.4
286 | 14030100 | 铅油 | 厚漆 | kg | 0.28 | 5.912 | 1.66
287 | 14050020 | 溶剂油 |  | kg | 0.103 | 6.815 | 0.7
288 | 14050050 | 溶剂汽油 | 200# | kg | 4.982 | 7.129 | 35.52
289 | 14070001 | 白铅油 |  | kg | 1.96 | 13.483 | 26.43
290 | 14070050 | 防腐油 |  | kg | 11.806 | 16.576 | 195.7
291 | 14070130 | 机油 | 综合 | kg | 4.132 | 5.44 | 22.48
292 | 14070160 | 机油 | 15# | kg | 0.492 | 4.91 | 2.42
293 | 14070250 | 清油 | C01-1 | kg | 0.24 | 6.157 | 1.48
294 | 14090010 | 电力复合酯 | 综合 | kg | 10.465 | 24.943 | 261.03
295 | 14090040 | 黄油 | 钙基脂 | kg | 0.556 | 5.647 | 3.14
296 | 14090080 | 砂蜡 |  | kg | 1.776 | 7.257 | 12.89
297 | 14230280 | 漂白粉 |  | kg | 1.213 | 1.296 | 1.57
298 | 14310390 | 硼砂 |  | kg | 0.144 | 4.252 | 0.61
299 | 14330001 | 丙酮 |  | kg | 13.247 | 6.52 | 86.37
300 | 14330190 | 硬脂酸 | 一级 | ㎏ | 0.341 | 7.394 | 2.52
301 | 14350270 | 酒精 | 工业用 99.5% | kg | 0.56 | 5.647 | 3.16
302 | 14350840 | 发泡剂 | 750ml | 支 | 20.3 | 10.861 | 220.48
303 | 14350890 | 润滑剂 |  | kg | 0.024 | 4.046 | 0.1
304 | 14351100 | 减水剂 | WR-S | kg | 35.226 | 3.506 | 123.5
305 | 14351110 | 增稠剂 | 10万粘度 | kg | 25.068 | 16.694 | 418.48
人工、材料设备、机械汇总表
工程名称：长汀收费站房屋改造提升工程 | [5 empty] | 第9页 共22页
序号 | 工料机编码 | 工料机名称 | 规格、型号等特殊要求 | 单位 | 数量 | 单价 | 合价
306 | 14351160 | 专用减水剂（清水、自密实、轻骨料混凝土） | HWR-S | kg | 83.559 | 5.008 | 418.46
307 | 14351350 | 双组份美缝剂 | 400g | 组 | 94.779 | 73.002 | 6919.04
308 | 14390180 | 氧气 |  | m3 | 83.487 | 3.938 | 328.77
309 | 14390190 | 乙炔气 |  | kg | 29.025 | 20.966 | 608.53
310 | 14410070 | 玻璃胶 | 300ml | 支 | 3.19 | 9.692 | 30.92
311 | 14410090 | 玻璃胶 | 350g | 支 | 0.966 | 11.755 | 11.36
312 | 14410430 | 氯丁粘接剂 |  | kg | 9.692 | 14.494 | 140.47
313 | 14410500 | 耐候胶 | DC79HN | L | 16.668 | 45.192 | 753.25
314 | 14410730 | 粘结剂 | YJ-302 | kg | 33.449 | 10.311 | 344.9
315 | 14410750 | 粘结剂 | 氯丁胶 | kg | 399.655 | 17.195 | 6872.07
316 | 14410760 | 粘合剂 | 507 | kg | 0.064 | 7.424 | 0.47
317 | 14410920 | 硅酮结构胶 | 双组分 | L |  | 42.58
318 | 14410940 | 自流平专用界面剂 |  | kg | 52.64 | 7.65 | 402.7
319 | 14430070 | 铝箔胶带 | 45m | 卷 | 6.642 | 14.16 | 94.05
320 | 14430120 | 双面胶条 | 10×16 | m |  | 0.285
321 | 14430290 | 塑料胶粘带 | 20mm×20m | 个 | 0.005 | 2.995 | 0.01
322 | 15010050 | 石棉板 |  | kg | 0.135 | 2.308 | 0.31
323 | 15010320 | 石棉绒 | 综合 | kg | 8.525 | 2.259 | 19.26
324 | 15010420 | 石棉橡胶板 | 低压 δ0.8-6 | kg | 4.896 | 7.139 | 34.95
325 | 15070110 | 离心玻璃棉管壳 | 带铝箔 | m3 | 2.506 | 250.282 | 627.2
326 | 15130050 | 聚酯乙烯泡沫塑料 |  | kg | 2.6 | 4.046 | 10.52
327 | 15590050 | 阻燃板 | 15厚 | m2 | 13.514 | 48.668 | 657.68
328 | 15590050 | 阻燃板 | 15厚 | m2 | 43.367 | 48.668 | 2110.6
329 | 15590050 | 阻燃基层板 | 18厚 | m2 | 36.582 | 44.19 | 1616.56
330 | 15590050 | 阻燃基层板 | 18厚 | m2 | 31.774 | 44.19 | 1404.1
331 | 15590050 | 阻燃板 |  | m2 | 144.026 | 39.977 | 5757.74
332 | 15590050 | 阻燃板 |  | m2 | 442.964 | 39.977 | 17708.35
333 | 17010310 | 焊接钢管 |  | kg | 6.979 | 3.979 | 27.77
334 | 17010430 | 焊接钢管 | DN20 | m | 4.705 | 6.486 | 30.51
335 | 17010430 | 焊接钢管 | DN20 | m | 1077.39 | 6.486 | 6987.95
336 | 17010450 | 焊接钢管 | DN25 | m | 2.359 | 9.629 | 22.71
337 | 17010470 | 焊接钢管 | DN40 | m |  | 15.28
338 | 17010490 | 焊接钢管 | DN50 | m |  | 19.418
339 | 17010500 | 焊接钢管 | DN65 | m | 8.219 | 26.421 | 217.16
340 | 17010530 | 焊接钢管 | DN80 | m | 0.318 | 33.186 | 10.55
341 | 17010550 | 焊接钢管 | DN100 | m | 0.636 | 41.303 | 26.27
342 | 17010590 | 焊接钢管 | DN150 | m | 9.742 | 70.867 | 690.4
343 | 17030030 | 镀锌钢管 | DN15 | m | 37.5 | 6.258 | 234.68
344 | 17030040 | 镀锌钢管 | DN20 | m | 2 | 8.141 | 16.28
人工、材料设备、机械汇总表
工程名称：长汀收费站房屋改造提升工程 | [5 empty] | 第10页 共22页
序号 | 工料机编码 | 工料机名称 | 规格、型号等特殊要求 | 单位 | 数量 | 单价 | 合价
345 | 17030090 | 镀锌钢管 | DN50 | m | 2
346 | 17030090 | 内外热镀锌钢管 | DN50 | m |  | 24.329
347 | 17030100 | 镀锌钢管 | DN65 | m | 3.563 | 33.129 | 118.03
348 | 17030140 | 内外热镀锌钢管 | DN100 | m | 79.464 | 54.116 | 4300.29
349 | 17030160 | 内外热镀锌钢管 | DN150 | m |  | 88.844
350 | 17030290 | JDG管 | DN50 | m | 16.933 | 4.802 | 81.31
351 | 17030290 | JDG管 | DN40 | m | 52.509 | 4.802 | 252.15
352 | 17030290 | JDG管 |  | m | 838.873 | 3.967 | 3327.81
353 | 17030290 | JDG管 | DN20 | m | 704.077 | 3.967 | 2793.07
354 | 17030290 | JDG管 | 20 | m | 2209.175 | 3.967 | 8763.8
355 | 17030290 | JDG管 | 25 | m | 178.901 | 4.802 | 859.08
356 | 17070030 | 无缝钢管 | Φ22×2 | m | 0.456 | 5.912 | 2.7
357 | 17070310 | 无缝钢管 | Φ89×4 | m | 0.848 | 39.565 | 33.55
358 | 17070370 | 无缝钢管 | Φ133×4 | m | 0.424 | 60.039 | 25.46
359 | 17070390 | 无缝钢管 | Φ159×4.5 | m | 5.936 | 81.653 | 484.69
360 | 17070450 | 无缝钢管 | Φ219×6 | m |  | 149.529
361 | 17090001 | 方钢管 | 25×25×2.5 | kg | 34.385 | 3.879 | 133.38
362 | 17090110 | 镀锌方钢管 | 30*30*2 | kg |  | 5.214
363 | 17150040 | 铜管 | Φ12.7 | m | 148.893 | 30.363 | 4520.82
364 | 17150040 | 铜管 | Φ15.9 | m | 148.893 | 47.45 | 7064.95
365 | 17150040 | 铜管 | Φ9.5 | m | 76.531 | 22.272 | 1704.5
366 | 17150040 | 铜管 | Φ6.4 | m | 105.809 | 19.532 | 2066.66
367 | 17150060 | 铜管 | Φ22.2 | m | 18.73 | 75.712 | 1418.1
368 | 17150060 | 铜管 | Φ19.1 | m | 16.245 | 57.555 | 934.98
369 | 17150080 | 铜管 | Φ28.6 | m | 43.083 | 85.719 | 3693.07
370 | 17190001 | 金属软管DN150 |  | m | 0.515 | 29.46 | 15.17
371 | 17190001 | 金属软管DN70 |  | m | 0.515 | 19.64 | 10.11
372 | 17190001 | 金属软管DN25 |  | m | 7.21 | 4.91 | 35.4
373 | 17190001 | 金属软管DN20 |  | m | 42.745 | 3.437 | 146.91
374 | 17190030 | 金属软管 | DN15 | 根 | 59.59 | 9.82 | 585.17
375 | 17250001 | 塑料管 |  | kg | 4.11 | 10.841 | 44.56
376 | 17250030 | PP-R | DE75 | m | 225.863 | 44.19 | 9980.87
377 | 17250150 | 塑料管 | Φ20 | m | 132.272 | 2.75 | 363.75
378 | 17250180 | 塑料管 | Φ32 | m | 126.011 | 4.606 | 580.41
379 | 17250200 | PP-R | Φ50 | m | 70.479 | 19.228 | 1355.18
380 | 17250590 | 塑料软管 | DE5 | m | 0.16 | 0.187 | 0.03
381 | 17250930 | 异型塑料管 | Φ5 | m | 2.962 | 0.54 | 1.6
382 | 17252610 | PP-R | Φ20 | m | 716.768 | 3.182 | 2280.75
383 | 17252620 | PP-R | Φ25 | m | 56.429 | 4.115 | 232.2
人工、材料设备、机械汇总表
工程名称：长汀收费站房屋改造提升工程 | [5 empty] | 第11页 共22页
序号 | 工料机编码 | 工料机名称 | 规格、型号等特殊要求 | 单位 | 数量 | 单价 | 合价
384 | 17252630 | PP-R给水管 | Φ32 | m | 353.767 | 7.552 | 2671.65
385 | 17252630 | PP-R | Φ32 | m | 17.902 | 6.795 | 121.64
386 | 17252640 | PP-R给水管 | Φ40 | m | 69.901 | 12.039 | 841.53
387 | 17252640 | PP-R | Φ40 | m | 42.032 | 10.046 | 422.25
388 | 17252650 | PP-R给水管 | Φ50 | m | 50.174 | 25.178 | 1263.28
389 | 17252660 | PE给水管（PN1.6Mpa） | Φ63 | m | 42.245 | 18.216 | 769.54
390 | 17252670 | PP-R给水管 | Φ75 | m | 87.29 | 47.706 | 4164.26
391 | 17252670 | PP-R | Φ75 | m | 316.687 | 44.19 | 13994.41
392 | 17252680 | PP-R给水管 | Φ90 | m | 173.311 | 56.21 | 9741.83
393 | 17252690 | PE给水管（PN1.6Mpa） | Φ110 | m | 43.739 | 55.522 | 2428.47
394 | 17252710 | 塑料给水管 | Φ160 | m | 71.445 | 118.419 | 8460.46
395 | 17253130 | 塑料排水管 | Φ50 | m | 92.082 | 5.647 | 519.99
396 | 17253140 | 塑料排水管 | Φ75 | m | 24.823 | 7.895 | 195.98
397 | 17253150 | 塑料排水管 | Φ110 | m | 293.911 | 13.974 | 4107.11
398 | 17254320 | 承插塑料通气管 | Φ110 | m | 26.906 | 13.719 | 369.13
399 | 17270250 | 橡胶软管 | DN20 | m | 2.086 | 10.458 | 21.81
400 | 17310780 | 输水软管 | Φ25 | m | 0.905 | 3.692 | 3.34
401 | 18011400 | 室内沟槽式管件 | DN65 | 个 | 1.527 | 9.928 | 15.16
402 | 18011420 | 室内沟槽式管件 | DN100 | 个 | 27.402 | 17.823 | 488.38
403 | 18011440 | 室内沟槽式管件 | DN150 | 个 |  | 25.08
404 | 18011680 | 沟槽直接头 | DN70 (含胶圈) | 套 | 0.585 | 9.928 | 5.81
405 | 18011700 | 沟槽直接头 | DN100(含胶圈) | 套 | 49.409 | 17.823 | 880.61
406 | 18011720 | 沟槽直接头 | DN150(含胶圈) | 套 |  | 25.08
407 | 18013820 | 黑玛钢弯头 | DN15 | 个 | 1.01 | 1.502 | 1.52
408 | 18013830 | 黑玛钢弯头 | DN20 | 个 | 1.01 | 2.445 | 2.47
409 | 18030350 | 镀锌丝堵(堵头) | DN15 | 个 | 173 | 0.953 | 164.87
410 | 18030630 | 镀锌三通 | DN15 | 个 | 15.15 | 3.054 | 46.27
411 | 18030650 | 镀锌三通 | DN25 | 个 | 1.01 | 6.462 | 6.53
412 | 18031360 | 镀锌弯头 | DN15 | 个 | 45.45 | 1.159 | 52.68
413 | 18031370 | 镀锌弯头 | DN20 | 个 | 2.02 | 1.63 | 3.29
414 | 18031460 | 镀锌弯头 | DN50 | 个 | 2.02 | 6.491 | 13.11
415 | 18031880 | 螺纹管件 | DN15 | 个 | 72.72 | 9.82 | 714.11
416 | 18036390 | 镀锌钢管接头零件 | DN50 | 个 |  | 11.627
417 | 18037090 | 固定卡子 | Φ40 | 个 | 4.12 | 0.982 | 4.05
418 | 18037100 | 固定卡子 | Φ90 | 个 | 54.6 | 2.475 | 135.13
419 | 18070910 | 给水室内铜管焊接管件 | Φ22.2 | 个 | 19.854 | 8.838 | 175.47
420 | 18070920 | 给水室内铜管焊接管件 | Φ28.6 | 个 | 44.127 | 10.802 | 476.65
421 | 18090830 | 采暖室内塑料管电熔管件 | Φ20 | 个 | 109.601 | 4.016 | 440.16
422 | 18090870 | 采暖室内塑料管电熔管件 | Φ50 | 个 | 49.294 | 25.178 | 1241.11
423 | 18090900 | 采暖室内塑料管电熔管件 | Φ75 | 个 | 120.326 | 51.172 | 6157.3
人工、材料设备、机械汇总表
工程名称：长汀收费站房屋改造提升工程 | [5 empty] | 第12页 共22页
序号 | 工料机编码 | 工料机名称 | 规格、型号等特殊要求 | 单位 | 数量 | 单价 | 合价
424 | 18091270 | 空调凝结水室内塑料管粘接管件 | Φ32 | 个 | 84.007 | 1.63 | 136.93
425 | 18091590 | 室内塑料给水管热熔管件 | Φ20 | 个 | 1072.33 | 2.995 | 3211.63
426 | 18091600 | 室内塑料给水管热熔管件 | Φ25 | 个 | 68.037 | 4.321 | 293.99
427 | 18091610 | 室内塑料给水管热熔管件 | Φ32 | 个 | 19.047 | 5.578 | 106.25
428 | 18091620 | 室内塑料给水管热熔管件 | Φ40 | 个 | 36.695 | 7.11 | 260.9
429 | 18091640 | 室内塑料给水管热熔管件 | Φ63 | 个 | 27.401 | 10.714 | 293.58
430 | 18091650 | 室内塑料给水管热熔管件 | Φ75 | 个 | 187.955 | 0.246 | 46.24
431 | 18091670 | 室内塑料给水管热熔管件 | Φ110 | 个 | 13.259 | 33.457 | 443.62
432 | 18091690 | 室内塑料给水管热熔管件 | Φ160 | 个 | 9.423 | 72.629 | 684.37
433 | 18091870 | 室内塑料排水管粘接管件 | Φ50 | 个 | 62.783 | 3.26 | 204.67
434 | 18091880 | 室内塑料排水管粘接管件 | Φ75 | 个 | 22.417 | 6.786 | 152.12
435 | 18091890 | 室内塑料排水管粘接管件 | Φ110 | 个 | 364.783 | 9.123 | 3327.91
436 | 18092210 | 室外塑料给水管热熔管件 | Φ32 | 个 | 98.153 | 5.578 | 547.5
437 | 18092220 | 室外塑料给水管热熔管件 | Φ40 | 个 | 20.285 | 7.11 | 144.23
438 | 18092230 | 室外塑料给水管热熔管件 | Φ50 | 个 | 14.068 | 9.182 | 129.18
439 | 18092250 | 室外塑料给水管热熔管件 | Φ75 | 个 | 24.166 | 18.737 | 452.8
440 | 18092260 | 室外塑料给水管热熔管件 | Φ90 | 个 | 46.615 | 22.488 | 1048.27
441 | 18150010 | 接头 | DN25 | 个 | 1.01 | 2.219 | 2.24
442 | 18150140 | 管接头 | DN20×5 | 个 | 172.382 | 0.786 | 135.49
443 | 18150150 | 管接头 | DN25×6 | 个 | 0.377 | 1.385 | 0.52
444 | 18150160 | 管接头 | DN40×7 | 个 |  | 2.681
445 | 18150170 | 管接头 | DN50×7 | 个 |  | 4.301
446 | 18150180 | 管接头 | DN65×8 | 个 | 1.233 | 5.647 | 6.96
447 | 18150220 | 管接头 | DN150×10 | 个 | 0.143 | 23.843 | 3.42
448 | 18150490 | 金属软管接头 | DN15 | 个 | 371.912 | 0.795 | 295.67
449 | 18150500 | 金属软管接头 | DN20 | 个 | 42.745 | 1.08 | 46.16
450 | 18150510 | 金属软管接头 | DN25 | 个 | 7.21 | 1.473 | 10.62
451 | 18150540 | 金属软管接头 | DN50 | 个 | 5.15 | 3.643 | 18.76
452 | 18150770 | 镀锌活接头 | DN15 | 个 | 15.15 | 5.705 | 86.43
453 | 18150950 | 黑玛钢活接头 | DN15 | 个 | 111.1 | 5.509 | 612.05
454 | 18150960 | 黑玛钢活接头 | DN20 | 个 | 4.04 | 6.226 | 25.15
455 | 18150970 | 黑玛钢活接头 | DN25 | 个 | 4.04 | 8.2 | 33.13
456 | 18151010 | 黑玛钢活接头 | DN65 | 个 | 3.03 | 29.234 | 88.58
457 | 18151030 | 黑玛钢活接头 | DN80 | 个 | 1.01 | 30.177 | 30.48
458 | 18151750 | 黑玛钢六角内接头 | DN15 | 个 | 89.89 | 1.473 | 132.41
459 | 18151760 | 黑玛钢六角内接头 | DN20 | 个 | 4.242 | 1.561 | 6.62
460 | 18151770 | 黑玛钢六角内接头 | DN25 | 个 | 3.232 | 2.17 | 7.01
461 | 18151810 | 黑玛钢六角内接头 | DN65 | 个 | 2.424 | 9.123 | 22.11
462 | 18151820 | 黑玛钢六角内接头 | DN80 | 个 | 0.808 | 11.489 | 9.28
人工、材料设备、机械汇总表
工程名称：长汀收费站房屋改造提升工程 | [5 empty] | 第13页 共22页
序号 | 工料机编码 | 工料机名称 | 规格、型号等特殊要求 | 单位 | 数量 | 单价 | 合价
463 | 18250020 | 成品管卡 |  | 套 | 2510.686 | 0.815 | 2046.21
464 | 18250280 | 金属软管卡 | DN20 | 个 | 91.3 | 0.118 | 10.77
465 | 18250290 | 金属软管卡 | DN25 | 个 | 15.4 | 0.187 | 2.88
466 | 18250320 | 金属软管卡 | DN50 | 个 | 4.12 | 0.52 | 2.14
467 | 18250540 | 镀锌钢管卡 | DN15 | 个 | 15.75 | 0.609 | 9.59
468 | 18251070 | 黑玛钢管箍 | DN15 | 个 | 1.01 | 1.591 | 1.61
469 | 18251080 | 黑玛钢管箍 | DN20 | 个 | 1.01 | 2.21 | 2.23
470 | 18251120 | 黑玛钢管箍 | DN50 | 个 | 2.02 | 8.514 | 17.2
471 | 18251330 | 镀锌异径管箍 | DN25×15 | 个 | 174.73 | 2.21 | 386.15
472 | 18251660 | 卡箍连接件(含胶圈) | DN50 | 套 |  | 6.118
473 | 18251690 | 卡箍连接件(含胶圈) | DN100 | 套 | 4 | 12.943 | 51.77
474 | 18251710 | 卡箍连接件(含胶圈) | DN150 | 套 |  | 25.699
475 | 19000860 | 闸阀DN50 |  | 个 |  | 102.462
476 | 19000920 | 闸阀DN100 |  | 个 | 2 | 288.463 | 576.93
477 | 19000920 | 信号阀DN100 |  | 个 |  | 355.484
478 | 19000920 | 水流指示器DN100 |  | 个 |  | 324.06
479 | 19000950 | 闸阀DN150 |  | 个 |  | 511.062
480 | 19000950 | 信号阀DN150 |  | 个 | 5 | 220.292 | 1101.46
481 | 19000950 | 水流指示器DN150 |  | 个 |  | 451.72
482 | 19002300 | 螺纹阀门 | DN15 | 个 | 0.038 | 10.036 | 0.38
483 | 19002300 | 螺纹阀门 | DN15 | 个 | 0.095 | 10.036 | 0.95
484 | 19002300 | 截止阀DN15 |  | 个 | 1.01 | 10.036 | 10.14
485 | 19002300 | 截止阀DN15 |  | 个 | 110.09 | 10.036 | 1104.86
486 | 19002310 | 螺纹阀门 | DN20 | 个 | 0.089 | 12.354 | 1.1
487 | 19002310 | 螺纹阀门 | DN20 | 个 | 1.267 | 12.354 | 15.65
488 | 19002310 | 截止阀DN20 |  | 个 | 4.04 | 12.354 | 49.91
489 | 19002320 | 末端试水阀DN25 |  | 个 | 2.02 | 16.989 | 34.32
490 | 19002320 | 截止阀DN25 |  | 个 | 2.02 | 16.989 | 34.32
491 | 19002360 | 截止阀DN65 |  | 个 | 3.03 | 83.47 | 252.91
492 | 19002380 | 闸阀DN80 |  | 个 | 1.01 | 147.3 | 148.77
493 | 19010530 | 螺纹截止阀 | DN15 | 个 | 30.3 | 15.928 | 482.62
494 | 19050041 | 球阀 | DN25 1.6MPA | 个 | 2.02 | 39.349 | 79.48
495 | 19380070 | 闸阀DN50 |  | 个 | 3.03 | 54.305 | 164.54
496 | 19380110 | 信号阀DN100 |  | 个 | 2.02 | 176.279 | 356.08
497 | 19380110 | 水流指示器DN100 |  | 个 | 2.02 | 235.493 | 475.7
498 | 19380110 | 闸阀DN150 |  | 个 | 2.02 | 294.6 | 595.09
499 | 19380110 | 水流指示器DN150 |  | 个 | 1.01 | 261.3 | 263.91
500 | 20090240 | 塑料法兰(带短管) | DN150 | 片 | 12 | 39.447 | 473.36
501 | 20111050 | 沟槽法兰 | DN50 | 片 |  | 11.627
人工、材料设备、机械汇总表
工程名称：长汀收费站房屋改造提升工程 | [5 empty] | 第14页 共22页
序号 | 工料机编码 | 工料机名称 | 规格、型号等特殊要求 | 单位 | 数量 | 单价 | 合价
502 | 20111110 | 沟槽法兰 | DN100 | 片 | 4 | 26.278 | 105.11
503 | 20111150 | 沟槽法兰 | DN150 | 片 |  | 36.776
504 | 20111290 | 沟槽法兰 | PN1.6MPa以下 DN150 | 片 | 2
505 | 21010090 | 搪瓷浴盆 | PAY1717CPT | 个 | 5.05 | 4284.78 | 21638.14
506 | 21010090 | 搪瓷浴盆 | HT-2208A(不含龙头） | 个 | 1.01 | 4419 | 4463.19
507 | 21090001 | 立柱盆 | LT-032 | 个 | 2.02 | 1325.7 | 2677.91
508 | 21090001 | 洗脸盆 | LW596RB | 个 | 8.08 | 881.836 | 7125.23
509 | 21090001 | 台下盆 | LW1515B | 个 | 11.11 | 687.4 | 7637.01
510 | 21130200 | 成品拖布池 | SKW322B/SKW322FB | 套 | 1.01 | 343.7 | 347.14
511 | 21150130 | 坐便器 |  | 个 | 15.15 | 2455 | 37193.25
512 | 21150130 | 坐便器 |  | 个 | 1.01 | 1325.7 | 1338.96
513 | 21150130 | 蹲坑 | CW8RB+TCP01-32 | 个 | 1.01 | 1527.992 | 1543.27
514 | 21170001 | 挂斗式小便器 | UWN180HB | 套 | 1.01 | 834.7 | 843.05
515 | 21310070 | 小便器冲水连接管 | DN15 | 根 | 1.01 | 14.73 | 14.88
516 | 21310130 | 小便斗感应器 | DUE114UPE | 个 | 1.01 | 497.383 | 502.36
517 | 21310140 | 座便器桶盖 |  | 套 | 2.02 | 9.82 | 19.84
518 | 22110090 | 自动排气阀 | DN15 | 个 | 1 | 39.447 | 39.45
519 | 22110100 | 自动排气阀 | DN20 | 个 | 1 | 32.406 | 32.41
520 | 23010001 | 灭火器箱内含1具2-MF/ABC-4 |  | 个 | 6 | 88.38 | 530.28
521 | 23030160 | 消火栓箱:消火栓SG18B65Z-J单栓铝合金消火栓箱。内设SN65型消火栓L=25米长水带一条,水枪口径为φ19,消防软管卷盘一套,箱内设消火栓报警按钮 |  | 套 | 6 | 647.688 | 3886.13
522 | 23170100 | 阻火圈 | DN100 | 个 | 16 | 14.73 | 235.68
523 | 23210001 | 喷头 |  | 个 | 174.73 | 15.712 | 2745.36
524 | 23370001 | 感温探测器 |  | 只 | 1 | 35.352 | 35.35
525 | 23370010 | 感烟探测器 |  | 只 | 64 | 34.37 | 2199.68
526 | 23390220 | 湿式报警阀 | DN150 | 套 | 1 | 982 | 982
527 | 23400010 | 单输出模块 |  | 只 | 6 | 49.964 | 299.78
528 | 23400020 | 单输入模块 |  | 只 | 17 | 42.766 | 727.02
529 | 23400020 | 隔离模块 |  | 只 | 4 | 44.681 | 178.72
530 | 23400030 | 单输入单输出模块 |  | 只 | 6 | 55.778 | 334.67
531 | 23410080 | 消火栓报警按钮 |  | 只 | 7 | 49.12 | 343.84
532 | 23410090 | 声光报警器 |  | 只 | 13 | 67.002 | 871.03
533 | 23430040 | 扬声器 |  | 只 | 31 | 58.92 | 1826.52
534 | 23450190 | 铜接线卡 | 1.0-2.5 | 个 | 441.525 | 0.609 | 268.89
535 | 24010180 | 普通水表安装(螺纹连接)(公称直径65mm以内) |  | 个 | 2 | 441.9 | 883.8
人工、材料设备、机械汇总表
工程名称：长汀收费站房屋改造提升工程 | [5 empty] | 第15页 共22页
序号 | 工料机编码 | 工料机名称 | 规格、型号等特殊要求 | 单位 | 数量 | 单价 | 合价
536 | 24110040 | 压力表 | 0-1.6MPa | 块 |  | 34.37
537 | 24110120 | 压力表 | 带弯带阀 0~1.6MPa | 块 | 0.164 | 44.19 | 7.23
538 | 24110130 | 压力表 | 带表弯 0~2.5MPa Φ50 | 块 | 1 | 44.19 | 44.19
539 | 24110190 | 弹簧压力表 | Y-100 0-1.6MPa | 块 | 1.604 | 34.37 | 55.15
540 | 24590040 | 压力表弯管 | DN15 | 个 | 1.604 | 14.73 | 23.63
541 | 25000020 | 吸顶灯12W |  | 套 | 2.02 | 93.29 | 188.45
542 | 25000020 | 吸顶灯24W |  | 套 | 10.1 | 117.84 | 1190.18
543 | 25000020 | 感应夜灯 |  | 套 | 24.24 | 117.84 | 2856.44
544 | 25000020 | 床头吊灯 |  | 套 | 21.21 | 540.1 | 11455.52
545 | 25000020 | 井道壁灯40W |  | 套 | 2.02 | 117.84 | 238.04
546 | 25000020 | 嵌入式防水深照型射灯9W |  | 套 | 16.16 | 117.84 | 1904.29
547 | 25000020 | 嵌入式射灯9W |  | 套 | 328.25 | 93.29 | 30622.44
548 | 25000020 | 双管荧光灯 |  | 套 | 6.06 | 117.84 | 714.11
549 | 25000020 | LED灯带 |  | 套 | 291.753 | 35.352 | 10314.04
550 | 25000020 | 应急照明吸顶灯6W |  | 套 | 49.49 | 44.19 | 2186.96
551 | 25000020 | 层号灯1W |  | 套 | 6.06 | 34.37 | 208.28
552 | 25000020 | 应急照明吸顶灯3W |  | 套 | 15.15 | 44.19 | 669.48
553 | 25000020 | 疏散指示灯1W |  | 套 | 23.23 | 36.334 | 844.04
554 | 25000020 | 应急照明壁灯6W |  | 套 | 7.07 | 36.334 | 256.88
555 | 25000020 | 安全出口标志灯1W |  | 套 | 12.12 | 36.334 | 440.37
556 | 25000020 | 双面多信息复合标志灯1W |  | 套 | 7.07 | 47.136 | 333.25
557 | 25610120 | 塑料网台 |  | 块 | 22.05 | 0.216 | 4.76
558 | 26050260 | 单联翘板开关 |  | 个 | 20.4 | 17.185 | 350.57
559 | 26050260 | 双联翘板开关 |  | 个 | 47.94 | 27.496 | 1318.16
560 | 26050260 | 三联翘板开关 |  | 个 | 18.36 | 34.37 | 631.03
561 | 26050260 | 单联双控开关 |  | 个 | 4.08 | 25.532 | 104.17
562 | 26050260 | 双联双控开关 |  | 个 | 26.52 | 34.37 | 911.49
563 | 26050260 | 三联双控开关 |  | 个 | 2.04 | 42.226 | 86.14
564 | 26050260 | 温控开关 |  | 个 | 2.04 | 29.46 | 60.1
565 | 26210040 | 出入门按钮 |  | 套 | 3.06 | 13.827 | 42.31
566 | 26310001 | 空白面板 |  | 个 | 98.94 | 2.534 | 250.71
567 | 26410001 | 插座 |  | 个 | 33.33 | 12.589 | 419.59
568 | 26410001 | AP面板 |  | 个 | 19.19 | 373.16 | 7160.94
569 | 26410370 | 二加三孔插座 |  | 套 | 270.3 | 16.694 | 4512.39
570 | 26410370 | 带USB的五孔插座 |  | 套 | 5.1 | 157.12 | 801.31
571 | 26410370 | 防水清洁五孔插座 |  | 套 | 3.06 | 23.568 | 72.12
572 | 27060130 | 接地母线敷设25*4镀锌扁钢 |  | m | 6.009 | 3.547 | 21.31
573 | 27060130 | 接地母线敷设40*4镀锌扁钢 |  | m | 22.823 | 5.32 | 121.42
574 | 27060150 | 铜接地编织线 |  | m | 1.5 | 3.221 | 4.83
人工、材料设备、机械汇总表
工程名称：长汀收费站房屋改造提升工程 | [5 empty] | 第16页 共22页
序号 | 工料机编码 | 工料机名称 | 规格、型号等特殊要求 | 单位 | 数量 | 单价 | 合价
575 | 27060200 | 铜接地端子带螺栓 | DT-6 | 套 | 12.85 | 2.435 | 31.29
576 | 27170100 | 尼龙扎带 | 综合 | 根 | 40 | 0.088 | 3.52
577 | 27170110 | 尼龙扎带 | L=100-150 | 根 | 66 | 0.088 | 5.81
578 | 27170170 | 自粘性塑料带 | 20×20000 | 卷 | 3.4 | 13.031 | 44.31
579 | 27170180 | 电气绝缘胶带 | 18mm×10m×0.13mm | 卷 | 69.854 | 4.34 | 303.17
580 | 28000010 | 穿动力线WDZB-BYJ-6 |  | m | 380.993 | 4.419 | 1683.61
581 | 28000010 | 穿照明线WDZN-BYJ-2.5 |  | m | 205.807 | 2.651 | 545.59
582 | 28000010 | 穿照明线WDZB-BYJ-2.5 |  | m | 6674.663 | 2.651 | 17694.53
583 | 28000010 | 穿照明线BYJR-2.5 |  | m | 1840.932 | 2.651 | 4880.31
584 | 28000010 | 穿照明线BYJR-4 |  | m | 223.487 | 3.182 | 711.14
585 | 28000010 | 穿照明线WDZB-BYJ-4 |  | m | 446.974 | 3.182 | 1422.27
586 | 28000010 | 线槽配线WDZB-BYJ-6 |  | m | 880.772 | 4.419 | 3892.13
587 | 28000010 | 穿照明线WDZB1N-BYJ-4 |  | m | 544.346 | 3.182 | 1732.11
588 | 28000010 | 线槽配线WDZB1N-BYJ-4 |  | m | 97.356 | 3.182 | 309.79
589 | 28000010 | 穿动力线BVR-6 |  | m | 67.095 | 4.198 | 281.66
590 | 28010390 | 镀锡裸铜软绞线 | TJRX 16MM2 | kg | 6.26 | 37.365 | 233.9
591 | 28010420 | 硬铜绞线 | TJ-2.5～4 | m | 147.76 | 2.966 | 438.26
592 | 28030180 | 线槽配线WDZBN-RYJS-2×1.5 |  | m | 97.39 | 5.156 | 502.14
593 | 28030550 | 线槽配线WDZBN-RYJS-4×1.5 |  | m | 25.48 | 7.738 | 197.16
594 | 28031880 | 穿多芯软导线WDZBN-RYJS-2x2.5 |  | m | 793.789 | 5.313 | 4217.4
595 | 28031880 | 穿多芯软导线RVV2*1.5 |  | m | 20.563 | 4.684 | 96.32
596 | 28031880 | 穿多芯软导线RVV-4×1.0 |  | m | 234.673 | 6.432 | 1509.42
597 | 28031880 | 穿多芯软导线WDZBN-RYJS-2×1.5 |  | m | 830.974 | 5.156 | 4284.5
598 | 28031880 | 穿多芯软导线WDZBN-RYJS-4×1.5 |  | m | 194.281 | 7.738 | 1503.35
599 | 28031910 | 铜芯聚氯乙烯绝缘电线 | BV-1.0 | m | 15.27 | 0.717 | 10.95
600 | 28031940 | 铜芯聚氯乙烯绝缘电线 | BV-2.5 | m | 1679.752 | 1.394 | 2341.57
601 | 28031960 | 铜芯聚氯乙烯绝缘电线 | BV-4 | m | 14.25 | 2.229 | 31.76
602 | 28031970 | 铜芯聚氯乙烯绝缘电线 | BV-6 | m | 8.16 | 3.29 | 26.85
603 | 28032000 | 铜芯聚氯乙烯绝缘电线 | BV-16 | m | 3.03 | 8.386 | 25.41
604 | 28032060 | 铜芯聚氯乙烯绝缘软电线 | BVR-4 | m | 476.152 | 3.044 | 1449.41
605 | 28032060 | 铜芯聚氯乙烯绝缘软电线 | BVR-4 | m | 408.074 | 3.044 | 1242.18
606 | 28032070 | 铜芯聚氯乙烯绝缘软电线 | BVR-6 | m | 27.536 | 4.645 | 127.9
607 | 28032110 | 铜芯橡皮花线 | BXH 2×23/0.15 | m | 32.067 | 3.388 | 108.64
608 | 28032160 | 阻然铜芯聚氯乙烯绝缘绞型连接用软电线 | ZR-RVS 2×1.5 | m | 29.795 | 3.358 | 100.05
人工、材料设备、机械汇总表
工程名称：长汀收费站房屋改造提升工程 | [5 empty] | 第17页 共22页
序号 | 工料机编码 | 工料机名称 | 规格、型号等特殊要求 | 单位 | 数量 | 单价 | 合价
609 | 28032160 | 阻然铜芯聚氯乙烯绝缘绞型连接用软电线 | ZR-RVS 2×1.5 | m | 0.153 | 3.358 | 0.51
610 | 28110020 | 室内铜芯电力电缆敷设WDZB-4X120+1X70 |  | m | 60.105 | 343.563 | 20649.89
611 | 28110020 | 室内铜芯电力电缆敷设WDZB-4X25+1X16 | 五芯电力电缆敷设 | m | 35.199 | 77.784 | 2737.88
612 | 28110020 | 室内铜芯电力电缆敷设WDZB-4X35+1X16 | 五芯电力电缆敷设 | m | 50.015 | 101.686 | 5085.85
613 | 28110020 | 室内铜芯电力电缆敷设WDZBN-YJY-3x2.5 |  | m | 63.943 | 6.403 | 409.43
614 | 28110020 | 室内铜芯电力电缆敷设WDZBN-YJY-5x10 |  | m | 98.435 | 35.283 | 3473.07
615 | 28112060 | 室内铜芯控制电缆敷设WDZBN-KYJY-4X1.5 |  | m | 111.132 | 8.298 | 922.18
616 | 28270120 | 双绞线缆 |  | m | 456.866 | 3.349 | 1530.04
617 | 29010260 | 金属桥架200*100 |  | m | 50.833 | 48.118 | 2446
618 | 29010260 | 金属桥架150×75 |  | m | 8.535 | 37.316 | 318.47
619 | 29010260 | 金属桥架100*50 |  | m | 64.236 | 20.985 | 1347.99
620 | 29060001 | 套管 | KT2型 | 个 | 4.2 | 0.678 | 2.85
621 | 29060020 | 钢管保护管 | Φ40×400 | 根 | 5.561 | 3.81 | 21.19
622 | 29060070 | 钢管塑料护口 | 25-32 | 个 | 0.354 | 0.157 | 0.06
623 | 29060080 | 钢管塑料护口 | 40-50 | 个 |  | 0.57
624 | 29060100 | 钢管塑料护口 | 20 | 个 | 161.609 | 0.059 | 9.53
625 | 29060130 | 钢管塑料护口 | 70 | 个 | 1.233 | 0.736 | 0.91
626 | 29060370 | 金属软管 | DN15 | m | 74.382 | 0.864 | 64.27
627 | 29060790 | 镀锌电线管塑料护口 | DN15～20 | 个 | 1463.173 | 0.049 | 71.7
628 | 29060800 | 镀锌电线管塑料护口 | DN25～32 | 个 | 41.097 | 0.157 | 6.45
629 | 29060810 | 镀锌电线管塑料护口 | DN40～50 | 个 | 10.45 | 0.57 | 5.96
630 | 29060820 | 镀锌钢管塑料护口 | DN15～20 | 个 | 2369.625 | 0.049 | 116.11
631 | 29060930 | PVC20 |  | m | 67.734 | 1.08 | 73.15
632 | 29061390 | 难燃塑料管接头 | 20 | 个 | 16.486 | 0.147 | 2.42
633 | 29090180 | 铜接线端子 | 20A | 个 | 731.458 | 0.52 | 380.36
634 | 29090290 | 铜接线端子 | DT-6 | 个 | 46.69 | 1.306 | 60.98
635 | 29090310 | 铜接线端子 | DT-16 | 个 | 136.33 | 3.476 | 473.88
636 | 29090330 | 铜接线端子 | DT-35 | 个 | 37.6 | 6.079 | 228.57
637 | 29090370 | 铜接线端子 | DT-120 | 个 | 9.4 | 20.858 | 196.07
638 | 29090510 | 塑料接线柱 | 双线 | 个 | 420.1 | 2.602 | 1093.1
639 | 29090520 | 铜端子 | 6mm2 | 个 | 12.22 | 1.738 | 21.24
640 | 29090530 | 铜端子 | 16mm2 | 个 | 4.05 | 2.779 | 11.25
641 | 29110110 | 接线盒 |  | 个 | 1086.3 | 2.101 | 2282.32
人工、材料设备、机械汇总表
工程名称：长汀收费站房屋改造提升工程 | [5 empty] | 第18页 共22页
序号 | 工料机编码 | 工料机名称 | 规格、型号等特殊要求 | 单位 | 数量 | 单价 | 合价
642 | 29110400 | 塑料吊线盒 |  | 个 | 22.05 | 1.738 | 38.32
643 | 29170150 | 镀锌地线夹 | 20 | 套 | 3054.705 | 0.118 | 360.46
644 | 29170160 | 镀锌地线夹 | 25 | 套 | 240.126 | 0.137 | 32.9
645 | 29170180 | 镀锌地线夹 | 40 | 套 | 42.008 | 0.295 | 12.39
646 | 29170190 | 镀锌地线夹 | 50 | 套 | 16.64 | 0.481 | 8
647 | 29250020 | 镀锌电缆吊挂 | 3.0×50 | 套 | 20.419 | 29.627 | 604.95
648 | 29250090 | 镀锌电缆卡子 | 2×35 | 套 | 89.366 | 3.093 | 276.41
649 | 29250110 | 镀锌电缆卡子 | 3×50 | 套 | 15.261 | 7.62 | 116.29
650 | 29270060 | 电缆敷设滚轮 |  | 个 | 0.137 | 253.965 | 34.76
651 | 29270070 | 电缆敷设牵引头 |  | 只 | 0.068 | 5.077 | 0.35
652 | 29270080 | 电缆敷设转向导轮 |  | 个 | 0.068 | 59.254 | 4.06
653 | 33010040 | 吊杆 |  | kg | 291.368 | 6.079 | 1771.23
654 | 33010880 | 不锈钢壳晾衣绳 | 长2600mm | 套 |  | 30.413
655 | 34050040 | 打印纸 | 132-1 | 箱 | 0.32 | 208.567 | 66.74
656 | 34050170 | 打印纸卷 |  | 盒 | 0.32 | 126.01 | 40.32
657 | 34070040 | 塑料手套 | ST型 | 个 | 39.375 | 7.817 | 307.79
658 | 34090350 | 白绸 |  | m2 | 1.2 | 14.769 | 17.72
659 | 34090360 | 充电电池 | 5# | 节 | 10 | 3.044 | 30.44
660 | 34110030 | 电 |  | kW·h | 409.267 | 0.589 | 241.06
661 | 34110080 | 水 |  | m3 | 89.553 | 2.602 | 233.02
662 | 34130001 | 标志牌 |  | 个 | 47 | 1.65 | 77.55
663 | 34130010 | 标志牌 | 塑料扁形 | 个 | 88.642 | 0.864 | 76.59
664 | 35010140 | 胶合板 | 18厚、一级、酚醛 | m2 | 29.41 | 32.936 | 968.64
665 | 35030190 | 扣件 |  | 个 | 2.617 | 10.429 | 27.29
666 | 35030310 | 木脚手板 | 500 | m3 | 0.079 | 2074.966 | 164.56
667 | 36210150 | 端子号牌 |  | 个 | 20 | 0.157 | 3.14
668 | 49010030 | 其他材料费 |  | % | 604.042 | 1 | 604.04
669 | 49010030 | 其他材料费 |  | % | 180.699 | 1 | 180.7
670 | 49010040 | 其他材料费 |  | 元 | 37007.654 | 1 | 37007.65
671 | 49010040 | 其他材料费 |  | 元 | 8539.769 | 1 | 8539.77
672 | 49010040 | 其他材料费 |  | 元 | 1305.676 | 1 | 1305.68
673 | 49010120 | 加气混凝土砌筑专用砂浆胶结料 |  | kg | 2919.143 | 1.129 | 3295.71
674 | 49010320 | 小五金费用 |  | 元 | 160.41 | 0.982 | 157.52
675 | 49011001 | 手纸架 |  | 个 | 17 | 49.1 | 834.7
676 | 49011003 | 悬挂式浴巾架 |  | 个 | 7 | 196.4 | 1374.8
677 | 50170001 | 紫铜分岐器 | Ф15.9 | 个 | 14 | 73.65 | 1031.1
678 | 50170010 | 紫铜分岐器 | Ф22.2 | 个 | 3 | 86.416 | 259.25
人工、材料设备、机械汇总表
工程名称：长汀收费站房屋改造提升工程 | [5 empty] | 第19页 共22页
序号 | 工料机编码 | 工料机名称 | 规格、型号等特殊要求 | 单位 | 数量 | 单价 | 合价
679 | 50170020 | 紫铜分岐器 | Ф28.6 | 个 | 8 | 101.146 | 809.17
680 | 50350010 | 排气扇 |  | 台 | 33 | 157.12 | 5184.96
681 | 55090090 | 等电位装置LEB |  | 个 | 19.095 | 29.46 | 562.54
682 | 55490020 | 端子箱 |  | 个 | 1 | 49.1 | 49.1
683 | 57290001 | 安装机柜、机架(墙挂式(600×600*1800)) |  | 个 | 1 | 3731.6 | 3731.6
684 | 80010030 | 水泥砂浆 | 1:2.5(32.5) | m3 | 0.145 | 327.015 | 47.27
685 | 80010040 | 水泥砂浆 | 1:3(32.5) | m3 | 4.771 | 301.014 | 1436.08
686 | 80010300 | 水泥基自流平砂浆 |  | kg | 1026.479 | 2.602 | 2670.9
687 | 80010340 | 干硬性水泥砂浆 | 1:3 | m3 | 2.282 | 285.369 | 651.24
688 | 80010340 | 干硬性水泥砂浆 | 1:3 | m3 | 9.869 | 285.369 | 2816.37
689 | 80010350 | 现拌砌筑砂浆 | M5(42.5) 砂子4.75mm 稠度50~70mm | m3 | 0.954 | 168.84 | 161.1
690 | 80010460 | 现拌抹灰砂浆 | 1:1 M55(42.5) 砂子4.75mm 稠度50~70mm | m3 | 0.125 | 535.815 | 67.04
691 | 80010480 | 现拌抹灰砂浆 | 1:2 M45(42.5) 砂子4.75mm 稠度50~70mm | m3 | 0.176 | 327.39 | 57.54
692 | 80010490 | 现拌抹灰砂浆 | 1:2.5 M40(42.5) 砂子4.75mm 稠度50~70mm | m3 |  | 291.967
693 | 80010490 | 现拌抹灰砂浆 | 1:2.5 M40(42.5) 砂子4.75mm 稠度50~70mm | m3 | 4.475 | 291.967 | 1306.41
694 | 80010490 | 现拌抹灰砂浆 | 1:2.5 M40(42.5) 砂子4.75mm 稠度50~70mm | m3 | 1.052 | 291.967 | 307.26
695 | 80010500 | 现拌抹灰砂浆 | 1:3 M30(42.5) 砂子4.75mm 稠度50~70mm | m3 | 27.662 | 260.467 | 7205.13
696 | 80010500 | 现拌抹灰砂浆 | 1:3 M30(42.5) 砂子4.75mm 稠度50~70mm | m3 | 18.259 | 260.467 | 4755.97
697 | 80010500 | 现拌抹灰砂浆（防水粉5%） | 1:3 M30(42.5) 砂子4.75mm 稠度50~70mm | m3 | 4.029 | 284.673 | 1146.87
698 | 80050150 | 现拌混合砂浆 | M5(42.5) | m3 | 3.238 | 156.718 | 507.39
699 | 80050150 | 现拌混合砂浆 | M5(42.5) | m3 | 1.495 | 156.718 | 234.36
700 | 80070020 | 加气混凝土专用砌筑砂浆 |  | m3 | 8.177 | 579.217 | 4736.18
701 | 80110110 | 素水泥浆 |  | m3 | 0.075 | 482.923 | 36.38
702 | 80110110 | 素水泥浆 |  | m3 | 1.696 | 482.923 | 819.12
703 | 80213205 | 现拌普通混凝土 | C20(42.5) 碎石10mm(细石) 塌落度30-50mm | m3 | 31.147 | 232.606 | 7244.98
704 | 80213580 | 预拌非泵送普通混凝土 | C25(42.5) 碎石31.5mm 塌落度120-160mm | m3 | 9.736 | 327.576 | 3189.41
705 | 80230020 | 预拌泵送轻骨料混凝土 | 塌落度140~220mm 淤泥陶粒，密度等级≥500kg/m3 容重（kg/m3） 1300~1500 LC7.5 | m3 | 8.314 | 435.189 | 3618.3
三 |  | 设备
1 | 79011001 | 广播功率放大器 |  | 台 | 1 | 1200 | 1200
人工、材料设备、机械汇总表
工程名称：长汀收费站房屋改造提升工程 | [5 empty] | 第20页 共22页
序号 | 工料机编码 | 工料机名称 | 规格、型号等特殊要求 | 单位 | 数量 | 单价 | 合价
2 | 79011001 | 6T硬盘 |  | 台 | 4 | 1000 | 4000
3 | 79011001 | 配电箱FJX1 |  | 台 | 13 | 1050 | 13650
4 | 79011001 | 配电箱FJX2 |  | 台 | 1 | 1112.71 | 1112.71
5 | 79011001 | 配电箱AP2-1 |  | 台 | 1 | 3500 | 3500
6 | 79011001 | 配电箱ALE |  | 台 | 1 | 3850 | 3850
7 | 79011001 | 配电箱RSX |  | 台 | 1 | 2000 | 2000
8 | 79011001 | 配电箱1AL1 |  | 台 | 1 | 1200 | 1200
9 | 79011001 | 配电箱AL1 |  | 台 | 1 | 2500 | 2500
10 | 79011001 | 配电箱AL2 |  | 台 | 1 | 3100 | 3100
11 | 79011001 | 配电箱AL3 |  | 台 | 1 | 2500 | 2500
12 | 79011001 | 配电箱DTX |  | 台 | 1 | 1740 | 1740
13 | 79011001 | 应急照明集中电源，0.3KVA |  | 台 | 1 | 3800 | 3800
14 | 79011001 | 彩色红外摄像机 |  | 台 | 2 | 650 | 1300
15 | 79011001 | 彩色红外半球摄像机 |  | 台 | 12 | 650 | 7800
16 | 79011001 | 智能门锁 |  | 套 | 14 | 1050 | 14700
17 | 79011001 | 火灾报警控制器 |  | 台 | 1 | 3500 | 3500
18 | 79011001 | 智能门禁 |  | 套 | 3 | 800 | 2400
19 | 79011001 | 直热承压式空气源热泵热水系统 |  | 台 | 1 | 115000 | 115000
20 | 79011004 | 交换机设备安装、调试(交换机 固定配置 ≤8口) |  | 台 | 3 | 750 | 2250
21 | 79011004 | 交换机设备安装、调试(交换机 固定配置 ≤24口) |  | 台 | 1 | 1600 | 1600
22 | 79011004 | 风机盘管：MDV-D40T3 |  | 台 | 6 | 1840 | 11040
23 | 79011004 | 风机盘管：MDV-D50T3 |  | 台 | 1 | 1680 | 1680
24 | 79011004 | 风机盘管：MDV-D45T3 |  | 台 | 1 | 1720 | 1720
25 | 79011004 | 风机盘管：MDV-D56T3 |  | 台 | 3 | 1744 | 5232
26 | 79011004 | 室外机：MDV-560W/D2SN1-8V3(I) |  | 台 | 1 | 30300 | 30300
27 | 79011004 | 室外机：MDV-400W/D2SN1-8U3(I) |  | 台 | 2 | 21050 | 42100
28 | 79011004 | 风机盘管：MDV-D22T3 |  | 台 | 5 | 1960 | 9800
29 | 79011004 | 风机盘管：MDV-D63T3 |  | 台 | 3 | 2412 | 7236
30 | 79011004 | 风机盘管：MDV-D71T3 |  | 台 | 5 | 2584 | 12920
31 | 79011004 | 一拖一风管机 | KFR-72T2W/BN8-GC(3) | 台 | 2 | 7000 | 14000
四 |  | 施工机具
1 | 98030020 | 交流稳压电源 |  | 台班 | 11 | 9 | 99
2 | 98030060 | 直流稳压电源 |  | 台班 | 11 | 16.6 | 182.6
3 | 98050050 | 真有效值万用表 | 工业用 | 台班 | 2.085 | 6.03 | 12.57
4 | 98050110 | 万用表 | 手持式 | 台班 | 25.13 | 6.83 | 171.64
人工、材料设备、机械汇总表
工程名称：长汀收费站房屋改造提升工程 | [5 empty] | 第21页 共22页
序号 | 工料机编码 | 工料机名称 | 规格、型号等特殊要求 | 单位 | 数量 | 单价 | 合价
5 | 98110100 | 高压绝缘电阻测试仪 |  | 台班 | 0.477 | 39.84 | 19.01
6 | 98110150 | 交/直流低电阻测试仪 |  | 台班 | 1.07 | 7.91 | 8.46
7 | 98110180 | 接地电阻测试仪 | 钳形 | 台班 | 0.01 | 13.31 | 0.13
8 | 98110190 | 接地引下线导通电阻测试仪 |  | 台班 | 0.5 | 14.55 | 7.28
9 | 98170020 | 对讲机 |  | 台班 | 32.176 | 5.51 | 177.29
10 | 98390001 | 彩色监视器 |  | 台班 | 1.6 | 4.89 | 7.82
11 | 98470140 | 笔记本电脑 |  | 台班 | 4.32 | 10.24 | 44.24
12 | 98470450 | 火灾探测器试验器 |  | 台班 | 5.45 | 4.27 | 23.27
13 | 99050010 | 电动滚筒式混凝土搅拌机 | 出料容量400L | 台班 | 3.66 | 229.345 | 839.34
14 | 99050210 | 灰浆搅拌机 | 拌筒容量200L | 台班 | 12.606 | 147.005 | 1853.17
15 | 99050740 | 平板式混凝土振捣器 |  | 台班 | 1.444 | 8.97 | 12.95
16 | 99070280 | 轮胎式装载机 | 斗容量1.5m3 | 台班 | 1.549 | 1096.031 | 1697.77
17 | 99070520 | 载货汽车 | 装载质量5t | 台班 | 0.337 | 546.937 | 184.18
18 | 99070530 | 载货汽车 | 装载质量6t | 台班 | 1.089 | 567.455 | 617.89
19 | 99070540 | 载货汽车 | 装载质量8t | 台班 | 0.441 | 628.438 | 277.24
20 | 99070610 | 自卸汽车 | 装载质量4t | 台班 | 22.39 | 606.668 | 13583.53
21 | 99090310 | 汽车式起重机 | 提升质量8t | 台班 | 0.356 | 820.097 | 291.62
22 | 99090340 | 汽车式起重机 | 提升质量16t | 台班 | 0.305 | 1031.097 | 314.49
23 | 99090640 | 叉式起重机 | 提升质量5t | 台班 | 0.2 | 606.791 | 121.36
24 | 99091070 | 电动卷扬机 | 单筒快速 牵引力5kN | 台班 | 0.08 | 129.413 | 10.35
25 | 99091150 | 电动卷扬机 | 单筒慢速 牵引力10kN | 台班 | 0.292 | 142.73 | 41.67
26 | 99091160 | 电动卷扬机 | 单筒慢速 牵引力30kN | 台班 | 0.18 | 148.875 | 26.8
27 | 99091170 | 电动卷扬机 | 单筒慢速 牵引力50kN | 台班 | 0.96 | 153.732 | 147.58
28 | 99091600 | 吊装机械 | 综合 | 台班 | 0.392 | 541.52 | 212.05
29 | 99110020 | 手动液压叉车 |  | 台班 | 0.006 | 182.74 | 1.1
30 | 99190030 | 普通车床 | 工件直径×工件长度630×2000mm | 台班 | 0.398 | 297.506 | 118.41
31 | 99190190 | 立式钻床 | 钻孔直径25mm | 台班 | 2.284 | 6.082 | 13.89
32 | 99190220 | 台式钻床 | 钻孔直径16mm | 台班 | 17.308 | 3.636 | 62.93
33 | 99190330 | 剪板机 | 厚度×宽度 6.3×2000mm | 台班 | 0.562 | 304.471 | 171.26
34 | 99190740 | 折方机 | 厚度×宽度 4×2000mm | 台班 | 0.562 | 29.381 | 16.53
35 | 99190780 | 管子切断机 | Φ60～150 | 台班 | 0.009 | 25.56 | 0.23
36 | 99190790 | 管子切断机 | Φ60 | 台班 |  | 15.111
37 | 99190800 | 管子切断机 | Φ150 | 台班 | 0.018 | 30.44 | 0.55
38 | 99190860 | 管子切断套丝机 | Φ159 | 台班 | 2.421 | 19.091 | 46.22
39 | 99190880 | 咬口机 | 板厚1.5mm | 台班 | 0.562 | 14.843 | 8.35
40 | 99191400 | 滚槽机 |  | 台班 | 1.295 | 61.11 | 79.15
41 | 99191890 | 电动揋弯机 | 100以内 | 台班 | 0.025 | 52.72 | 1.33
42 | 99191900 | 电动揋弯机 | 弯曲直径500～1800mm | 台班 | 0.019 | 84.51 | 1.62
人工、材料设备、机械汇总表
工程名称：长汀收费站房屋改造提升工程 | [5 empty] | 第22页 共22页
序号 | 工料机编码 | 工料机名称 | 规格、型号等特殊要求 | 单位 | 数量 | 单价 | 合价
43 | 99210001 | 木工圆锯机 | 直径500mm | 台班 | 13.176 | 22.26 | 293.3
44 | 99210010 | 木工圆锯机 | 直径600mm | 台班 | 1.087 | 29.847 | 32.45
45 | 99210040 | 木工平刨床 | 刨削宽度300mm | 台班 | 0.066 | 9.331 | 0.61
46 | 99210060 | 木工单面压刨床 | 刨削宽度 600mm | 台班 |  | 28.041
47 | 99230001 | 半自动切割机 | 厚度100mm | 台班 | 0.122 | 72.82 | 8.91
48 | 99230050 | 砂轮切割机 | Φ400 | 台班 | 2.984 | 5.46 | 16.29
49 | 99230060 | 砂轮切割机 | Φ500 | 台班 | 0.06 | 6.02 | 0.36
50 | 99250001 | 交流弧焊机 | 容量21kVA | 台班 | 11.466 | 50.119 | 574.68
51 | 99250020 | 交流弧焊机 | 容量32kVA | 台班 | 32.661 | 72.609 | 2371.5
52 | 99250100 | 直流弧焊机 | 容量 20kV·A | 台班 | 0.021 | 62.768 | 1.31
53 | 99250460 | 电熔焊接机 | 功率3.5kW | 台班 | 9.311 | 36.8 | 342.64
54 | 99250560 | 电焊机 |  | 台班 | 14.159 | 60.84 | 861.45
55 | 99250590 | 交流电焊机 | 容量21kVA | 台班 | 3.728 | 60.84 | 226.84
56 | 99250660 | 热熔对接焊机 | 160mm | 台班 | 0.456 | 15.637 | 7.13
57 | 99250690 | 热熔对接焊机 | 630mm | 台班 | 1.99 | 39.129 | 77.87
58 | 99430160 | 电动空气压缩机 | 排气量0.3m3/min | 台班 | 13.209 | 27.077 | 357.66
59 | 99430170 | 电动空气压缩机 | 排气量0.6m3/min | 台班 | 16.691 | 32.874 | 548.69
60 | 99440010 | 电动单级离心清水泵 | 出口直径Φ100 | 台班 | 0.474 | 29.365 | 13.92
61 | 99440460 | 试压泵 | 压力3MPa | 台班 | 1.831 | 15.66 | 28.67
62 | 99450351 | 工业吸尘器 | 功率5.5kW | 台班 | 4.559 | 45.5 | 207.43
63 | 99450382 | 开孔机 | 开孔直径200mm | 台班 | 0.179 | 397.312 | 71.22
64 | 99450550 | 其他机械费 |  | 元 | 44.858 | 1 | 44.86