## 分部分项工程量清单与计价表
工程量清单（控制价）
工程名称：泉厦高速朴里服务区提升改造工程 | [6 empty] | 第1页 共23页
序号 | 项目编码 | 项目名称 | 项目特征描述 | 计量单位 | 工程量 | 金 额(元)
[6 empty] | 综合单价 |  | 合价
单体建筑 | [8 empty] | 单项工程(17房屋建筑与装饰)
房屋建筑与装饰工程 | [8 empty] | 单位工程(17房屋建筑与装饰)
一般土建 | [8 empty] | 分项工程(17房屋建筑与装饰)
1 | 011605001001 | 平面块料拆除 | (1)1.拆除原有地面破损瓷砖 (2)2.含水泥砂浆及垫层基层 | m2 | 1251.75 | 11.27 |  | 14107.22
2 | 010103002002 | 余方弃置 | (1)拆除后的瓷砖渣等 (2)10km | m3 | 228.588 | 166.44 |  | 38046.19
3 | 010101004001 | 挖基坑土方 | (1)三类土 (2)2m内 | m3 | 20.816 | 92.22 |  | 1919.65
4 | 010103002001 | 余方弃置 | (1)土方 (2)10km | m3 | 0.32 | 40.5 |  | 12.96
5 | 010103001001 | 回填方 | (1)1.原土回填 | m3 | 2.496 | 14.99 |  | 37.42
6 | 011606002001 | 墙柱面龙骨及饰面拆除 |  | m2 | 2837.43 | 11.43 |  | 32431.82
7 | 010103002003 | 余方弃置 | (1)拆除后的轻钢龙骨隔墙及天棚吊顶等 (2)10km | m3 | 373.743 | 166.44 |  | 62205.78
8 | 011614002001 | 柜体拆除 | (1)原有吧台 | m2 | 257.52 | 24.46 |  | 6298.94
9 | 011606003001 | 天棚面龙骨及饰面拆除 |  | m2 | 4817.58 | 13.7 |  | 66000.85
10 | 011210006001 | 其他隔断 | (1)C75系列轻钢龙骨 (2)双面双层9mm石膏板 (3)满填隔音棉/底部顶部减震胶垫 | m2 | 885.78 | 196.52 |  | 174073.49
11 | 010402001001 | 砌块墙 | (1)蒸压加气混凝土砌块墙150mm厚 (2)内隔墙 (3)M5.0 专用砂浆 | m3 | 227.5 | 721.27 |  | 164088.93
12 | 010502002001 | 构造柱 | (1)非泵送商品混凝土 (2)C25 | m3 | 50.15 | 762.38 |  | 38233.36
13 | 010503005001 | 过梁 | (1)非泵送商品混凝土 (2)C25 | m3 | 20.19 | 781.61 |  | 15780.71
14 | 010515001001 | 现浇构件钢筋 | (1)现浇构件圆钢筋HPB300以内(直径≤10mm) | t | 20.248 | 7036.44 |  | 142473.84
15 | 010515001002 | 现浇构件钢筋 | (1)现浇构件带肋钢筋HRB400以内(直径≤10mm) | t | 3.442 | 6653.19 |  | 22900.28
16 | 010515001003 | 现浇构件钢筋 | (1)现浇构件带肋钢筋HRB400以内(直径12-18mm) | t | 3.566 | 6076.44 |  | 21668.59
17 | 010802003001 | 钢质防火门 | (1)钢木防火门F乙0922 | m2 | 18.08 | 640.92 |  | 11587.83
18 | 010802003004 | 钢质防火门 | (1)钢木防火门F乙1122 | m2 | 14.84 | 640.92 |  | 9511.25
19 | 010802003002 | 钢质防火门 | (1)钢木防火门F乙1222 | m2 | 18.28 | 640.92 |  | 11716.02
20 | 010802003003 | 钢质防火门 | (1)钢木防火门F乙1522 | m2 | 15.6 | 640.92 |  | 9998.35
工程量清单（控制价）
工程名称：泉厦高速朴里服务区提升改造工程 | [6 empty] | 第2页 共23页
序号 | 项目编码 | 项目名称 | 项目特征描述 | 计量单位 | 工程量 | 金 额(元)
[6 empty] | 综合单价 |  | 合价
21 | 011610001001 | 门窗拆除 | (1)原有建筑玻璃窗 (2)玻璃及铝型材 | 樘 | 20 | 28.1 |  | 562
22 | 011609002001 | 隔断隔墙拆除 | (1)轻钢龙骨 (2)轻质隔断隔墙（圆形柱） | m2 | 85.74 | 14.29 |  | 1225.22
23 | 011601001001 | 砖（石）砌体拆除 | (1)1.拆除原有建筑窗底部200mm砖墙 | m3 | 9.92 | 159.85 |  | 1585.71
24 | 010401003001 | 实心砖墙 | (1)1.实心砖墙(实心标准砖墙) (2)2.现拌混合砂浆M2.5结合层 | m3 | 138.65 | 719.15 |  | 99710.15
25 | 010807001002 | 金属（塑钢、断桥）窗 | (1)1.钢化超白玻璃15mm窗 (2)2.铝合金窗框 | m2 | 308.37 | 482.89 |  | 148908.79
26 | 010805005001 | 全玻自由门 | (1)1.地弹门 | m2 | 92.32 | 832.22 |  | 76830.55
27 | 011610001002 | 门窗拆除 | (1)原有建筑玻璃窗（待确定） (2)玻璃及铝型材 | 樘 | 30 | 28.1 |  | 843
28 | 010807001003 | 金属（塑钢、断桥）窗 | (1)1.钢化超白玻璃15mm窗 (2)2.铝合金窗框 (3)3.（待确定） | m2 | 203.24 | 482.89 |  | 98142.56
29 | 010903002002 | 墙面涂膜防水 | (1)1.2mm 2K11防水涂料 | m2 | 284.22 | 25.48 |  | 7241.93
30 | 011201004004 | 立面砂浆找平层 | (1)1.20mm 1:2水泥砂浆找平 | m2 | 284.22 | 34.4 |  | 9777.17
装饰工程 | [8 empty] | 分项工程(17房屋建筑与装饰)
31 | 011102003001 | 块料楼地面 | (1)1.CT-01米黄色瓷砖600*1200 (2)2.25mm1:25.水泥砂浆结合层 | m2 | 950 | 180.06 |  | 171057
32 | 011102003003 | 块料楼地面 | (1)1.CT-02灰色防滑砖600*1200 (2)2.25mm1:25.水泥砂浆结合层 | m2 | 751.75 | 265.31 |  | 199446.79
33 | 011101003001 | 细石混凝土楼地面 | (1)1.30mmC20细石混凝土找平层 (2)2.部位：铝合金嵌入式防尘垫 | m2 | 150.78 | 33.34 |  | 5027.01
34 | 011101006001 | 平面砂浆找平层 | (1)20mm防水砂浆找平层 | m2 | 150.78 | 29.05 |  | 4380.16
35 | 010904002001 | 楼（地）面涂膜防水 | (1)JS聚合物水泥浆防水涂料 (2)1mm，两遍 | m2 | 951.75 | 35.06 |  | 33368.36
36 | 011201004001 | 立面砂浆找平层 | (1)1.内墙面水泥砂浆找平抹灰(砖墙 9+5mm厚) (2)2.部位：新砌筑砖墙处 | m2 | 748.67 | 34.17 |  | 25582.05
37 | 011502001001 | 金属装饰线 | (1)1.MT-01拉丝不锈钢收口条10mm (2)2.部位：地板收口条 | m | 88.45 | 81.53 |  | 7211.33
工程量清单（控制价）
工程名称：泉厦高速朴里服务区提升改造工程 | [6 empty] | 第3页 共23页
序号 | 项目编码 | 项目名称 | 项目特征描述 | 计量单位 | 工程量 | 金 额(元)
[6 empty] | 综合单价 |  | 合价
38 | 011406001001 | 抹灰面油漆涂料 | (1)1.原顶喷黑灰色氟碳漆三遍 | m2 | 5543.68 | 142.04 |  | 787424.31
39 | 011406001002 | 抹灰面油漆涂料 | (1)1.天棚吊顶硅酸钙板白色乳胶漆三遍 | m2 | 1597.148 | 44.84 |  | 71616.12
40 | 011302001001 | 天棚吊顶 | (1)1.装配式U型轻钢天棚龙骨 (2)2.阻燃板天棚基层(18mm) (3)3.6mm硅酸钙板面层 | m2 | 450.32 | 220.52 |  | 99304.57
41 | 011302001006 | 天棚吊顶 | (1)1.装配式U型轻钢天棚龙骨 (2)2.阻燃板天棚基层(18mm)WD-01木纹饰面 (3)3.6mm硅酸钙板面层 (4)4.MT-01黑钛拉丝不锈钢1.2厚 (5)5.节点10/DS-03 | m2 | 122.38 | 793.1 |  | 97059.58
42 | 011302002001 | 格栅吊顶 | (1)1.WD-02木纹铝格栅造型10*10mm@30，包括吊配件 (2)2.节点10/DS-03；节点12/DS-03；节点06/DS-03 | m2 | 471.228 | 267.41 |  | 126011.08
43 | 011302001007 | 天棚吊顶 | (1)1.装配式U型轻钢天棚龙骨 (2)2.阻燃板天棚基层(18mm)WD-01木纹饰面 (3)3.6mm硅酸钙板面层 (4)4.11/DS-03 | m2 | 30.76 | 495.61 |  | 15244.96
44 | 011302001008 | 天棚吊顶 | (1)1.装配式U型轻钢天棚龙骨 (2)2.阻燃板天棚基层(18mm)WD-01木纹饰面 (3)3.MT-01黑钛拉丝不锈钢1.2厚 (4)4.节点12/DS-03 | m2 | 123.48 | 1564.55 |  | 193190.63
45 | 011302001009 | 天棚吊顶 | (1)1.装配式U型轻钢天棚龙骨 (2)2.阻燃板天棚基层(18mm)WD-01木纹饰面 (3)3.6mm硅酸钙板面层 (4)4.MT-01黑钛拉丝不锈钢1.2厚 (5)5.MT-05银色拉丝不锈钢1.2厚 (6)6.06/DS-02 | m2 | 123.375 | 938.1 |  | 115738.09
46 | 011302001010 | 天棚吊顶 | (1)1.装配式U型轻钢天棚龙骨 (2)2.阻燃板天棚基层(18mm)WD-01木纹饰面 (3)3.6mm硅酸钙板面层 (4)4.06/DS-02一半（平面） | m2 | 113.3 | 272.02 |  | 30819.87
工程量清单（控制价）
工程名称：泉厦高速朴里服务区提升改造工程 | [6 empty] | 第4页 共23页
序号 | 项目编码 | 项目名称 | 项目特征描述 | 计量单位 | 工程量 | 金 额(元)
[6 empty] | 综合单价 |  | 合价
47 | 011302001011 | 天棚吊顶 | (1)1.装配式U型轻钢天棚龙骨 (2)2.阻燃板天棚基层(18mm)WD-01木纹饰面 (3)3.MT-01黑钛拉丝不锈钢1.2厚 (4)4.节点10-12/DS-03 | m2 | 95.49 | 896.53 |  | 85609.65
48 | 011302001012 | 天棚吊顶 | (1)1.装配式U型轻钢天棚龙骨 (2)2.阻燃板天棚基层(15mm)WD-01木纹饰面 (3)3.MT-03银色镜面不锈钢1.2厚 (4)4.6mm硅酸钙板 (5)5.节点01/DS-01 | m2 | 415.8 | 527.39 |  | 219288.76
49 | 011302001003 | 天棚吊顶 | (1)1.MT-06 灰黑色木纹铝代木中式横梁造型吊顶 (2)2.含吊配件等 | m2 | 129 | 1302.38 |  | 168007.02
50 | 011302001004 | 天棚吊顶 | (1)1.MT-06木纹铝代术屋脊曲线管直径80mm*2厚@150mm (2)2.MT-06本纹铝代木造型W80mm*2厚*H100mm (3)3.MT-06木纹铝代木造型封檐铝板W20mm*2厚*H100mm (4)4.50*50*5 MM镀锌方管MT-02喷涂灰色氟碳漆 | m2 | 264.83 | 1205.93 |  | 319366.44
51 | 011302001005 | 天棚吊顶 | (1)1.天棚铁丝网造型 (2)2.不锈钢圆管直径50mm (3)3.喷涂蓝色氟碳達钱色网造型孔润30*30丝22 | m2 | 106.105 | 249.14 |  | 26435
52 | 011302001013 | 天棚吊顶 | (1)1.透明亚克力底板5 MM (2)2.霓虹灯发光造型及字体 | m2 | 120.98 | 268.72 |  | 32509.75
53 | 011207001001 | 墙面装饰板 | (1)1.MT-051.2mm厚银色镜面不锈钢粘贴 (2)2.部位：（吧台顶） | m2 | 71.59 | 302.57 |  | 21660.99
54 | 011105006001 | 金属踢脚线 | (1)1.MT-01黑钛拉丝不锈钢内包胶合板踢脚30mm高 | m | 864.98 | 28.51 |  | 24660.58
55 | 011208001001 | 柱（梁）面装饰 | (1)1.WD-01木纹免漆板 (2)2.18mm阻燃板基层 (3)3.30*30*3MM镀锌方管@400 (4)4.部位：独立柱 | m2 | 599.01 | 309.72 |  | 185525.38
56 | 011208001002 | 柱（梁）面装饰 | (1)1.MT-01黑钛拉丝不锈钢边框（不含广 | m2 | 332.84 | 228.62 |  | 76093.88
工程量清单（控制价）
工程名称：泉厦高速朴里服务区提升改造工程 | [6 empty] | 第5页 共23页
序号 | 项目编码 | 项目名称 | 项目特征描述 | 计量单位 | 工程量 | 金 额(元)
[6 empty] | 综合单价 |  | 合价
告灯箱） (2)2.18mm阻燃板基层 (3)3.30*30*3MM镀锌方管@400 (4)4.部位：独立柱（广告处）
57 | 011208001003 | 柱（梁）面装饰 | (1)1.WD-02浅色木饰面格栅板 (2)2.18mm阻燃板基层 (3)3.30*30*3MM镀锌方管@400 (4)4.部位：独立柱（中庭处） | m2 | 88 | 322.77 |  | 28403.76
58 | 011204003002 | 块料墙面 | (1)1.WD-04灰色SPC石晶墙板2800*1200*4.0 (2)2.10mm高分子益胶泥粘贴 | m2 | 122.62 | 358.14 |  | 43915.13
59 | 011210006003 | 其他隔断 | (1)C75系列轻钢龙骨 (2)双面双层9mm石膏板 (3)满填隔音棉/底部顶部减震胶垫 | m2 | 205.78 | 196.52 |  | 40439.89
60 | 011201004003 | 立面砂浆找平层 | (1)1.5mm 1:0.3:2.5厚水泥石灰膏砂浆找平 (2)2.13mm 1:0.3:3水泥石灰膏砂浆打底 | m2 | 248.67 | 35.24 |  | 8763.13
61 | 011406001004 | 抹灰面油漆涂料 | (1)1.PT-01白色乳胶漆墙面三道 (2)2.刮腻子三遍 | m2 | 928.3 | 49.1 |  | 45579.53
62 | 011210003001 | 玻璃隔断 | (1)1.5+0.76PVB+5夹胶安全玻璃隔断 | m2 | 120.13 | 307.21 |  | 36905.14
63 | 010404001001 | 垫层 | (1)陶粒回填 | m3 | 102.8 | 318.37 |  | 32728.44
64 | 040201022001 | 排水沟、截水沟 | (1)1.成品线性排水沟 | m | 112.88 | 466.67 |  | 52677.71
65 | 011503001001 | 金属扶手、栏杆、栏板 | (1)1.黑色不锈钢圆管(直径50 MM*2）扶手 | m | 106.8 | 183.39 |  | 19586.05
66 | 011102001001 | 石材楼地面 | (1)1.ST-01大理石地面粉状型建筑胶贴剂粘贴 | m2 | 142.69 | 377.69 |  | 53892.59
67 | 011204001001 | 石材墙面 | (1)1.ST-01大理石墙面粉状型建筑胶贴剂粘贴 | m2 | 180.72 | 408.73 |  | 73865.69
68 | 011210006002 | 其他隔断 | (1)C75系列轻钢龙骨 (2)双面双层9mm石膏板 | m2 | 166.15 | 168.34 |  | 27969.69
69 | 011104001001 | 地毯楼地面 | (1)1.铝合金嵌入式防尘垫 | m2 | 20.78 | 223.79 |  | 4650.36
70 | 011208001004 | 柱（梁）面装饰 | (1)1.CT-03灰色仿大理石砖60O*1200 (2)2.18mm阻燃板基层 (3)3.30x30x3镀锌方管骨架 | m2 | 280.36 | 243.56 |  | 68284.48
71 | 011204003003 | 块料墙面 | (1)1.CT-03灰色仿大理石砖60O*1200 | m2 | 282.98 | 358.14 |  | 101346.46
工程量清单（控制价）
工程名称：泉厦高速朴里服务区提升改造工程 | [6 empty] | 第6页 共23页
序号 | 项目编码 | 项目名称 | 项目特征描述 | 计量单位 | 工程量 | 金 额(元)
[6 empty] | 综合单价 |  | 合价
(2)2. 粉状型建筑胶贴剂粘贴
72 | 011209001001 | 带骨架幕墙 | (1)1.MT-07，3mm铝板墙面，镀锌钢骨架 | m2 | 50.11 | 637.86 |  | 31963.16
73 | 011506001001 | 雨篷吊挂饰面 | (1)1.3mm铝单板饰面 (2)2.镀锌钢骨架 (3)3.部位：入口处 | m2 | 115.84 | 632.12 |  | 73224.78
74 | 080206005001 | 钢格栅 | (1)1.200*200*8方管面刷黄色漆 (2)2.部位：入口处造型 | t | 14.496 | 11216.22 |  | 162590.33
75 | 011505001001 | 洗漱台 | (1)1.ST-02大理石洗漱台 (2)2.9MM水泥纤维板 (3)3.40*40*4镀锌角钢@400mm | m2 | 51.84 | 507.62 |  | 26315.02
76 | 011207002001 | 墙面装饰浮雕 | (1)1.金漆雕刻花纹 (2)2.25 MM橡木喷黑色漆 (3)3.部位：牌匾 | m2 | 88 | 1172.64 |  | 103192.32
77 | 040308001001 | 墙面水泥砂浆找平 | (1)1:3硬性水泥砂浆找平层，粉刷找平 | m2 | 348.35 | 43 |  | 14979.05
78 | 011209001002 | 石材钢架幕墙 | (1)30*30*3镀锌方管，现场焊接 | m2 | 504.35 | 628.46 |  | 316963.8
79 | 011101006002 | 石膏砂浆找平 | (1)5厚的是石膏砂浆找平 | m2 | 988.3 | 40.96 |  | 40480.77
80 | 080807007001 | 金属内嵌踢脚线开槽 | (1)人工开槽 | m | 594 | 54.88 |  | 32598.72
81 | 020602002001 | .MT-06木纹铝代术屋脊曲线 | (1)(1)1.MT-06木纹铝代术屋脊曲线管直径80mm*2厚@150mm | m2 | 120 | 350.69 |  | 42082.8
安装工程 | [8 empty] | 单位工程(17安装)
电气工程 | [8 empty] | 分项工程(17安装)
82 | 030404017020 | 配电箱 | (1)名称:成套配电箱安装 (2)安装方式:底距地1.2米明装 (3)型号:1A#ATpy | 台 | 1 | 3353.19 |  | 3353.19
83 | 030404017021 | 配电箱 | (1)名称:成套配电箱安装 (2)安装方式:底距地1.2米明装 (3)型号:1B#ATpy | 台 | 1 | 3353.19 |  | 3353.19
84 | 030404017022 | 配电箱 | (1)名称:成套配电箱安装 (2)安装方式:底距地1.5米明装 (3)型号:1A#ALE1 | 台 | 1 | 4548.18 |  | 4548.18
85 | 030404017023 | 配电箱 | (1)名称:成套配电箱安装 (2)安装方式:底距地1.5米明装 (3)型号:1B#ALE1 | 台 | 1 | 4548.18 |  | 4548.18
86 | 030404017024 | 配电箱 | (1)名称:成套配电箱 | 台 | 1 | 5791.43 |  | 5791.43
工程量清单（控制价）
工程名称：泉厦高速朴里服务区提升改造工程 | [6 empty] | 第7页 共23页
序号 | 项目编码 | 项目名称 | 项目特征描述 | 计量单位 | 工程量 | 金 额(元)
[6 empty] | 综合单价 |  | 合价
安装 (2)安装方式:底距地1.5米明装 (3)型号:1A#ALg1
87 | 030404017025 | 配电箱 | (1)名称:成套配电箱安装 (2)安装方式:底距地1.5米明装 (3)型号:1B#ALg1 | 台 | 1 | 5791.43 |  | 5791.43
88 | 030404017026 | 配电箱 | (1)名称:成套配电箱安装 (2)安装方式:底距地1.5米明装 (3)型号:1A#ALkt | 台 | 1 | 3056.26 |  | 3056.26
89 | 030404017027 | 配电箱 | (1)名称:成套配电箱安装 (2)安装方式:底距地1.5米明装 (3)型号:1B#ALkt | 台 | 1 | 3056.26 |  | 3056.26
90 | 030404017028 | 配电箱 | (1)名称:成套配电箱安装 (2)安装方式:底距地1米明装 (3)型号:1A#APkt | 台 | 1 | 3056.26 |  | 3056.26
91 | 030404017029 | 配电箱 | (1)名称:成套配电箱安装 (2)安装方式:底距地1米明装 (3)型号:1B#APkt | 台 | 1 | 3056.26 |  | 3056.26
92 | 030404017030 | 配电箱 | (1)名称:成套配电箱安装 (2)安装方式:底距地1米明装 (3)型号:1A#AP1~5 | 台 | 5 | 3056.26 |  | 15281.3
93 | 030404017031 | 配电箱 | (1)名称:成套配电箱安装 (2)安装方式:底距地1米明装 (3)型号:1B#AP1~3 | 台 | 3 | 3056.26 |  | 9168.78
94 | 030404017032 | 配电箱 | (1)名称:成套配电箱安装 (2)安装方式:底距地1米明装 (3)型号:1A#APcf | 台 | 1 | 3056.26 |  | 3056.26
95 | 030404017033 | 配电箱 | (1)名称:成套配电箱安装 (2)安装方式:底距地1米明装 (3)型号:1B#APcf | 台 | 1 | 3056.26 |  | 3056.26
96 | 030404017034 | 配电箱 | (1)名称:成套配电箱安装 (2)安装方式:底距地1.5米明装 (3)型号:AL1 | 台 | 12 | 1191.38 |  | 14296.56
97 | 030404017035 | 配电箱 | (1)名称:成套配电箱安装 | 台 | 1 | 1191.38 |  | 1191.38
工程量清单（控制价）
工程名称：泉厦高速朴里服务区提升改造工程 | [6 empty] | 第8页 共23页
序号 | 项目编码 | 项目名称 | 项目特征描述 | 计量单位 | 工程量 | 金 额(元)
[6 empty] | 综合单价 |  | 合价
(2)安装方式:底距地1.5米明装 (3)型号:AL2
98 | 030404017036 | 配电箱 | (1)名称:成套配电箱安装 (2)安装方式:底距地1.5米明装 (3)型号:AL3 | 台 | 2 | 1191.38 |  | 2382.76
99 | 030414002001 | 送配电装置系统 | (1)名称:输配电装置系统调试 (2)电压等级(kV):(≤1kV交流供电) | 系统 | 1 | 341.29 |  | 341.29
100 | 030414004003 | 自动投入装置 | (1)类型:备用电源自动投入装置 (2)名称:自动投入装置系统调试 | 系统/台 | 2 | 468.98 |  | 937.96
101 | 030414004004 | 自动投入装置 | (1)类型:备用电源自动投入装置 (2)名称:自动投入装置系统调试 | 系统/台 | 1 | 341.29 |  | 341.29
102 | 030411001030 | 配管 | (1)材质:JDG (2)规格:20 (3)名称:电气配管 (4)接地要求:按设计及规范规定要求 (5)配置形式:砖、混凝土结构明配 | m | 3271.922 | 17.35 |  | 56767.85
103 | 030411001031 | 配管 | (1)材质:JDG (2)规格:25 (3)名称:电气配管 (4)接地要求:按设计及规范规定要求 (5)配置形式:砖、混凝土结构明配 | m | 1551.31 | 19.22 |  | 29816.18
104 | 030411001032 | 配管 | (1)材质:JDG (2)规格:25 (3)名称:电气配管 (4)接地要求:按设计及规范规定要求 (5)配置形式:砖、混凝土结构明配 | m | 10.72 | 22.04 |  | 236.27
105 | 030411001033 | 配管 | (1)材质:SC (2)规格:20 (3)名称:电气配管 (4)接地要求:按设计及规范规定要求 (5)配置形式:砖、混凝土结构明配 | m | 693.36 | 24.47 |  | 16966.52
106 | 030411001034 | 配管 | (1)材质:SC (2)规格:25 (3)名称:电气配管 (4)接地要求:按设计及规范规定要求 (5)配置形式:砖、混凝土结构明配 | m | 300.06 | 30.56 |  | 9169.83
107 | 030411001035 | 配管 | (1)材质:SC (2)规格:32 | m | 424.41 | 35.48 |  | 15058.07
工程量清单（控制价）
工程名称：泉厦高速朴里服务区提升改造工程 | [6 empty] | 第9页 共23页
序号 | 项目编码 | 项目名称 | 项目特征描述 | 计量单位 | 工程量 | 金 额(元)
[6 empty] | 综合单价 |  | 合价
(3)名称:电气配管 (4)接地要求:按设计及规范规定要求 (5)配置形式:砖、混凝土结构明配
108 | 030411001036 | 配管 | (1)材质:SC (2)规格:40 (3)名称:电气配管 (4)接地要求:按设计及规范规定要求 (5)配置形式:砖、混凝土结构明配 | m | 269.4 | 43.32 |  | 11670.41
109 | 030411001037 | 配管 | (1)材质:SC (2)规格:50 (3)名称:电气配管 (4)接地要求:按设计及规范规定要求 (5)配置形式:砖、混凝土结构明配 | m | 50.86 | 50.64 |  | 2575.55
110 | 030411001038 | 配管 | (1)材质:SC (2)规格:80 (3)名称:电气配管 (4)接地要求:按设计及规范规定要求 (5)配置形式:砖、混凝土结构明配 | m | 232.21 | 91.51 |  | 21249.54
111 | 030411001039 | 配管 | (1)材质:JDG (2)规格:20 (3)名称:电气配管 (4)接地要求:按设计及规范规定要求 (5)配置形式:砖、混凝土结构暗配 | m | 500.93 | 11.54 |  | 5780.73
112 | 030411001040 | 配管 | (1)材质:JDG (2)规格:25 (3)名称:电气配管 (4)接地要求:按设计及规范规定要求 (5)配置形式:砖、混凝土结构暗配 | m | 373.76 | 13.33 |  | 4982.22
113 | 030411001041 | 配管 | (1)材质:JDG (2)规格:32 (3)名称:电气配管 (4)接地要求:按设计及规范规定要求 (5)配置形式:砖、混凝土结构暗配 | m | 1.89 | 41.31 |  | 78.08
114 | 030411001042 | 配管 | (1)材质:SC (2)规格:20 (3)名称:电气配管 (4)接地要求:按设计及规范规定要求 (5)配置形式:砖、混凝土结构暗配 | m | 122.36 | 22.3 |  | 2728.63
115 | 030411001043 | 配管 | (1)材质:SC (2)规格:25 (3)名称:电气配管 (4)接地要求:按设计 | m | 85.3 | 27.57 |  | 2351.72
工程量清单（控制价）
工程名称：泉厦高速朴里服务区提升改造工程 | [6 empty] | 第10页 共23页
序号 | 项目编码 | 项目名称 | 项目特征描述 | 计量单位 | 工程量 | 金 额(元)
[6 empty] | 综合单价 |  | 合价
及规范规定要求 (5)配置形式:砖、混凝土结构暗配
116 | 030411001044 | 配管 | (1)材质:SC (2)规格:32 (3)名称:电气配管 (4)接地要求:按设计及规范规定要求 (5)配置形式:砖、混凝土结构暗配 | m | 57.25 | 27.28 |  | 1561.78
117 | 030411001045 | 配管 | (1)材质:SC (2)规格:40 (3)名称:电气配管 (4)接地要求:按设计及规范规定要求 (5)配置形式:砖、混凝土结构暗配 | m | 29.83 | 43.06 |  | 1284.48
118 | 030411001046 | 配管 | (1)材质:SC (2)规格:50 (3)名称:电气配管 (4)接地要求:按设计及规范规定要求 (5)配置形式:砖、混凝土结构暗配 | m | 4.92 | 50.77 |  | 249.79
119 | 030411001047 | 配管 | (1)材质:SC (2)规格:80 (3)名称:电气配管 (4)接地要求:按设计及规范规定要求 (5)配置形式:砖、混凝土结构暗配 | m | 50.33 | 93.54 |  | 4707.87
120 | 030413001004 | 铁构件 | (1)名称:明敷管道支吊架 (2)材质:型钢 | kg | 990.34 | 23.19 |  | 22965.98
121 | 030411003001 | 桥架 | (1)材质:防火强电桥架 (2)规格:防火强电桥架-300mmx150mm (3)名称:桥架 (4)接地要求:按设计及规范规定要求 | m | 543.68 | 108.04 |  | 58739.19
122 | 030413001005 | 铁构件 | (1)名称:电缆桥架支吊架 (2)材质:型钢 | kg | 447.79 | 16.29 |  | 7294.5
123 | 030408001010 | 电力电缆 | (1)型号:WDZBN-YJY- (2)规格:4x10 (3)材质:铜芯 (4)名称:室内铜芯电力电缆敷设 (5)电压等级(kV):1KV (6)敷设方式、部位:管内、桥架内 | m | 1092.056 | 36.62 |  | 39991.09
124 | 030408001011 | 电力电缆 | (1)型号:WDZB-YJY- (2)规格:5x10 (3)材质:铜芯 (4)名称:室内铜芯电力电缆敷设 | m | 970.183 | 74.67 |  | 72443.56
工程量清单（控制价）
工程名称：泉厦高速朴里服务区提升改造工程 | [6 empty] | 第11页 共23页
序号 | 项目编码 | 项目名称 | 项目特征描述 | 计量单位 | 工程量 | 金 额(元)
[6 empty] | 综合单价 |  | 合价
(5)电压等级(kV):1KV (6)敷设方式、部位:管内、桥架内
125 | 030408001012 | 电力电缆 | (1)型号:WDZB-YJY- (2)规格:5x16 (3)材质:铜芯 (4)名称:室内铜芯电力电缆敷设 (5)电压等级(kV):1KV (6)敷设方式、部位:管内、桥架内 | m | 201.966 | 110.9 |  | 22398.03
126 | 030408001013 | 电力电缆 | (1)型号:WDZB-YJY- (2)规格:5x2.5 (3)材质:铜芯 (4)名称:室内铜芯电力电缆敷设 (5)电压等级(kV):1KV (6)敷设方式、部位:管内、桥架内 | m | 331.97 | 30.92 |  | 10264.51
127 | 030408001014 | 电力电缆 | (1)型号:WDZB-YJY- (2)规格:5x6 (3)材质:铜芯 (4)名称:室内铜芯电力电缆敷设 (5)电压等级(kV):1KV (6)敷设方式、部位:管内、桥架内 | m | 86.546 | 53.19 |  | 4603.38
128 | 030408001015 | 电力电缆 | (1)型号:WDZB-YJY- (2)规格:4x35+1x16 (3)材质:铜芯 (4)名称:室内铜芯电力电缆敷设 (5)电压等级(kV):1KV (6)敷设方式、部位:管内、桥架内 | m | 295.76 | 179.03 |  | 52949.91
129 | 030408001016 | 电力电缆 | (1)型号:WDZB-YJY- (2)规格:4x50+1x25 (3)材质:铜芯 (4)名称:室内铜芯电力电缆敷设 (5)电压等级(kV):1KV (6)敷设方式、部位:管内、桥架内 | m | 71.989 | 243.85 |  | 17554.52
130 | 030408001017 | 电力电缆 | (1)型号:WDZB-YJY- (2)规格:4x95+1x50 (3)材质:铜芯 (4)名称:室内铜芯电力电缆敷设 (5)电压等级(kV):1KV (6)敷设方式、部位:管内、桥架内 | m | 65.319 | 444.46 |  | 29031.68
131 | 030408001018 | 电力电缆 | (1)型号:WDZB-YJY- (2)规格:4x95+1x50 (3)材质:铜芯 (4)名称:室内铜芯电力电缆敷设 (5)电压等级(kV):1KV (6)敷设方式、部位: | m | 368.993 | 572.06 |  | 211086.14
工程量清单（控制价）
工程名称：泉厦高速朴里服务区提升改造工程 | [6 empty] | 第12页 共23页
序号 | 项目编码 | 项目名称 | 项目特征描述 | 计量单位 | 工程量 | 金 额(元)
[6 empty] | 综合单价 |  | 合价
管内、桥架内
132 | 030408006010 | 电力电缆头 | (1)规格:电缆截面≤120mm2 (2)名称:电力电缆头 (3)电压等级(kV):1KV (4)材质、类型:铜芯，五芯电力电缆头 | 个 | 6 | 287.99 |  | 1727.94
133 | 030408006011 | 电力电缆头 | (1)规格:电缆截面≤35mm2 (2)名称:电力电缆头 (3)电压等级(kV):1KV (4)材质、类型:铜芯，五芯电力电缆头 | 个 | 12 | 191.71 |  | 2300.52
134 | 030408006012 | 电力电缆头 | (1)规格:电缆截面≤50mm2 (2)名称:电力电缆头 (3)电压等级(kV):1KV (4)材质、类型:铜芯，五芯电力电缆头 | 个 | 2 | 189.65 |  | 379.3
135 | 030408006013 | 电力电缆头 | (1)规格:电缆截面≤120mm2 (2)名称:电力电缆头 (3)电压等级(kV):1KV (4)材质、类型:铜芯，五芯电力电缆头 | 个 | 2 | 359.98 |  | 719.96
136 | 030408006014 | 电力电缆头 | (1)规格:电缆截面≤10mm2 (2)名称:电力电缆头 (3)电压等级(kV):1KV (4)材质、类型:铜芯，五芯电力电缆头 | 个 | 32 | 108.42 |  | 3469.44
137 | 030408006015 | 电力电缆头 | (1)规格:电缆截面≤10mm2 (2)名称:电力电缆头 (3)电压等级(kV):1KV (4)材质、类型:铜芯，五芯电力电缆头 | 个 | 8 | 131.5 |  | 1052
138 | 030408006016 | 电力电缆头 | (1)规格:电缆截面≤10mm2 (2)名称:电力电缆头 (3)电压等级(kV):1KV (4)材质、类型:铜芯，五芯电力电缆头 | 个 | 4 | 108.42 |  | 433.68
139 | 030408006017 | 电力电缆头 | (1)规格:电缆截面≤10mm2 (2)名称:电力电缆头 (3)电压等级(kV):1KV (4)材质、类型:铜芯，五芯电力电缆头 | 个 | 34 | 108.42 |  | 3686.28
140 | 030408006018 | 电力电缆头 | (1)规格:电缆截面≤10mm2 (2)名称:电力电缆头 (3)电压等级(kV):1KV (4)材质、类型:铜芯，五芯电力电缆头 | 个 | 17 | 108.42 |  | 1843.14
141 | 030411004016 | 配线 | (1)材质:铜芯 (2)规格:2.5 | m | 7392.186 | 4.63 |  | 34225.82
工程量清单（控制价）
工程名称：泉厦高速朴里服务区提升改造工程 | [6 empty] | 第13页 共23页
序号 | 项目编码 | 项目名称 | 项目特征描述 | 计量单位 | 工程量 | 金 额(元)
[6 empty] | 综合单价 |  | 合价
(3)名称:照明配线 (4)型号:WDZB-BYJ (5)配线形式:管内穿线 (6)配线部位:室内
142 | 030411004017 | 配线 | (1)材质:铜芯 (2)规格:2.5 (3)名称:动力配线 (4)型号:WDZB-BYJ (5)配线形式:管内穿线 (6)配线部位:室内 | m | 4836.058 | 5.86 |  | 28339.3
143 | 030411004018 | 配线 | (1)材质:铜芯 (2)规格:4 (3)名称:配线 (4)型号:WDZB-BYJ (5)配线形式:管内穿线 (6)配线部位:室内 | m | 3980.678 | 5.97 |  | 23764.65
144 | 030411004019 | 配线 | (1)材质:铜芯 (2)规格:4 (3)名称:动力配线 (4)型号:WDZB-BYJ (5)配线形式:管内穿线 (6)配线部位:室内 | m | 409.19 | 6.03 |  | 2467.42
145 | 030411004020 | 配线 | (1)材质:铜芯 (2)规格:6 (3)名称:动力配线 (4)型号:WDZB-BYJ (5)配线形式:管内穿线 (6)配线部位:室内 | m | 1104.457 | 6.03 |  | 6659.88
146 | 030411004021 | 配线 | (1)材质:铜芯 (2)规格:10 (3)名称:动力配线 (4)型号:WDZB-BYJ (5)配线形式:管内穿线 (6)配线部位:室内 | m | 18.801 | 6.19 |  | 116.38
147 | 030411004022 | 配线 | (1)材质:铜芯 (2)规格:4 (3)名称:配线 (4)型号:WDZB-BYJ (5)配线形式:线槽穿线 (6)配线部位:室内 | m | 7744.336 | 4.1 |  | 31751.78
148 | 030411004023 | 配线 | (1)材质:铜芯 (2)规格:4 (3)名称:配线 (4)型号:WDZB-BYJ (5)配线形式:线槽穿线 (6)配线部位:室内 | m | 2313.625 | 6.09 |  | 14089.98
149 | 030411004024 | 配线 | (1)材质:铜芯 (2)规格:6 (3)名称:配线 (4)型号:WDZB-BYJ | m | 1914.206 | 8.53 |  | 16328.18
工程量清单（控制价）
工程名称：泉厦高速朴里服务区提升改造工程 | [6 empty] | 第14页 共23页
序号 | 项目编码 | 项目名称 | 项目特征描述 | 计量单位 | 工程量 | 金 额(元)
[6 empty] | 综合单价 |  | 合价
(5)配线形式:线槽穿线 (6)配线部位:室内
150 | 030411004025 | 配线 | (1)材质:铜芯 (2)规格:10 (3)名称:配线 (4)型号:WDZB-BYJ (5)配线形式:线槽穿线 (6)配线部位:室内 | m | 61.848 | 12.96 |  | 801.55
151 | 030411001048 | 配管 | (1)规格:DN20 (2)名称:金属软管敷设 (3)接地要求:按设计及规范规定要求 (4)配置形式:每根长≤0.5m | m | 241.5 | 48.17 |  | 11633.06
152 | 030411001049 | 配管 | (1)规格:DN20 (2)名称:金属软管敷设 (3)接地要求:按设计及规范规定要求 (4)配置形式:每根长≤0.5m | m | 9 | 51.49 |  | 463.41
153 | 030411001050 | 配管 | (1)规格:DN20 (2)名称:金属软管敷设 (3)接地要求:按设计及规范规定要求 (4)配置形式:每根长≤0.5m | m | 8 | 56.29 |  | 450.32
154 | 030411001051 | 配管 | (1)规格:DN20 (2)名称:金属软管敷设 (3)接地要求:按设计及规范规定要求 (4)配置形式:每根长≤0.5m | m | 0.5 | 65.78 |  | 32.89
155 | 030411001052 | 配管 | (1)规格:DN80 (2)名称:金属软管敷设 (3)接地要求:按设计及规范规定要求 (4)配置形式:每根长≤0.5m | m | 4.5 | 69.63 |  | 313.34
156 | 030411001053 | 配管 | (1)规格:DN150 (2)名称:金属软管敷设 (3)接地要求:按设计及规范规定要求 (4)配置形式:每根长≤0.5m | m | 1 | 73.44 |  | 73.44
157 | 030412004012 | 装饰灯 | (1)名称:长条灯LED (1.2m) (2)型号:30W 3500LM 4000K RA》80 RG1 (3)安装形式:嵌入式 | 套 | 123 | 61.5 |  | 7564.5
工程量清单（控制价）
工程名称：泉厦高速朴里服务区提升改造工程 | [6 empty] | 第15页 共23页
序号 | 项目编码 | 项目名称 | 项目特征描述 | 计量单位 | 工程量 | 金 额(元)
[6 empty] | 综合单价 |  | 合价
158 | 030412004013 | 装饰灯 | (1)名称:长条灯LED (2m) (2)型号:LED 30W 3500LM 4000K RA》80 RG1 (3)安装形式:嵌入式 | 套 | 47 | 74.07 |  | 3481.29
159 | 030412004014 | 装饰灯 | (1)名称:六边形长条灯1700*1900 LED (2)型号:LED 50W 5500LM 4000K RA》80 RG1 (3)安装形式:嵌入式 | 套 | 39 | 174.52 |  | 6806.28
160 | 030412004015 | 装饰灯 | (1)名称:灯带 (2)型号:LED 5W/m 500lm 4000k Ra》80 RG1 | 套 | 320 | 44.56 |  | 14259.2
161 | 030412004016 | 装饰灯 | (1)名称:筒灯LED (2)型号:5W 550LM 4000K RA》80 RG1 (3)安装形式:吸顶灯 | 套 | 46 | 41.28 |  | 1898.88
162 | 030412004017 | 装饰灯 | (1)名称:LED射灯 (2)型号:LED 5W 550LM 4000K RA》80 RG1 (3)安装形式:吸顶灯 | 套 | 205 | 32.66 |  | 6695.3
163 | 030412004018 | 装饰灯 | (1)名称:明装LED射灯 (2)型号:LED 5W 550LM 4000K RA》80 RG1 (3)安装形式:吸顶灯 | 套 | 53 | 32.66 |  | 1730.98
164 | 030404035011 | 插座 | (1)规格:10A (2)名称:普通五孔插座 (3)安装方式:嵌入式 | 个 | 84 | 26.14 |  | 2195.76
165 | 030404035012 | 插座 | (1)规格:10A (2)名称:五孔带开关插座 (3)安装方式:嵌入式 | 个 | 3 | 29.16 |  | 87.48
166 | 030404035013 | 插座 | (1)规格:220V 16A (2)名称:小厨宝插座 (3)安装方式:嵌入式 | 个 | 8 | 29.16 |  | 233.28
167 | 030404035014 | 插座 | (1)规格:10A (2)名称:10A插座1KW (3)安装方式:嵌入式 | 个 | 89 | 26.14 |  | 2326.46
168 | 030404035015 | 插座 | (1)规格:16A (2)名称:16A插座4KW (3)安装方式:嵌入式 | 个 | 101 | 31.36 |  | 3167.36
169 | 030404035016 | 插座 | (1)规格:10A (2)名称:单相接线位 (3)安装方式:嵌入式 | 个 | 5 | 26.14 |  | 130.7
170 | 030404035017 | 插座 | (1)规格:380V (2)名称:三相接线位 (3)安装方式:嵌入式 | 个 | 50 | 38.73 |  | 1936.5
171 | 030404035018 | 插座 | (1)规格:10A (2)名称:预留柱面高清弹力布灯箱电源 | 个 | 23 | 26.14 |  | 601.22
工程量清单（控制价）
工程名称：泉厦高速朴里服务区提升改造工程 | [6 empty] | 第16页 共23页
序号 | 项目编码 | 项目名称 | 项目特征描述 | 计量单位 | 工程量 | 金 额(元)
[6 empty] | 综合单价 |  | 合价
(3)安装方式:嵌入式
172 | 030404035019 | 插座 | (1)规格:10A (2)名称:预留柜子灯带电源 (3)安装方式:嵌入式 | 个 | 42 | 26.14 |  | 1097.88
173 | 030404035020 | 插座 | (1)规格:10A (2)名称:洗手池背面预留电源 (3)安装方式:嵌入式 | 个 | 42 | 26.14 |  | 1097.88
174 | 030404034005 | 照明开关 | (1)名称:单联单控开关 | 个 | 28 | 20.28 |  | 567.84
175 | 030404034006 | 照明开关 | (1)名称:双联单控开关 | 个 | 26 | 24.22 |  | 629.72
176 | 030404034007 | 照明开关 | (1)名称:三联单控开关 | 个 | 2 | 29.4 |  | 58.8
177 | 030404034008 | 照明开关 | (1)名称:风扇开关 | 个 | 54 | 29.4 |  | 1587.6
178 | 030404033001 | 风扇 | (1)规格: 吊风扇 (2)名称:民用电器安装 | 台 | 95 | 147.93 |  | 14053.35
漏项
179 | 030411006002 | 接线盒 | (1)名称:接线盒 (2)安装形式:明装 | 个 | 823 | 11.16 |  | 9184.68
180 | 030411006003 | 接线盒 | (1)接线盒安装(暗装开关(插座)盒) | 个 | 806 | 7.75 |  | 6246.5
应急照明 | [8 empty] | 分项工程(17安装)
181 | 030404017037 | 配电箱 | (1)名称:成套配电箱安装 (2)安装方式:底距地1.5米明装 (3)型号:1A#ALE1 | 台 | 1 | 4548.18 |  | 4548.18
182 | 030404017038 | 配电箱 | (1)名称:成套配电箱安装 (2)安装方式:底距地1.5米明装 (3)型号:1B#ALE1 | 台 | 1 | 4548.18 |  | 4548.18
183 | 030411001054 | 配管 | (1)材质:JDG (2)规格:20 (3)名称:电气配管 (4)接地要求:按设计及规范规定要求 (5)配置形式:砖、混凝土结构明配 | m | 1588.436 | 17.35 |  | 27559.36
184 | 030411001055 | 配管 | (1)材质:JDG (2)规格:20 (3)名称:电气配管 (4)接地要求:按设计及规范规定要求 (5)配置形式:砖、混凝土结构暗配 | m | 259.724 | 11.54 |  | 2997.21
185 | 030413001006 | 铁构件 | (1)名称:明敷管道支吊架 (2)材质:型钢 | kg | 3247.366 | 23.19 |  | 75306.42
186 | 030411004026 | 配线 | (1)材质:铜芯 | m | 383.528 | 11.54 |  | 4425.91
工程量清单（控制价）
工程名称：泉厦高速朴里服务区提升改造工程 | [6 empty] | 第17页 共23页
序号 | 项目编码 | 项目名称 | 项目特征描述 | 计量单位 | 工程量 | 金 额(元)
[6 empty] | 综合单价 |  | 合价
(2)规格:2x1.5 (3)名称:配线 (4)型号:WDZAN-RYJS (5)配线形式:管内穿线 (6)配线部位:室内
187 | 030411004027 | 配线 | (1)材质:铜芯 (2)规格:2.5 (3)名称:配线 (4)型号:WDZAN-BYJ (5)配线形式:管内穿线 (6)配线部位:室内 | m | 2886.863 | 6.56 |  | 18937.82
188 | 030411001056 | 配管 | (1)规格:DN20 (2)名称:金属软管敷设 (3)接地要求:按设计及规范规定要求 (4)配置形式:每根长≤0.5m | m | 90 | 48.17 |  | 4335.3
189 | 030412004019 | 装饰灯 | (1)名称:应急照明标志灯 (2)型号:TY-ZFJC-E7W 750LM LED A型 (3)规格:7W(LED光源) (4)安装形式:吸顶式 | 套 | 79 | 141.18 |  | 11153.22
190 | 030412004020 | 装饰灯 | (1)名称:应急照明标志灯 (2)型号:TY-ZFJC-E7W 750LM LED A型 (3)规格:7W(LED光源) (4)安装形式:壁装 | 套 | 11 | 141.18 |  | 1552.98
191 | 030412004021 | 装饰灯 | (1)名称:疏散指示标志灯 (2)型号:TY-BLJC-1LRO (3)规格:1W(LED光源) (4)安装形式:壁挂式 | 套 | 40 | 102.36 |  | 4094.4
192 | 030412004022 | 装饰灯 | (1)名称:疏散出口标志灯 (2)型号:TY-BLJC-1LRO (3)规格:1W(LED光源) (4)安装形式:壁挂式 | 套 | 11 | 102.36 |  | 1125.96
自动报警工程 | [8 empty] | 分项工程(17安装)
193 | 030411001057 | 配管 | (1)材质:JDG (2)规格:20 (3)名称:电气配管 (4)接地要求:按设计及规范规定要求 (5)配置形式:砖、混凝土结构明配 | m | 1967.887 | 17.35 |  | 34142.84
194 | 030411001058 | 配管 | (1)材质:JDG (2)规格:20 (3)名称:电气配管 (4)接地要求:按设计及规范规定要求 | m | 296.686 | 11.54 |  | 3423.76
工程量清单（控制价）
工程名称：泉厦高速朴里服务区提升改造工程 | [6 empty] | 第18页 共23页
序号 | 项目编码 | 项目名称 | 项目特征描述 | 计量单位 | 工程量 | 金 额(元)
[6 empty] | 综合单价 |  | 合价
(5)配置形式:砖、混凝土结构暗配
195 | 030411004028 | 配线 | (1)材质:铜芯 (2)规格:2.5 (3)名称:配线 (4)型号:WDZBN-BYJ (5)配线形式:管内穿线 (6)配线部位:室内 | m | 2368.66 | 4.56 |  | 10801.09
196 | 030411004029 | 配线 | (1)材质:铜芯 (2)规格:2x1.0 (3)名称:配线 (4)型号:WDZBN-RYJS (5)配线形式:管内穿线 (6)配线部位:室内 | m | 1577.517 | 8.52 |  | 13440.44
197 | 030411004030 | 配线 | (1)材质:铜芯 (2)规格:2×1.5 (3)名称:配线 (4)型号:WDZBN-RYJS (5)配线形式:管内穿线 (6)配线部位:室内 | m | 1080.471 | 11.4 |  | 12317.37
198 | 030904007001 | 消防广播(扬声器) | (1)名称:吸顶消防音箱 LD7300(B) (2)安装方式:吸顶式 | 个 | 34 | 102.01 |  | 3468.34
199 | 030904008005 | 模块(模块箱) | (1)规格:JBF-11A/X (2)名称:消防接线端子箱 | 个 | 1 | 191.46 |  | 191.46
200 | 030904008006 | 模块(模块箱) | (1)规格:LD6808 (2)名称:总线隔离模块 | 个 | 8 | 330.77 |  | 2646.16
201 | 030904006001 | 消防报警电话插孔(电话) | (1)规格:LD8100 (2)名称:总线制消防电话分机 (3)安装方式:沿墙或柱明装底距地1.5m | 个 | 2 | 464.06 |  | 928.12
202 | 030904003003 | 按钮 | (1)规格:J-SAP-M-VM3332A 自带监视模块 (2)名称:地址码消火栓按钮 | 个 | 19 | 321.41 |  | 6106.79
203 | 030904008007 | 模块(模块箱) | (1)规格:LD6800E-1 (2)名称:单输入/单输出模块 | 个 | 42 | 433.12 |  | 18191.04
204 | 030904001003 | 点型探测器 | (1)名称:地址码光电感烟探测器 (2)规格:LD3000E (3)线制:总线制 | 个 | 100 | 133.31 |  | 13331
205 | 030904001004 | 点型探测器 | (1)名称:地址码光电感温探测器 (2)规格:LD3000E (3)线制:总线制 | 个 | 25 | 133.31 |  | 3332.75
206 | 030904005001 | 声光报警器 | (1)名称:声光报警器（自带控制模块） LD1000E | 个 | 18 | 216.33 |  | 3893.94
207 | 030904003004 | 按钮 | (1)规格:LD2000E | 个 | 13 | 178.72 |  | 2323.36
工程量清单（控制价）
工程名称：泉厦高速朴里服务区提升改造工程 | [6 empty] | 第19页 共23页
序号 | 项目编码 | 项目名称 | 项目特征描述 | 计量单位 | 工程量 | 金 额(元)
[6 empty] | 综合单价 |  | 合价
(2)名称: 手动报警装置(带电话插孔)
208 | 030904008008 | 模块(模块箱) | (1)名称:单输入模块 LD4400E-1 | 个 | 2 | 340.68 |  | 681.36
209 | 030411006001 | 接线盒 | (1)名称:接线盒 (2)安装形式:明装 | 个 | 263 | 11.16 |  | 2935.08
210 | 030905003004 | 防火控制装置调试 | (1)类型:电动防火阀、电动排烟阀、电动正压送风阀调试 (2)名称:消防控制装置接线 | 个 | 26 | 171.2 |  | 4451.2
211 | 030905001003 | 自动报警系统调试 | (1)线制:多线 (2)点数:火灾事故广播、消防通信系统调试(通信分机) | 系统 | 2 | 66.23 |  | 132.46
212 | 030905001004 | 自动报警系统调试 | (1)线制:总线 (2)点数:火灾事故广播、消防通信系统调试(广播喇叭及音箱、电话插孔) | 系统 | 47 | 41.06 |  | 1929.82
213 | 030905003005 | 防火控制装置调试 | (1)名称:防火控制装置调试(切断非消防电源调试) | 个/部 | 4 | 199.9 |  | 799.6
214 | 030905003006 | 防火控制装置调试 | (1)名称:消防控制装置接线(消防设施电控箱) | 个/部 | 2 | 32.6 |  | 65.2
给水系统 | [8 empty] | 分项工程(17安装)
215 | 031001006022 | 塑料管 | (1)连接形式:热熔 (2)安装部位:室内 (3)介质:给水 (4)材质、规格:PP-R管DN15 (5)压力试验及吹、洗设计要求:按设计要求 | m | 86.18 | 27.53 |  | 2372.54
216 | 031001006023 | 塑料管 | (1)连接形式:热熔 (2)安装部位:室内（超高） (3)介质:给水 (4)材质、规格:PP-R管DN15 (5)压力试验及吹、洗设计要求:按设计要求 | m | 59.685 | 29.29 |  | 1748.17
217 | 031001006024 | 塑料管 | (1)连接形式:热熔 (2)安装部位:室内 (3)介质:给水 (4)材质、规格:PP-R管DN20 (5)压力试验及吹、洗设计要求:按设计要求 | m | 86.197 | 30.68 |  | 2644.52
218 | 031001006025 | 塑料管 | (1)连接形式:热熔 (2)安装部位:室内 (3)介质:给水 (4)材质、规格:PP-R管DN20（超高） (5)压力试验及吹、洗设计要求:按设计要求 | m | 1.095 | 32.58 |  | 35.68
工程量清单（控制价）
工程名称：泉厦高速朴里服务区提升改造工程 | [6 empty] | 第20页 共23页
序号 | 项目编码 | 项目名称 | 项目特征描述 | 计量单位 | 工程量 | 金 额(元)
[6 empty] | 综合单价 |  | 合价
219 | 031001006026 | 塑料管 | (1)连接形式:热熔 (2)安装部位:室内 (3)介质:给水 (4)材质、规格:PP-R管DN25 (5)压力试验及吹、洗设计要求:按设计要求 | m | 352.47 | 36.66 |  | 12921.55
220 | 031001006027 | 塑料管 | (1)连接形式:热熔 (2)安装部位:室内（超高） (3)介质:给水 (4)材质、规格:PP-R管DN25 (5)压力试验及吹、洗设计要求:按设计要求 | m | 881.804 | 38.71 |  | 34134.63
221 | 031001006028 | 塑料管 | (1)连接形式:热熔 (2)安装部位:室内 (3)介质:给水 (4)材质、规格:PP-R管DN32 (5)压力试验及吹、洗设计要求:按设计要求 | m | 7.957 | 45.12 |  | 359.02
222 | 031001006029 | 塑料管 | (1)连接形式:热熔 (2)安装部位:室内（超高） (3)介质:给水 (4)材质、规格:PP-R管DN40 (5)压力试验及吹、洗设计要求:按设计要求 | m | 22.812 | 54.52 |  | 1243.71
223 | 031001006030 | 塑料管 | (1)连接形式:热熔 (2)安装部位:室内（超高） (3)介质:给水 (4)材质、规格:PP-R管DN40 (5)压力试验及吹、洗设计要求:按设计要求 | m | 86.403 | 56.92 |  | 4918.06
224 | 031001006031 | 塑料管 | (1)连接形式:热熔 (2)安装部位:室内 (3)介质:给水 (4)材质、规格:PP-R管DN65 (5)压力试验及吹、洗设计要求:按设计要求 | m | 19.815 | 74.28 |  | 1471.86
225 | 031201001005 | 管道刷油 | (1)除锈级别:刷油漆 (2)油漆品种:管道标志色环 | m2 | 77.76 | 9.61 |  | 747.27
226 | 031002001007 | 管道支架 | (1)材质:型钢 (2)管架形式:管道支吊架 | kg | 223.54 | 18.87 |  | 4218.2
227 | 031201003008 | 金属结构刷油 | (1)除锈级别:轻锈 (2)油漆品种:红丹防锈漆、红色漆 (3)涂刷遍数、漆膜厚度:红丹防锈漆二度 | kg | 223.54 | 2.57 |  | 574.5
228 | 031003003005 | 焊接法兰阀门 | (1)类型:减压阀组 | 个 | 3 | 3781.06 |  | 11343.18
工程量清单（控制价）
工程名称：泉厦高速朴里服务区提升改造工程 | [6 empty] | 第21页 共23页
序号 | 项目编码 | 项目名称 | 项目特征描述 | 计量单位 | 工程量 | 金 额(元)
[6 empty] | 综合单价 |  | 合价
(2)规格、压力等级:DN65 (3)连接形式:法兰连接 (4)含法兰及螺栓
229 | 031003001011 | 螺纹阀门 | (1)类型:截止阀 (2)规格、压力等级:DN40 | 个 | 5 | 103.53 |  | 517.65
230 | 031003001012 | 螺纹阀门 | (1)类型:止回阀 (2)规格、压力等级:DN40 | 个 | 1 | 103.53 |  | 103.53
231 | 031003001013 | 螺纹阀门 | (1)类型:截止阀 (2)规格、压力等级:DN25 | 个 | 47 | 50.76 |  | 2385.72
232 | 031003001014 | 螺纹阀门 | (1)类型:止回阀 (2)规格、压力等级:DN25 | 个 | 19 | 50.76 |  | 964.44
233 | 031003001015 | 螺纹阀门 | (1)类型:真空破坏器 (2)规格、压力等级:DN25 | 个 | 2 | 69.22 |  | 138.44
234 | 031003001016 | 螺纹阀门 | (1)类型:截止阀 (2)规格、压力等级:DN20 | 个 | 8 | 40.64 |  | 325.12
235 | 031003001017 | 螺纹阀门 | (1)类型:止回阀 (2)规格、压力等级:DN20 | 个 | 8 | 40.64 |  | 325.12
236 | 031003001018 | 螺纹阀门 | (1)类型:自动排气阀 (2)规格、压力等级:DN25 | 个 | 2 | 126.32 |  | 252.64
237 | 031003013003 | 水表 | (1)型号、规格:旋翼立式远传水表 LXL-20EY | 组/个 | 16 | 78.74 |  | 1259.84
238 | 031003013004 | 水表 | (1)型号、规格:旋翼立式远传水表 LXL-20EY | 组/个 | 3 | 214.46 |  | 643.38
239 | 031004003001 | 洗脸盆 | (1)材质:陶瓷 (2)规格、类型:台下式 (3)附件名称、数量:含水龙头、软管 | 组 | 31 | 539.53 |  | 16725.43
新增
240 | 030413002001 | 凿(压)槽 | (1)砖结构(宽mm×深mm70×70) | m | 34.2 | 25.66 |  | 877.57
排水系统 | [8 empty] | 分项工程(17安装)
241 | 031001006032 | 塑料管 | (1)连接形式:粘结 (2)安装部位:室内 (3)介质:排水 (4)材质、规格:普通UPVC排水管 DN50 (5)压力试验及吹、洗设计要求:按设计要求 | m | 6.403 | 35.46 |  | 227.05
242 | 031001006033 | 塑料管 | (1)连接形式:粘结 (2)安装部位:室内 (3)介质:排水 | m | 99.635 | 42.63 |  | 4247.44
工程量清单（控制价）
工程名称：泉厦高速朴里服务区提升改造工程 | [6 empty] | 第22页 共23页
序号 | 项目编码 | 项目名称 | 项目特征描述 | 计量单位 | 工程量 | 金 额(元)
[6 empty] | 综合单价 |  | 合价
(4)材质、规格:普通UPVC排水管 DN75 (5)压力试验及吹、洗设计要求:按设计要求
243 | 031001006034 | 塑料管 | (1)连接形式:粘结 (2)安装部位:室内 (3)介质:排水 (4)材质、规格:普通UPVC排水管 DN100 (5)压力试验及吹、洗设计要求:按设计要求 | m | 94.957 | 52.91 |  | 5024.17
244 | 031001006035 | 塑料管 | (1)连接形式:粘结 (2)安装部位:室内 (3)介质:排水 (4)材质、规格:普通UPVC排水管 DN150 (5)压力试验及吹、洗设计要求:按设计要求 | m | 44.115 | 81.47 |  | 3594.05
245 | 031004014003 | 给、排水附(配)件 | (1)材质:不锈钢 (2)型号、规格:清扫口 DN100 | 个/组 | 2 | 24.79 |  | 49.58
246 | 031004014004 | 给、排水附(配)件 | (1)型号、规格:提渣篮 DN100 | 个/组 | 2 | 124.13 |  | 248.26
247 | 031004019001 | 隔油器 | (1)类型:成品三级隔油池 (2)室外 (3)型号、规格:1.8m*1.0m*1.0m 处理量10L/S | 个 | 2 | 2822.74 |  | 5645.48
248 | 040101003001 | 挖基坑土方 |  | m3 | 5.6 | 4.45 |  | 24.92
249 | 010501001001 | 垫层 |  | m3 | 1.12 | 527.68 |  | 591
250 | 010103001002 | 回填方 |  | m3 | 4.44 | 10.7 |  | 47.51
251 | 010103002004 | 余方弃置 |  | m3 | 1.12 | 19.42 |  | 21.75
热水系统 | [8 empty] | 分项工程(17安装)
252 | 031001006036 | 塑料管 | (1)连接形式:热熔 (2)安装部位:室内 (3)介质:给水 (4)材质、规格:PP-R管DN15 (5)压力试验及吹、洗设计要求:按设计要求 | m | 22.997 | 27.53 |  | 633.11
253 | 031001006037 | 塑料管 | (1)连接形式:热熔 (2)安装部位:室内 (3)介质:给水 (4)材质、规格:PP-R管DN20 (5)压力试验及吹、洗设计要求:按设计要求 | m | 7.408 | 30.68 |  | 227.28
254 | 031001006038 | 塑料管 | (1)连接形式:热熔 (2)安装部位:室内 (3)介质:给水 (4)材质、规格:PP-R管DN25 (5)压力试验及吹、洗 | m | 2.106 | 36.66 |  | 77.21
工程量清单（控制价）
工程名称：泉厦高速朴里服务区提升改造工程 | [6 empty] | 第23页 共23页
序号 | 项目编码 | 项目名称 | 项目特征描述 | 计量单位 | 工程量 | 金 额(元)
[6 empty] | 综合单价 |  | 合价
设计要求:按设计要求
255 | 031201001006 | 管道刷油 | (1)除锈级别:刷油漆 (2)油漆品种:管道标志色环 | m2 | 1.479 | 9.61 |  | 14.21
256 | 031002001008 | 管道支架 | (1)材质:型钢 (2)管架形式:管道支吊架 | kg | 0.56 | 18.88 |  | 10.57
257 | 031201003009 | 金属结构刷油 | (1)除锈级别:轻锈 (2)油漆品种:红丹防锈漆、红色漆 (3)涂刷遍数、漆膜厚度:红丹防锈漆二度 | kg | 0.56 | 2.57 |  | 1.44
258 | 031003001019 | 螺纹阀门 | (1)类型:截止阀 (2)规格、压力等级:DN25 | 个 | 2 | 50.76 |  | 101.52
259 | 031003001020 | 螺纹阀门 | (1)类型:截止阀 (2)规格、压力等级:DN20 | 个 | 9 | 40.64 |  | 365.76
260 | 031004017001 | 冷热水混合器 | (1)类型:10L小厨宝 | 套 | 15 | 1539.66 |  | 23094.9
261 | 031006012001 | 热水器、开水炉 |  | 台 | 5 | 4511.67 |  | 22558.35
分部分项工程 | [7 empty] | 7259594
措施项目费 | [7 empty] | 127882
1 |  | 总价措施项目费 |  | 项 | 1.000 |  |  | 70797
1.1 |  | 安全文明施工费 |  | 项 | 1.000 |  |  | 55684
1.2 |  | 其他总价措施费 |  | 项 | 1.000 |  |  | 12135
1.3 |  | 防尘喷雾措施费 |  | 项 | 1.000 |  |  | 2975
2 |  | 单价措施项目费 |  | 项 | 1.000 |  |  | 57085
其他项目费 | [7 empty] | 0
1 |  | 暂列金额 |  | 项 | 1.000 |  |  | 0
2 |  | 专业工程暂估价 |  | 项 | 1.000 |  |  | 0
合 计 | [7 empty] | 7387476