## 分部分项工程量清单与计价表
工程量清单（控制价）
工程名称：泉厦高速朴里服务区提升改造工程
序号 | 项目编码 | 项目名称 | 项目特征描述 | 计量单位 | 工程量 | 金 额(元)
[6 empty] | 综合单价 | 合价
单体建筑 | [7 empty] | 单项工程(17房屋建筑与装饰)
房屋建筑与装饰工程 | [7 empty] | 单位工程(17房屋建筑与装饰)
一般土建 | [7 empty] | 分项工程(17房屋建筑与装饰)
1 | 011605001001 | 平面块料拆除 | (1)1.拆除原有地面破损瓷砖 (2)2.含水泥砂浆及垫层基层 | m2 | 1251.75
2 | 010103002002 | 余方弃置 | (1)拆除后的瓷砖渣等 (2)10km | m3 | 228.588
3 | 010101004001 | 挖基坑土方 | (1)三类土 (2)2m内 | m3 | 20.816
4 | 010103002001 | 余方弃置 | (1)土方 (2)10km | m3 | 0.32
5 | 010103001001 | 回填方 | (1)1.原土回填 | m3 | 2.496
6 | 011606002001 | 墙柱面龙骨及饰面拆除 |  | m2 | 2837.43
7 | 010103002003 | 余方弃置 | (1)拆除后的轻钢龙骨隔墙及天棚吊顶等 (2)10km | m3 | 373.743
8 | 011614002001 | 柜体拆除 | (1)原有吧台 | m2 | 257.52
9 | 011606003001 | 天棚面龙骨及饰面拆除 |  | m2 | 4817.58
10 | 011210006001 | 其他隔断 | (1)C75系列轻钢龙骨 (2)双面双层9mm石膏板 (3)满填隔音棉/底部顶部减震胶垫 | m2 | 885.78
11 | 010402001001 | 砌块墙 | (1)蒸压加气混凝土砌块墙150mm厚 (2)内隔墙 (3)M5.0 专用砂浆 | m3 | 227.5
12 | 010502002001 | 构造柱 | (1)非泵送商品混凝土 (2)C25 | m3 | 50.15
13 | 010503005001 | 过梁 | (1)非泵送商品混凝土 (2)C25 | m3 | 20.19
14 | 010515001001 | 现浇构件钢筋 | (1)现浇构件圆钢筋HPB300以内(直径≤10mm) | t | 20.248
15 | 010515001002 | 现浇构件钢筋 | (1)现浇构件带肋钢筋HRB400以内(直径≤10mm) | t | 3.442
16 | 010515001003 | 现浇构件钢筋 | (1)现浇构件带肋钢筋HRB400以内(直径12-18mm) | t | 3.566
17 | 010802003001 | 钢质防火门 | (1)钢木防火门F乙0922 | m2 | 18.08
18 | 010802003004 | 钢质防火门 | (1)钢木防火门F乙1122 | m2 | 14.84
19 | 010802003002 | 钢质防火门 | (1)钢木防火门F乙12 | m2 | 18.28
工程量清单（控制价）
工程名称：泉厦高速朴里服务区提升改造工程
序号 | 项目编码 | 项目名称 | 项目特征描述 | 计量单位 | 工程量 | 金 额(元)
[6 empty] | 综合单价 | 合价
22
20 | 010802003003 | 钢质防火门 | (1)钢木防火门F乙1522 | m2 | 15.6
21 | 011610001001 | 门窗拆除 | (1)原有建筑玻璃窗 (2)玻璃及铝型材 | 樘 | 20
22 | 011609002001 | 隔断隔墙拆除 | (1)轻钢龙骨 (2)轻质隔断隔墙（圆形柱） | m2 | 85.74
23 | 011601001001 | 砖（石）砌体拆除 | (1)1.拆除原有建筑窗底部200mm砖墙 | m3 | 9.92
24 | 010401003001 | 实心砖墙 | (1)1.实心砖墙(实心标准砖墙) (2)2.现拌混合砂浆M2.5结合层 | m3 | 138.65
25 | 010807001002 | 金属（塑钢、断桥）窗 | (1)1.钢化超白玻璃15mm窗 (2)2.铝合金窗框 | m2 | 308.37
26 | 010805005001 | 全玻自由门 | (1)1.地弹门 | m2 | 92.32
27 | 011610001002 | 门窗拆除 | (1)原有建筑玻璃窗（待确定） (2)玻璃及铝型材 | 樘 | 30
28 | 010807001003 | 金属（塑钢、断桥）窗 | (1)1.钢化超白玻璃15mm窗 (2)2.铝合金窗框 (3)3.（待确定） | m2 | 203.24
29 | 010903002002 | 墙面涂膜防水 | (1)1.2mm 2K11防水涂料 | m2 | 284.22
30 | 011201004004 | 立面砂浆找平层 | (1)1.20mm 1:2水泥砂浆找平 | m2 | 284.22
装饰工程 | [7 empty] | 分项工程(17房屋建筑与装饰)
31 | 011102003001 | 块料楼地面 | (1)1.CT-01米黄色瓷砖600*1200 (2)2.25mm1:25.水泥砂浆结合层 | m2 | 950
32 | 011102003003 | 块料楼地面 | (1)1.CT-02灰色防滑砖600*1200 (2)2.25mm1:25.水泥砂浆结合层 | m2 | 751.75
33 | 011101003001 | 细石混凝土楼地面 | (1)1.30mmC20细石混凝土找平层 (2)2.部位：铝合金嵌入式防尘垫 | m2 | 150.78
34 | 011101006001 | 平面砂浆找平层 | (1)20mm防水砂浆找平层 | m2 | 150.78
35 | 010904002001 | 楼（地）面涂膜防水 | (1)JS聚合物水泥浆防水涂料 (2)1mm，两遍 | m2 | 951.75
36 | 011201004001 | 立面砂浆找平层 | (1)1.内墙面水泥砂浆找平抹灰(砖墙 9+5mm厚) (2)2.部位：新砌筑砖墙处 | m2 | 748.67
工程量清单（控制价）
工程名称：泉厦高速朴里服务区提升改造工程
序号 | 项目编码 | 项目名称 | 项目特征描述 | 计量单位 | 工程量 | 金 额(元)
[6 empty] | 综合单价 | 合价
37 | 011502001001 | 金属装饰线 | (1)1.MT-01拉丝不锈钢收口条10mm (2)2.部位：地板收口条 | m | 88.45
38 | 011406001001 | 抹灰面油漆涂料 | (1)1.原顶喷黑灰色氟碳漆三遍 | m2 | 5543.68
39 | 011406001002 | 抹灰面油漆涂料 | (1)1.天棚吊顶硅酸钙板白色乳胶漆三遍 | m2 | 1597.148
40 | 011302001001 | 天棚吊顶 | (1)1.装配式U型轻钢天棚龙骨 (2)2.阻燃板天棚基层(18mm) (3)3.6mm硅酸钙板面层 | m2 | 450.32
41 | 011302001006 | 天棚吊顶 | (1)1.装配式U型轻钢天棚龙骨 (2)2.阻燃板天棚基层(18mm)WD-01木纹饰面 (3)3.6mm硅酸钙板面层 (4)4.MT-01黑钛拉丝不锈钢1.2厚 (5)5.节点10/DS-03 | m2 | 122.38
42 | 011302002001 | 格栅吊顶 | (1)1.WD-02木纹铝格栅造型10*10mm@30，包括吊配件 (2)2.节点10/DS-03；节点12/DS-03；节点06/DS-03 | m2 | 471.228
43 | 011302001007 | 天棚吊顶 | (1)1.装配式U型轻钢天棚龙骨 (2)2.阻燃板天棚基层(18mm)WD-01木纹饰面 (3)3.6mm硅酸钙板面层 (4)4.11/DS-03 | m2 | 30.76
44 | 011302001008 | 天棚吊顶 | (1)1.装配式U型轻钢天棚龙骨 (2)2.阻燃板天棚基层(18mm)WD-01木纹饰面 (3)3.MT-01黑钛拉丝不锈钢1.2厚 (4)4.节点12/DS-03 | m2 | 123.48
45 | 011302001009 | 天棚吊顶 | (1)1.装配式U型轻钢天棚龙骨 (2)2.阻燃板天棚基层(18mm)WD-01木纹饰面 (3)3.6mm硅酸钙板面层 (4)4.MT-01黑钛拉丝不锈钢1.2厚 (5)5.MT-05银色拉丝不锈钢1.2厚 (6)6.06/DS-02 | m2 | 123.375
工程量清单（控制价）
工程名称：泉厦高速朴里服务区提升改造工程
序号 | 项目编码 | 项目名称 | 项目特征描述 | 计量单位 | 工程量 | 金 额(元)
[6 empty] | 综合单价 | 合价
46 | 011302001010 | 天棚吊顶 | (1)1.装配式U型轻钢天棚龙骨 (2)2.阻燃板天棚基层(18mm)WD-01木纹饰面 (3)3.6mm硅酸钙板面层 (4)4.06/DS-02一半（平面） | m2 | 113.3
47 | 011302001011 | 天棚吊顶 | (1)1.装配式U型轻钢天棚龙骨 (2)2.阻燃板天棚基层(18mm)WD-01木纹饰面 (3)3.MT-01黑钛拉丝不锈钢1.2厚 (4)4.节点10-12/DS-03 | m2 | 95.49
48 | 011302001012 | 天棚吊顶 | (1)1.装配式U型轻钢天棚龙骨 (2)2.阻燃板天棚基层(15mm)WD-01木纹饰面 (3)3.MT-03银色镜面不锈钢1.2厚 (4)4.6mm硅酸钙板 (5)5.节点01/DS-01 | m2 | 415.8
49 | 011302001003 | 天棚吊顶 | (1)1.MT-06 灰黑色木纹铝代木中式横梁造型吊顶 (2)2.含吊配件等 | m2 | 129
50 | 011302001004 | 天棚吊顶 | (1)1.MT-06木纹铝代术屋脊曲线管直径80mm*2厚@150mm (2)2.MT-06本纹铝代木造型W80mm*2厚*H100mm (3)3.MT-06木纹铝代木造型封檐铝板W20mm*2厚*H100mm (4)4.50*50*5 MM镀锌方管MT-02喷涂灰色氟碳漆 | m2 | 264.83
51 | 011302001005 | 天棚吊顶 | (1)1.天棚铁丝网造型 (2)2.不锈钢圆管直径50mm (3)3.喷涂蓝色氟碳達钱色网造型孔润30*30丝22 | m2 | 106.105
52 | 011302001013 | 天棚吊顶 | (1)1.透明亚克力底板5 MM (2)2.霓虹灯发光造型及字体 | m2 | 120.98
53 | 011207001001 | 墙面装饰板 | (1)1.MT-051.2mm厚银色镜面不锈钢粘贴 (2)2.部位：（吧台顶） | m2 | 71.59
工程量清单（控制价）
工程名称：泉厦高速朴里服务区提升改造工程
序号 | 项目编码 | 项目名称 | 项目特征描述 | 计量单位 | 工程量 | 金 额(元)
[6 empty] | 综合单价 | 合价
54 | 011105006001 | 金属踢脚线 | (1)1.MT-01黑钛拉丝不锈钢内包胶合板踢脚30mm高 | m | 864.98
55 | 011208001001 | 柱（梁）面装饰 | (1)1.WD-01木纹免漆板 (2)2.18mm阻燃板基层 (3)3.30*30*3MM镀锌方管@400 (4)4.部位：独立柱 | m2 | 599.01
56 | 011208001002 | 柱（梁）面装饰 | (1)1.MT-01黑钛拉丝不锈钢边框（不含广告灯箱） (2)2.18mm阻燃板基层 (3)3.30*30*3MM镀锌方管@400 (4)4.部位：独立柱（广告处） | m2 | 332.84
57 | 011208001003 | 柱（梁）面装饰 | (1)1.WD-02浅色木饰面格栅板 (2)2.18mm阻燃板基层 (3)3.30*30*3MM镀锌方管@400 (4)4.部位：独立柱（中庭处） | m2 | 88
58 | 011204003002 | 块料墙面 | (1)1.WD-04灰色SPC石晶墙板2800*1200*4.0 (2)2.10mm高分子益胶泥粘贴 | m2 | 122.62
59 | 011210006003 | 其他隔断 | (1)C75系列轻钢龙骨 (2)双面双层9mm石膏板 (3)满填隔音棉/底部顶部减震胶垫 | m2 | 205.78
60 | 011201004003 | 立面砂浆找平层 | (1)1.5mm 1:0.3:2.5厚水泥石灰膏砂浆找平 (2)2.13mm 1:0.3:3水泥石灰膏砂浆打底 | m2 | 248.67
61 | 011406001004 | 抹灰面油漆涂料 | (1)1.PT-01白色乳胶漆墙面三道 (2)2.刮腻子三遍 | m2 | 928.3
62 | 011210003001 | 玻璃隔断 | (1)1.5+0.76PVB+5夹胶安全玻璃隔断 | m2 | 120.13
63 | 010404001001 | 垫层 | (1)陶粒回填 | m3 | 102.8
64 | 040201022001 | 排水沟、截水沟 | (1)1.成品线性排水沟 | m | 112.88
65 | 011503001001 | 金属扶手、栏杆、栏板 | (1)1.黑色不锈钢圆管(直径50 MM*2）扶手 | m | 106.8
66 | 011102001001 | 石材楼地面 | (1)1.ST-01大理石地面粉状型建筑胶贴剂粘贴 | m2 | 142.69
工程量清单（控制价）
工程名称：泉厦高速朴里服务区提升改造工程
序号 | 项目编码 | 项目名称 | 项目特征描述 | 计量单位 | 工程量 | 金 额(元)
[6 empty] | 综合单价 | 合价
67 | 011204001001 | 石材墙面 | (1)1.ST-01大理石墙面粉状型建筑胶贴剂粘贴 | m2 | 180.72
68 | 011210006002 | 其他隔断 | (1)C75系列轻钢龙骨 (2)双面双层9mm石膏板 | m2 | 166.15
69 | 011104001001 | 地毯楼地面 | (1)1.铝合金嵌入式防尘垫 | m2 | 20.78
70 | 011208001004 | 柱（梁）面装饰 | (1)1.CT-03灰色仿大理石砖60O*1200 (2)2.18mm阻燃板基层 (3)3.30x30x3镀锌方管骨架 | m2 | 280.36
71 | 011204003003 | 块料墙面 | (1)1.CT-03灰色仿大理石砖60O*1200 (2)2. 粉状型建筑胶贴剂粘贴 | m2 | 282.98
72 | 011209001001 | 带骨架幕墙 | (1)1.MT-07，3mm铝板墙面，镀锌钢骨架 | m2 | 50.11
73 | 011506001001 | 雨篷吊挂饰面 | (1)1.3mm铝单板饰面 (2)2.镀锌钢骨架 (3)3.部位：入口处 | m2 | 115.84
74 | 080206005001 | 钢格栅 | (1)1.200*200*8方管面刷黄色漆 (2)2.部位：入口处造型 | t | 14.496
75 | 011505001001 | 洗漱台 | (1)1.ST-02大理石洗漱台 (2)2.9MM水泥纤维板 (3)3.40*40*4镀锌角钢@400mm | m2 | 51.84
76 | 011207002001 | 墙面装饰浮雕 | (1)1.金漆雕刻花纹 (2)2.25 MM橡木喷黑色漆 (3)3.部位：牌匾 | m2 | 88
77 | 040308001001 | 墙面水泥砂浆找平 | (1)1:3硬性水泥砂浆找平层，粉刷找平 | m2 | 348.35
78 | 011209001002 | 石材钢架幕墙 | (1)30*30*3镀锌方管，现场焊接 | m2 | 504.35
79 | 011101006002 | 石膏砂浆找平 | (1)5厚的是石膏砂浆找平 | m2 | 988.3
80 | 080807007001 | 金属内嵌踢脚线开槽 | (1)人工开槽 | m | 594
81 | 020602002001 | .MT-06木纹铝代术屋脊曲线 | (1)(1)1.MT-06木纹铝代术屋脊曲线管直径80mm*2厚@150mm | m2 | 120
安装工程 | [7 empty] | 单位工程(17安装)
电气工程 | [7 empty] | 分项工程(17安装)
82 | 030404017020 | 配电箱 | (1)名称:成套配电箱安装 (2)安装方式:底距地1.2米明装 (3)型号:1A#ATpy | 台 | 1
工程量清单（控制价）
工程名称：泉厦高速朴里服务区提升改造工程
序号 | 项目编码 | 项目名称 | 项目特征描述 | 计量单位 | 工程量 | 金 额(元)
[6 empty] | 综合单价 | 合价
83 | 030404017021 | 配电箱 | (1)名称:成套配电箱安装 (2)安装方式:底距地1.2米明装 (3)型号:1B#ATpy | 台 | 1
84 | 030404017022 | 配电箱 | (1)名称:成套配电箱安装 (2)安装方式:底距地1.5米明装 (3)型号:1A#ALE1 | 台 | 1
85 | 030404017023 | 配电箱 | (1)名称:成套配电箱安装 (2)安装方式:底距地1.5米明装 (3)型号:1B#ALE1 | 台 | 1
86 | 030404017024 | 配电箱 | (1)名称:成套配电箱安装 (2)安装方式:底距地1.5米明装 (3)型号:1A#ALg1 | 台 | 1
87 | 030404017025 | 配电箱 | (1)名称:成套配电箱安装 (2)安装方式:底距地1.5米明装 (3)型号:1B#ALg1 | 台 | 1
88 | 030404017026 | 配电箱 | (1)名称:成套配电箱安装 (2)安装方式:底距地1.5米明装 (3)型号:1A#ALkt | 台 | 1
89 | 030404017027 | 配电箱 | (1)名称:成套配电箱安装 (2)安装方式:底距地1.5米明装 (3)型号:1B#ALkt | 台 | 1
90 | 030404017028 | 配电箱 | (1)名称:成套配电箱安装 (2)安装方式:底距地1米明装 (3)型号:1A#APkt | 台 | 1
91 | 030404017029 | 配电箱 | (1)名称:成套配电箱安装 (2)安装方式:底距地1米明装 (3)型号:1B#APkt | 台 | 1
92 | 030404017030 | 配电箱 | (1)名称:成套配电箱安装 (2)安装方式:底距地1米明装 (3)型号:1A#AP1~5 | 台 | 5
93 | 030404017031 | 配电箱 | (1)名称:成套配电箱安装 (2)安装方式:底距地1米明装 (3)型号:1B#AP1~3 | 台 | 3
94 | 030404017032 | 配电箱 | (1)名称:成套配电箱 | 台 | 1
工程量清单（控制价）
工程名称：泉厦高速朴里服务区提升改造工程
序号 | 项目编码 | 项目名称 | 项目特征描述 | 计量单位 | 工程量 | 金 额(元)
[6 empty] | 综合单价 | 合价
安装 (2)安装方式:底距地1米明装 (3)型号:1A#APcf
95 | 030404017033 | 配电箱 | (1)名称:成套配电箱安装 (2)安装方式:底距地1米明装 (3)型号:1B#APcf | 台 | 1
96 | 030404017034 | 配电箱 | (1)名称:成套配电箱安装 (2)安装方式:底距地1.5米明装 (3)型号:AL1 | 台 | 12
97 | 030404017035 | 配电箱 | (1)名称:成套配电箱安装 (2)安装方式:底距地1.5米明装 (3)型号:AL2 | 台 | 1
98 | 030404017036 | 配电箱 | (1)名称:成套配电箱安装 (2)安装方式:底距地1.5米明装 (3)型号:AL3 | 台 | 2
99 | 030414002001 | 送配电装置系统 | (1)名称:输配电装置系统调试 (2)电压等级(kV):(≤1kV交流供电) | 系统 | 1
100 | 030414004003 | 自动投入装置 | (1)类型:备用电源自动投入装置 (2)名称:自动投入装置系统调试 | 系统/台 | 2
101 | 030414004004 | 自动投入装置 | (1)类型:备用电源自动投入装置 (2)名称:自动投入装置系统调试 | 系统/台 | 1
102 | 030411001030 | 配管 | (1)材质:JDG (2)规格:20 (3)名称:电气配管 (4)接地要求:按设计及规范规定要求 (5)配置形式:砖、混凝土结构明配 | m | 3271.922
103 | 030411001031 | 配管 | (1)材质:JDG (2)规格:25 (3)名称:电气配管 (4)接地要求:按设计及规范规定要求 (5)配置形式:砖、混凝土结构明配 | m | 1551.31
104 | 030411001032 | 配管 | (1)材质:JDG (2)规格:25 (3)名称:电气配管 (4)接地要求:按设计及规范规定要求 (5)配置形式:砖、混凝土结构明配 | m | 10.72
工程量清单（控制价）
工程名称：泉厦高速朴里服务区提升改造工程
序号 | 项目编码 | 项目名称 | 项目特征描述 | 计量单位 | 工程量 | 金 额(元)
[6 empty] | 综合单价 | 合价
105 | 030411001033 | 配管 | (1)材质:SC (2)规格:20 (3)名称:电气配管 (4)接地要求:按设计及规范规定要求 (5)配置形式:砖、混凝土结构明配 | m | 693.36
106 | 030411001034 | 配管 | (1)材质:SC (2)规格:25 (3)名称:电气配管 (4)接地要求:按设计及规范规定要求 (5)配置形式:砖、混凝土结构明配 | m | 300.06
107 | 030411001035 | 配管 | (1)材质:SC (2)规格:32 (3)名称:电气配管 (4)接地要求:按设计及规范规定要求 (5)配置形式:砖、混凝土结构明配 | m | 424.41
108 | 030411001036 | 配管 | (1)材质:SC (2)规格:40 (3)名称:电气配管 (4)接地要求:按设计及规范规定要求 (5)配置形式:砖、混凝土结构明配 | m | 269.4
109 | 030411001037 | 配管 | (1)材质:SC (2)规格:50 (3)名称:电气配管 (4)接地要求:按设计及规范规定要求 (5)配置形式:砖、混凝土结构明配 | m | 50.86
110 | 030411001038 | 配管 | (1)材质:SC (2)规格:80 (3)名称:电气配管 (4)接地要求:按设计及规范规定要求 (5)配置形式:砖、混凝土结构明配 | m | 232.21
111 | 030411001039 | 配管 | (1)材质:JDG (2)规格:20 (3)名称:电气配管 (4)接地要求:按设计及规范规定要求 (5)配置形式:砖、混凝土结构暗配 | m | 500.93
112 | 030411001040 | 配管 | (1)材质:JDG (2)规格:25 (3)名称:电气配管 (4)接地要求:按设计及规范规定要求 (5)配置形式:砖、混凝土结构暗配 | m | 373.76
113 | 030411001041 | 配管 | (1)材质:JDG (2)规格:32 | m | 1.89
工程量清单（控制价）
工程名称：泉厦高速朴里服务区提升改造工程
序号 | 项目编码 | 项目名称 | 项目特征描述 | 计量单位 | 工程量 | 金 额(元)
[6 empty] | 综合单价 | 合价
(3)名称:电气配管 (4)接地要求:按设计及规范规定要求 (5)配置形式:砖、混凝土结构暗配
114 | 030411001042 | 配管 | (1)材质:SC (2)规格:20 (3)名称:电气配管 (4)接地要求:按设计及规范规定要求 (5)配置形式:砖、混凝土结构暗配 | m | 122.36
115 | 030411001043 | 配管 | (1)材质:SC (2)规格:25 (3)名称:电气配管 (4)接地要求:按设计及规范规定要求 (5)配置形式:砖、混凝土结构暗配 | m | 85.3
116 | 030411001044 | 配管 | (1)材质:SC (2)规格:32 (3)名称:电气配管 (4)接地要求:按设计及规范规定要求 (5)配置形式:砖、混凝土结构暗配 | m | 57.25
117 | 030411001045 | 配管 | (1)材质:SC (2)规格:40 (3)名称:电气配管 (4)接地要求:按设计及规范规定要求 (5)配置形式:砖、混凝土结构暗配 | m | 29.83
118 | 030411001046 | 配管 | (1)材质:SC (2)规格:50 (3)名称:电气配管 (4)接地要求:按设计及规范规定要求 (5)配置形式:砖、混凝土结构暗配 | m | 4.92
119 | 030411001047 | 配管 | (1)材质:SC (2)规格:80 (3)名称:电气配管 (4)接地要求:按设计及规范规定要求 (5)配置形式:砖、混凝土结构暗配 | m | 50.33
120 | 030413001004 | 铁构件 | (1)名称:明敷管道支吊架 (2)材质:型钢 | kg | 990.34
121 | 030411003001 | 桥架 | (1)材质:防火强电桥架 (2)规格:防火强电桥架-300mmx150mm (3)名称:桥架 (4)接地要求:按设计及规范规定要求 | m | 543.68
工程量清单（控制价）
工程名称：泉厦高速朴里服务区提升改造工程
序号 | 项目编码 | 项目名称 | 项目特征描述 | 计量单位 | 工程量 | 金 额(元)
[6 empty] | 综合单价 | 合价
122 | 030413001005 | 铁构件 | (1)名称:电缆桥架支吊架 (2)材质:型钢 | kg | 447.79
123 | 030408001010 | 电力电缆 | (1)型号:WDZBN-YJY- (2)规格:4x10 (3)材质:铜芯 (4)名称:室内铜芯电力电缆敷设 (5)电压等级(kV):1KV (6)敷设方式、部位:管内、桥架内 | m | 1092.056
124 | 030408001011 | 电力电缆 | (1)型号:WDZB-YJY- (2)规格:5x10 (3)材质:铜芯 (4)名称:室内铜芯电力电缆敷设 (5)电压等级(kV):1KV (6)敷设方式、部位:管内、桥架内 | m | 970.183
125 | 030408001012 | 电力电缆 | (1)型号:WDZB-YJY- (2)规格:5x16 (3)材质:铜芯 (4)名称:室内铜芯电力电缆敷设 (5)电压等级(kV):1KV (6)敷设方式、部位:管内、桥架内 | m | 201.966
126 | 030408001013 | 电力电缆 | (1)型号:WDZB-YJY- (2)规格:5x2.5 (3)材质:铜芯 (4)名称:室内铜芯电力电缆敷设 (5)电压等级(kV):1KV (6)敷设方式、部位:管内、桥架内 | m | 331.97
127 | 030408001014 | 电力电缆 | (1)型号:WDZB-YJY- (2)规格:5x6 (3)材质:铜芯 (4)名称:室内铜芯电力电缆敷设 (5)电压等级(kV):1KV (6)敷设方式、部位:管内、桥架内 | m | 86.546
128 | 030408001015 | 电力电缆 | (1)型号:WDZB-YJY- (2)规格:4x35+1x16 (3)材质:铜芯 (4)名称:室内铜芯电力电缆敷设 (5)电压等级(kV):1KV (6)敷设方式、部位:管内、桥架内 | m | 295.76
129 | 030408001016 | 电力电缆 | (1)型号:WDZB-YJY- | m | 71.989
工程量清单（控制价）
工程名称：泉厦高速朴里服务区提升改造工程
序号 | 项目编码 | 项目名称 | 项目特征描述 | 计量单位 | 工程量 | 金 额(元)
[6 empty] | 综合单价 | 合价
(2)规格:4x50+1x25 (3)材质:铜芯 (4)名称:室内铜芯电力电缆敷设 (5)电压等级(kV):1KV (6)敷设方式、部位:管内、桥架内
130 | 030408001017 | 电力电缆 | (1)型号:WDZB-YJY- (2)规格:4x95+1x50 (3)材质:铜芯 (4)名称:室内铜芯电力电缆敷设 (5)电压等级(kV):1KV (6)敷设方式、部位:管内、桥架内 | m | 65.319
131 | 030408001018 | 电力电缆 | (1)型号:WDZB-YJY- (2)规格:4x95+1x50 (3)材质:铜芯 (4)名称:室内铜芯电力电缆敷设 (5)电压等级(kV):1KV (6)敷设方式、部位:管内、桥架内 | m | 368.993
132 | 030408006010 | 电力电缆头 | (1)规格:电缆截面≤120mm2 (2)名称:电力电缆头 (3)电压等级(kV):1KV (4)材质、类型:铜芯，五芯电力电缆头 | 个 | 6
133 | 030408006011 | 电力电缆头 | (1)规格:电缆截面≤35mm2 (2)名称:电力电缆头 (3)电压等级(kV):1KV (4)材质、类型:铜芯，五芯电力电缆头 | 个 | 12
134 | 030408006012 | 电力电缆头 | (1)规格:电缆截面≤50mm2 (2)名称:电力电缆头 (3)电压等级(kV):1KV (4)材质、类型:铜芯，五芯电力电缆头 | 个 | 2
135 | 030408006013 | 电力电缆头 | (1)规格:电缆截面≤120mm2 (2)名称:电力电缆头 (3)电压等级(kV):1KV (4)材质、类型:铜芯，五芯电力电缆头 | 个 | 2
136 | 030408006014 | 电力电缆头 | (1)规格:电缆截面≤10mm2 (2)名称:电力电缆头 (3)电压等级(kV):1K | 个 | 32
工程量清单（控制价）
工程名称：泉厦高速朴里服务区提升改造工程
序号 | 项目编码 | 项目名称 | 项目特征描述 | 计量单位 | 工程量 | 金 额(元)
[6 empty] | 综合单价 | 合价
V (4)材质、类型:铜芯，五芯电力电缆头
137 | 030408006015 | 电力电缆头 | (1)规格:电缆截面≤10mm2 (2)名称:电力电缆头 (3)电压等级(kV):1KV (4)材质、类型:铜芯，五芯电力电缆头 | 个 | 8
138 | 030408006016 | 电力电缆头 | (1)规格:电缆截面≤10mm2 (2)名称:电力电缆头 (3)电压等级(kV):1KV (4)材质、类型:铜芯，五芯电力电缆头 | 个 | 4
139 | 030408006017 | 电力电缆头 | (1)规格:电缆截面≤10mm2 (2)名称:电力电缆头 (3)电压等级(kV):1KV (4)材质、类型:铜芯，五芯电力电缆头 | 个 | 34
140 | 030408006018 | 电力电缆头 | (1)规格:电缆截面≤10mm2 (2)名称:电力电缆头 (3)电压等级(kV):1KV (4)材质、类型:铜芯，五芯电力电缆头 | 个 | 17
141 | 030411004016 | 配线 | (1)材质:铜芯 (2)规格:2.5 (3)名称:照明配线 (4)型号:WDZB-BYJ (5)配线形式:管内穿线 (6)配线部位:室内 | m | 7392.186
142 | 030411004017 | 配线 | (1)材质:铜芯 (2)规格:2.5 (3)名称:动力配线 (4)型号:WDZB-BYJ (5)配线形式:管内穿线 (6)配线部位:室内 | m | 4836.058
143 | 030411004018 | 配线 | (1)材质:铜芯 (2)规格:4 (3)名称:配线 (4)型号:WDZB-BYJ (5)配线形式:管内穿线 (6)配线部位:室内 | m | 3980.678
144 | 030411004019 | 配线 | (1)材质:铜芯 (2)规格:4 (3)名称:动力配线 (4)型号:WDZB-BYJ (5)配线形式:管内穿线 | m | 409.19
工程量清单（控制价）
工程名称：泉厦高速朴里服务区提升改造工程
序号 | 项目编码 | 项目名称 | 项目特征描述 | 计量单位 | 工程量 | 金 额(元)
[6 empty] | 综合单价 | 合价
(6)配线部位:室内
145 | 030411004020 | 配线 | (1)材质:铜芯 (2)规格:6 (3)名称:动力配线 (4)型号:WDZB-BYJ (5)配线形式:管内穿线 (6)配线部位:室内 | m | 1104.457
146 | 030411004021 | 配线 | (1)材质:铜芯 (2)规格:10 (3)名称:动力配线 (4)型号:WDZB-BYJ (5)配线形式:管内穿线 (6)配线部位:室内 | m | 18.801
147 | 030411004022 | 配线 | (1)材质:铜芯 (2)规格:4 (3)名称:配线 (4)型号:WDZB-BYJ (5)配线形式:线槽穿线 (6)配线部位:室内 | m | 7744.336
148 | 030411004023 | 配线 | (1)材质:铜芯 (2)规格:4 (3)名称:配线 (4)型号:WDZB-BYJ (5)配线形式:线槽穿线 (6)配线部位:室内 | m | 2313.625
149 | 030411004024 | 配线 | (1)材质:铜芯 (2)规格:6 (3)名称:配线 (4)型号:WDZB-BYJ (5)配线形式:线槽穿线 (6)配线部位:室内 | m | 1914.206
150 | 030411004025 | 配线 | (1)材质:铜芯 (2)规格:10 (3)名称:配线 (4)型号:WDZB-BYJ (5)配线形式:线槽穿线 (6)配线部位:室内 | m | 61.848
151 | 030411001048 | 配管 | (1)规格:DN20 (2)名称:金属软管敷设 (3)接地要求:按设计及规范规定要求 (4)配置形式:每根长≤0.5m | m | 241.5
152 | 030411001049 | 配管 | (1)规格:DN20 (2)名称:金属软管敷设 (3)接地要求:按设计及规范规定要求 (4)配置形式:每根长≤0.5m | m | 9
工程量清单（控制价）
工程名称：泉厦高速朴里服务区提升改造工程
序号 | 项目编码 | 项目名称 | 项目特征描述 | 计量单位 | 工程量 | 金 额(元)
[6 empty] | 综合单价 | 合价
153 | 030411001050 | 配管 | (1)规格:DN20 (2)名称:金属软管敷设 (3)接地要求:按设计及规范规定要求 (4)配置形式:每根长≤0.5m | m | 8
154 | 030411001051 | 配管 | (1)规格:DN20 (2)名称:金属软管敷设 (3)接地要求:按设计及规范规定要求 (4)配置形式:每根长≤0.5m | m | 0.5
155 | 030411001052 | 配管 | (1)规格:DN80 (2)名称:金属软管敷设 (3)接地要求:按设计及规范规定要求 (4)配置形式:每根长≤0.5m | m | 4.5
156 | 030411001053 | 配管 | (1)规格:DN150 (2)名称:金属软管敷设 (3)接地要求:按设计及规范规定要求 (4)配置形式:每根长≤0.5m | m | 1
157 | 030412004012 | 装饰灯 | (1)名称:长条灯LED (1.2m) (2)型号:30W 3500LM 4000K RA》80 RG1 (3)安装形式:嵌入式 | 套 | 123
158 | 030412004013 | 装饰灯 | (1)名称:长条灯LED (2m) (2)型号:LED 30W 3500LM 4000K RA》80 RG1 (3)安装形式:嵌入式 | 套 | 47
159 | 030412004014 | 装饰灯 | (1)名称:六边形长条灯1700*1900 LED (2)型号:LED 50W 5500LM 4000K RA》80 RG1 (3)安装形式:嵌入式 | 套 | 39
160 | 030412004015 | 装饰灯 | (1)名称:灯带 (2)型号:LED 5W/m 500lm 4000k Ra》80 RG1 | 套 | 320
161 | 030412004016 | 装饰灯 | (1)名称:筒灯LED (2)型号:5W 550LM 4000K RA》80 RG1 (3)安装形式:吸顶灯 | 套 | 46
162 | 030412004017 | 装饰灯 | (1)名称:LED射灯 (2)型号:LED 5W 550LM 4000K RA》80 RG1 | 套 | 205
工程量清单（控制价）
工程名称：泉厦高速朴里服务区提升改造工程
序号 | 项目编码 | 项目名称 | 项目特征描述 | 计量单位 | 工程量 | 金 额(元)
[6 empty] | 综合单价 | 合价
(3)安装形式:吸顶灯
163 | 030412004018 | 装饰灯 | (1)名称:明装LED射灯 (2)型号:LED 5W 550LM 4000K RA》80 RG1 (3)安装形式:吸顶灯 | 套 | 53
164 | 030404035011 | 插座 | (1)规格:10A (2)名称:普通五孔插座 (3)安装方式:嵌入式 | 个 | 84
165 | 030404035012 | 插座 | (1)规格:10A (2)名称:五孔带开关插座 (3)安装方式:嵌入式 | 个 | 3
166 | 030404035013 | 插座 | (1)规格:220V 16A (2)名称:小厨宝插座 (3)安装方式:嵌入式 | 个 | 8
167 | 030404035014 | 插座 | (1)规格:10A (2)名称:10A插座1KW (3)安装方式:嵌入式 | 个 | 89
168 | 030404035015 | 插座 | (1)规格:16A (2)名称:16A插座4KW (3)安装方式:嵌入式 | 个 | 101
169 | 030404035016 | 插座 | (1)规格:10A (2)名称:单相接线位 (3)安装方式:嵌入式 | 个 | 5
170 | 030404035017 | 插座 | (1)规格:380V (2)名称:三相接线位 (3)安装方式:嵌入式 | 个 | 50
171 | 030404035018 | 插座 | (1)规格:10A (2)名称:预留柱面高清弹力布灯箱电源 (3)安装方式:嵌入式 | 个 | 23
172 | 030404035019 | 插座 | (1)规格:10A (2)名称:预留柜子灯带电源 (3)安装方式:嵌入式 | 个 | 42
173 | 030404035020 | 插座 | (1)规格:10A (2)名称:洗手池背面预留电源 (3)安装方式:嵌入式 | 个 | 42
174 | 030404034005 | 照明开关 | (1)名称:单联单控开关 | 个 | 28
175 | 030404034006 | 照明开关 | (1)名称:双联单控开关 | 个 | 26
176 | 030404034007 | 照明开关 | (1)名称:三联单控开关 | 个 | 2
177 | 030404034008 | 照明开关 | (1)名称:风扇开关 | 个 | 54
178 | 030404033001 | 风扇 | (1)规格: 吊风扇 (2)名称:民用电器安装 | 台 | 95
漏项
工程量清单（控制价）
工程名称：泉厦高速朴里服务区提升改造工程
序号 | 项目编码 | 项目名称 | 项目特征描述 | 计量单位 | 工程量 | 金 额(元)
[6 empty] | 综合单价 | 合价
179 | 030411006002 | 接线盒 | (1)名称:接线盒 (2)安装形式:明装 | 个 | 823
180 | 030411006003 | 接线盒 | (1)接线盒安装(暗装开关(插座)盒) | 个 | 806
应急照明 | [7 empty] | 分项工程(17安装)
181 | 030404017037 | 配电箱 | (1)名称:成套配电箱安装 (2)安装方式:底距地1.5米明装 (3)型号:1A#ALE1 | 台 | 1
182 | 030404017038 | 配电箱 | (1)名称:成套配电箱安装 (2)安装方式:底距地1.5米明装 (3)型号:1B#ALE1 | 台 | 1
183 | 030411001054 | 配管 | (1)材质:JDG (2)规格:20 (3)名称:电气配管 (4)接地要求:按设计及规范规定要求 (5)配置形式:砖、混凝土结构明配 | m | 1588.436
184 | 030411001055 | 配管 | (1)材质:JDG (2)规格:20 (3)名称:电气配管 (4)接地要求:按设计及规范规定要求 (5)配置形式:砖、混凝土结构暗配 | m | 259.724
185 | 030413001006 | 铁构件 | (1)名称:明敷管道支吊架 (2)材质:型钢 | kg | 3247.366
186 | 030411004026 | 配线 | (1)材质:铜芯 (2)规格:2x1.5 (3)名称:配线 (4)型号:WDZAN-RYJS (5)配线形式:管内穿线 (6)配线部位:室内 | m | 383.528
187 | 030411004027 | 配线 | (1)材质:铜芯 (2)规格:2.5 (3)名称:配线 (4)型号:WDZAN-BYJ (5)配线形式:管内穿线 (6)配线部位:室内 | m | 2886.863
188 | 030411001056 | 配管 | (1)规格:DN20 (2)名称:金属软管敷设 (3)接地要求:按设计及规范规定要求 (4)配置形式:每根长≤0.5m | m | 90
189 | 030412004019 | 装饰灯 | (1)名称:应急照明标志灯 (2)型号:TY-ZFJC-E7 | 套 | 79
工程量清单（控制价）
工程名称：泉厦高速朴里服务区提升改造工程
序号 | 项目编码 | 项目名称 | 项目特征描述 | 计量单位 | 工程量 | 金 额(元)
[6 empty] | 综合单价 | 合价
W 750LM LED A型 (3)规格:7W(LED光源) (4)安装形式:吸顶式
190 | 030412004020 | 装饰灯 | (1)名称:应急照明标志灯 (2)型号:TY-ZFJC-E7W 750LM LED A型 (3)规格:7W(LED光源) (4)安装形式:壁装 | 套 | 11
191 | 030412004021 | 装饰灯 | (1)名称:疏散指示标志灯 (2)型号:TY-BLJC-1LRO (3)规格:1W(LED光源) (4)安装形式:壁挂式 | 套 | 40
192 | 030412004022 | 装饰灯 | (1)名称:疏散出口标志灯 (2)型号:TY-BLJC-1LRO (3)规格:1W(LED光源) (4)安装形式:壁挂式 | 套 | 11
自动报警工程 | [7 empty] | 分项工程(17安装)
193 | 030411001057 | 配管 | (1)材质:JDG (2)规格:20 (3)名称:电气配管 (4)接地要求:按设计及规范规定要求 (5)配置形式:砖、混凝土结构明配 | m | 1967.887
194 | 030411001058 | 配管 | (1)材质:JDG (2)规格:20 (3)名称:电气配管 (4)接地要求:按设计及规范规定要求 (5)配置形式:砖、混凝土结构暗配 | m | 296.686
195 | 030411004028 | 配线 | (1)材质:铜芯 (2)规格:2.5 (3)名称:配线 (4)型号:WDZBN-BYJ (5)配线形式:管内穿线 (6)配线部位:室内 | m | 2368.66
196 | 030411004029 | 配线 | (1)材质:铜芯 (2)规格:2x1.0 (3)名称:配线 (4)型号:WDZBN-RYJS (5)配线形式:管内穿线 (6)配线部位:室内 | m | 1577.517
197 | 030411004030 | 配线 | (1)材质:铜芯 (2)规格:2×1.5 (3)名称:配线 | m | 1080.471
工程量清单（控制价）
工程名称：泉厦高速朴里服务区提升改造工程
序号 | 项目编码 | 项目名称 | 项目特征描述 | 计量单位 | 工程量 | 金 额(元)
[6 empty] | 综合单价 | 合价
(4)型号:WDZBN-RYJS (5)配线形式:管内穿线 (6)配线部位:室内
198 | 030904007001 | 消防广播(扬声器) | (1)名称:吸顶消防音箱 LD7300(B) (2)安装方式:吸顶式 | 个 | 34
199 | 030904008005 | 模块(模块箱) | (1)规格:JBF-11A/X (2)名称:消防接线端子箱 | 个 | 1
200 | 030904008006 | 模块(模块箱) | (1)规格:LD6808 (2)名称:总线隔离模块 | 个 | 8
201 | 030904006001 | 消防报警电话插孔(电话) | (1)规格:LD8100 (2)名称:总线制消防电话分机 (3)安装方式:沿墙或柱明装底距地1.5m | 个 | 2
202 | 030904003003 | 按钮 | (1)规格:J-SAP-M-VM3332A 自带监视模块 (2)名称:地址码消火栓按钮 | 个 | 19
203 | 030904008007 | 模块(模块箱) | (1)规格:LD6800E-1 (2)名称:单输入/单输出模块 | 个 | 42
204 | 030904001003 | 点型探测器 | (1)名称:地址码光电感烟探测器 (2)规格:LD3000E (3)线制:总线制 | 个 | 100
205 | 030904001004 | 点型探测器 | (1)名称:地址码光电感温探测器 (2)规格:LD3000E (3)线制:总线制 | 个 | 25
206 | 030904005001 | 声光报警器 | (1)名称:声光报警器（自带控制模块） LD1000E | 个 | 18
207 | 030904003004 | 按钮 | (1)规格:LD2000E (2)名称: 手动报警装置(带电话插孔) | 个 | 13
208 | 030904008008 | 模块(模块箱) | (1)名称:单输入模块 LD4400E-1 | 个 | 2
209 | 030411006001 | 接线盒 | (1)名称:接线盒 (2)安装形式:明装 | 个 | 263
210 | 030905003004 | 防火控制装置调试 | (1)类型:电动防火阀、电动排烟阀、电动正压送风阀调试 (2)名称:消防控制装置接线 | 个 | 26
211 | 030905001003 | 自动报警系统调试 | (1)线制:多线 (2)点数:火灾事故广播、消防通信系统调试(通信分机) | 系统 | 2
212 | 030905001004 | 自动报警系统调试 | (1)线制:总线 (2)点数:火灾事故广播、消防通信系统调 | 系统 | 47
工程量清单（控制价）
工程名称：泉厦高速朴里服务区提升改造工程
序号 | 项目编码 | 项目名称 | 项目特征描述 | 计量单位 | 工程量 | 金 额(元)
[6 empty] | 综合单价 | 合价
试(广播喇叭及音箱、电话插孔)
213 | 030905003005 | 防火控制装置调试 | (1)名称:防火控制装置调试(切断非消防电源调试) | 个/部 | 4
214 | 030905003006 | 防火控制装置调试 | (1)名称:消防控制装置接线(消防设施电控箱) | 个/部 | 2
给水系统 | [7 empty] | 分项工程(17安装)
215 | 031001006022 | 塑料管 | (1)连接形式:热熔 (2)安装部位:室内 (3)介质:给水 (4)材质、规格:PP-R管DN15 (5)压力试验及吹、洗设计要求:按设计要求 | m | 86.18
216 | 031001006023 | 塑料管 | (1)连接形式:热熔 (2)安装部位:室内（超高） (3)介质:给水 (4)材质、规格:PP-R管DN15 (5)压力试验及吹、洗设计要求:按设计要求 | m | 59.685
217 | 031001006024 | 塑料管 | (1)连接形式:热熔 (2)安装部位:室内 (3)介质:给水 (4)材质、规格:PP-R管DN20 (5)压力试验及吹、洗设计要求:按设计要求 | m | 86.197
218 | 031001006025 | 塑料管 | (1)连接形式:热熔 (2)安装部位:室内 (3)介质:给水 (4)材质、规格:PP-R管DN20（超高） (5)压力试验及吹、洗设计要求:按设计要求 | m | 1.095
219 | 031001006026 | 塑料管 | (1)连接形式:热熔 (2)安装部位:室内 (3)介质:给水 (4)材质、规格:PP-R管DN25 (5)压力试验及吹、洗设计要求:按设计要求 | m | 352.47
220 | 031001006027 | 塑料管 | (1)连接形式:热熔 (2)安装部位:室内（超高） (3)介质:给水 (4)材质、规格:PP-R管DN25 (5)压力试验及吹、 | m | 881.804
工程量清单（控制价）
工程名称：泉厦高速朴里服务区提升改造工程
序号 | 项目编码 | 项目名称 | 项目特征描述 | 计量单位 | 工程量 | 金 额(元)
[6 empty] | 综合单价 | 合价
洗设计要求:按设计要求
221 | 031001006028 | 塑料管 | (1)连接形式:热熔 (2)安装部位:室内 (3)介质:给水 (4)材质、规格:PP-R管DN32 (5)压力试验及吹、洗设计要求:按设计要求 | m | 7.957
222 | 031001006029 | 塑料管 | (1)连接形式:热熔 (2)安装部位:室内（超高） (3)介质:给水 (4)材质、规格:PP-R管DN40 (5)压力试验及吹、洗设计要求:按设计要求 | m | 22.812
223 | 031001006030 | 塑料管 | (1)连接形式:热熔 (2)安装部位:室内（超高） (3)介质:给水 (4)材质、规格:PP-R管DN40 (5)压力试验及吹、洗设计要求:按设计要求 | m | 86.403
224 | 031001006031 | 塑料管 | (1)连接形式:热熔 (2)安装部位:室内 (3)介质:给水 (4)材质、规格:PP-R管DN65 (5)压力试验及吹、洗设计要求:按设计要求 | m | 19.815
225 | 031201001005 | 管道刷油 | (1)除锈级别:刷油漆 (2)油漆品种:管道标志色环 | m2 | 77.76
226 | 031002001007 | 管道支架 | (1)材质:型钢 (2)管架形式:管道支吊架 | kg | 223.54
227 | 031201003008 | 金属结构刷油 | (1)除锈级别:轻锈 (2)油漆品种:红丹防锈漆、红色漆 (3)涂刷遍数、漆膜厚度:红丹防锈漆二度 | kg | 223.54
228 | 031003003005 | 焊接法兰阀门 | (1)类型:减压阀组 (2)规格、压力等级:DN65 (3)连接形式:法兰连接 (4)含法兰及螺栓 | 个 | 3
229 | 031003001011 | 螺纹阀门 | (1)类型:截止阀 (2)规格、压力等级:DN40 | 个 | 5
工程量清单（控制价）
工程名称：泉厦高速朴里服务区提升改造工程
序号 | 项目编码 | 项目名称 | 项目特征描述 | 计量单位 | 工程量 | 金 额(元)
[6 empty] | 综合单价 | 合价
230 | 031003001012 | 螺纹阀门 | (1)类型:止回阀 (2)规格、压力等级:DN40 | 个 | 1
231 | 031003001013 | 螺纹阀门 | (1)类型:截止阀 (2)规格、压力等级:DN25 | 个 | 47
232 | 031003001014 | 螺纹阀门 | (1)类型:止回阀 (2)规格、压力等级:DN25 | 个 | 19
233 | 031003001015 | 螺纹阀门 | (1)类型:真空破坏器 (2)规格、压力等级:DN25 | 个 | 2
234 | 031003001016 | 螺纹阀门 | (1)类型:截止阀 (2)规格、压力等级:DN20 | 个 | 8
235 | 031003001017 | 螺纹阀门 | (1)类型:止回阀 (2)规格、压力等级:DN20 | 个 | 8
236 | 031003001018 | 螺纹阀门 | (1)类型:自动排气阀 (2)规格、压力等级:DN25 | 个 | 2
237 | 031003013003 | 水表 | (1)型号、规格:旋翼立式远传水表 LXL-20EY | 组/个 | 16
238 | 031003013004 | 水表 | (1)型号、规格:旋翼立式远传水表 LXL-20EY | 组/个 | 3
239 | 031004003001 | 洗脸盆 | (1)材质:陶瓷 (2)规格、类型:台下式 (3)附件名称、数量:含水龙头、软管 | 组 | 31
新增
240 | 030413002001 | 凿(压)槽 | (1)砖结构(宽mm×深mm70×70) | m | 34.2
排水系统 | [7 empty] | 分项工程(17安装)
241 | 031001006032 | 塑料管 | (1)连接形式:粘结 (2)安装部位:室内 (3)介质:排水 (4)材质、规格:普通UPVC排水管 DN50 (5)压力试验及吹、洗设计要求:按设计要求 | m | 6.403
242 | 031001006033 | 塑料管 | (1)连接形式:粘结 (2)安装部位:室内 (3)介质:排水 (4)材质、规格:普通UPVC排水管 DN75 (5)压力试验及吹、洗设计要求:按设计要求 | m | 99.635
243 | 031001006034 | 塑料管 | (1)连接形式:粘结 (2)安装部位:室内 | m | 94.957
工程量清单（控制价）
工程名称：泉厦高速朴里服务区提升改造工程
序号 | 项目编码 | 项目名称 | 项目特征描述 | 计量单位 | 工程量 | 金 额(元)
[6 empty] | 综合单价 | 合价
(3)介质:排水 (4)材质、规格:普通UPVC排水管 DN100 (5)压力试验及吹、洗设计要求:按设计要求
244 | 031001006035 | 塑料管 | (1)连接形式:粘结 (2)安装部位:室内 (3)介质:排水 (4)材质、规格:普通UPVC排水管 DN150 (5)压力试验及吹、洗设计要求:按设计要求 | m | 44.115
245 | 031004014003 | 给、排水附(配)件 | (1)材质:不锈钢 (2)型号、规格:清扫口 DN100 | 个/组 | 2
246 | 031004014004 | 给、排水附(配)件 | (1)型号、规格:提渣篮 DN100 | 个/组 | 2
247 | 031004019001 | 隔油器 | (1)类型:成品三级隔油池 (2)室外 (3)型号、规格:1.8m*1.0m*1.0m 处理量10L/S | 个 | 2
248 | 040101003001 | 挖基坑土方 |  | m3 | 5.6
249 | 010501001001 | 垫层 |  | m3 | 1.12
250 | 010103001002 | 回填方 |  | m3 | 4.44
251 | 010103002004 | 余方弃置 |  | m3 | 1.12
热水系统 | [7 empty] | 分项工程(17安装)
252 | 031001006036 | 塑料管 | (1)连接形式:热熔 (2)安装部位:室内 (3)介质:给水 (4)材质、规格:PP-R管DN15 (5)压力试验及吹、洗设计要求:按设计要求 | m | 22.997
253 | 031001006037 | 塑料管 | (1)连接形式:热熔 (2)安装部位:室内 (3)介质:给水 (4)材质、规格:PP-R管DN20 (5)压力试验及吹、洗设计要求:按设计要求 | m | 7.408
254 | 031001006038 | 塑料管 | (1)连接形式:热熔 (2)安装部位:室内 (3)介质:给水 (4)材质、规格:PP-R管DN25 (5)压力试验及吹、洗设计要求:按设计要求 | m | 2.106
工程量清单（控制价）
工程名称：泉厦高速朴里服务区提升改造工程
序号 | 项目编码 | 项目名称 | 项目特征描述 | 计量单位 | 工程量 | 金 额(元)
[6 empty] | 综合单价 | 合价
255 | 031201001006 | 管道刷油 | (1)除锈级别:刷油漆 (2)油漆品种:管道标志色环 | m2 | 1.479
256 | 031002001008 | 管道支架 | (1)材质:型钢 (2)管架形式:管道支吊架 | kg | 0.56
257 | 031201003009 | 金属结构刷油 | (1)除锈级别:轻锈 (2)油漆品种:红丹防锈漆、红色漆 (3)涂刷遍数、漆膜厚度:红丹防锈漆二度 | kg | 0.56
258 | 031003001019 | 螺纹阀门 | (1)类型:截止阀 (2)规格、压力等级:DN25 | 个 | 2
259 | 031003001020 | 螺纹阀门 | (1)类型:截止阀 (2)规格、压力等级:DN20 | 个 | 9
260 | 031004017001 | 冷热水混合器 | (1)类型:10L小厨宝 | 套 | 15
261 | 031006012001 | 热水器、开水炉 |  | 台 | 5
分部分项工程
措施项目费
1 |  | 总价措施项目费 |  | 项 | 1.000
1.1 |  | 安全文明施工费 |  | 项 | 1.000
1.2 |  | 其他总价措施费 |  | 项 | 1.000
1.3 |  | 防尘喷雾措施费 |  | 项 | 1.000
2 |  | 单价措施项目费 |  | 项 | 1.000
其他项目费
1 |  | 暂列金额 |  | 项 | 1.000
2 |  | 专业工程暂估价 |  | 项 | 1.000
合 计