## 控制价
控制价
项目名称:武夷山服务区海丝驿厨自营餐饮建设项目工程施工协作队伍采购 |  |  | 第1页 共1页
序号 | 单项工程名称 | 金额(元) | 其中: 安全文明施工费(元)
1 | A区工程 | 209119 | 975
2 | B区工程 | 232362 | 1086
合 计 |  | 441481 | 2061

## 分部分项工程量清单与计价审核表(含定额)
分部分项工程量清单与计价审核表
项目名称:武夷山服务区海丝驿厨自营餐饮建设项目工程施工协作队伍采购 | [6 empty] | 第1页 共44页
序号 | 项目编码 | 项目名称 | 项目特征描述 | 计量单位 | 工程量 | 金 额(元)
[6 empty] | 综合单价 |  | 合价
A区工程 | [8 empty] | 单项工程(17房屋建筑与装饰)
房屋建筑与装饰工程 | [8 empty] | 单位工程(17房屋建筑与装饰)
拆除 | [8 empty] | 分项工程(17房屋建筑与装饰)
【墙体拆除-详PL02】
1 | 011614009003 | 招牌、灯箱拆除 | (1)构件名称:墙面广告灯箱拆除 | m | 13.705 | 107.2 |  | 1469.18
1.1 | 10116129 | 拆除其他构件(拆除平面钢结构 广告牌（灯箱）) |  | m | 13.705 | 107.2 |  | 1469.18
2 | 011606002003 | 墙柱面龙骨及饰面拆除 | (1)拆除的基层类型:拆除卡座 (2)龙骨及饰面种类:钢骨架、大芯板、木饰面 | m2 | 32.407 | 10.8 |  | 350
2.1 | 10116057 | 拆除墙面装饰层(拆除护墙板 含软包、木墙裙 带龙骨) |  | m2 | 32.407 | 10.8 |  | 350
3 | 011609002003 | 隔断隔墙拆除 | (1)拆除隔墙的饰面种类:铝合金隔断 | m2 | 16.427 | 15.16 |  | 249.03
3.1 | 10116099 | 拆除栏杆栏板、轻质隔断隔墙(拆除铝合金隔断) |  | m2 | 16.427 | 15.16 |  | 249.03
4 | 011614002002 | 柜体拆除 | (1)构件名称:拆除生态板柜、大理石台面 | m2 | 13.296 | 23.12 |  | 307.4
4.1 | 10116119 | 拆除其他构件(拆除柜体) |  | m2 | 13.296 | 23.12 |  | 307.4
5 | 030404017013 | 配电箱 |  | 台 | 1 | 81.1 |  | 81.1
5.1 | 30402077T | 拆除成套配电箱安装(悬挂嵌入式1.5m半周长) |  | 台 | 1 | 81.1 |  | 81.1
6 | 011601001003 | 砖（石）砌体拆除 | (1)砌体名称:拆墙 (2)砌体材质:实心砖墙 | m3 | 8.34 | 151 |  | 1259.34
6.1 | 10116001 | 拆除砖（石）砌体(拆除砌体 标准砖) |  | m3 | 8.34 | 151 |  | 1259.34
7 | 011601001004 | 砖（石）砌体拆除 | (1)砌体名称:打窗洞 (2)砌体材质:实心砖墙 | m3 | 0.59 | 302.01 |  | 178.19
7.1 | 10116001T | 拆除砖（石）砌体(拆除砌体 标准砖) 洞口面积在大于1.0m2 |  | m3 | 0.59 | 302.01 |  | 178.19
8 | 011610001004 | 门窗拆除 | (1)构件名称:拆门 (2)材质:木 (3)门窗面积:M0921 | 樘 | 2 | 23.16 |  | 46.32
8.1 | 10116102 | 拆除门窗(拆除整樘门窗) |  | 樘 | 2 | 23.16 |  | 46.32
9 | 011610001005 | 门窗拆除 | (1)构件名称:拆门 (2)材质:木 (3)门窗面积:M1421 | 樘 | 1 | 30.11 |  | 30.11
9.1 | 10116102T | 拆除门窗(拆除整樘门窗) 面积在4m2以内 |  | 樘 | 1 | 30.11 |  | 30.11
10 | 011610001006 | 门窗拆除 | (1)构件名称:拆窗 (2)材质:铝合金 (3)门窗面积:C1215 | 樘 | 1 | 34.74 |  | 34.74
10.1 | 10116103 | 拆除门窗(拆除整樘钢门窗） |  | 樘 | 1 | 34.74 |  | 34.74
11 | 010103002003 | 余方弃置 | (1)废弃料品种:拆除垃圾 (2)运距:暂定15KM | m3 | 25.394 | 64.93 |  | 1648.83
11.1 | 10101042 | 人工装车(土方) |  | m3 | 25.394 | 12.34 |  | 313.36
分部分项工程量清单与计价审核表
项目名称:武夷山服务区海丝驿厨自营餐饮建设项目工程施工协作队伍采购 | [6 empty] | 第2页 共44页
序号 | 项目编码 | 项目名称 | 项目特征描述 | 计量单位 | 工程量 | 金 额(元)
[6 empty] | 综合单价 |  | 合价
11.2 | 10101084T | 自卸汽车运土(载重10t以内 运距15km以内) |  | m3 | 25.394 | 52.59 |  | 1335.47
【吊顶拆除-详PL03】
12 | 011608001003 | 铲除油漆涂料面 | (1)铲除部位名称:铲除餐饮档口天棚涂料 | m2 | 41.67 | 4.97 |  | 207.1
12.1 | 10116083 | 铲除油漆涂料裱糊面(清除抹灰面油漆涂料) |  | m2 | 41.67 | 4.97 |  | 207.1
13 | 011614009004 | 招牌、灯箱拆除 | (1)构件名称:拆除餐饮档口吊顶广告灯箱拆除 | m | 20.94 | 107.2 |  | 2244.77
13.1 | 10116129 | 拆除其他构件(拆除平面钢结构 广告牌（灯箱）) |  | m | 20.94 | 107.2 |  | 2244.77
14 | 011606003003 | 天棚面龙骨及饰面拆除 | (1)拆除的基层类型:餐厅 (2)龙骨及饰面种类:轻钢龙骨、石膏板 | m2 | 22.189 | 7.04 |  | 156.21
14.1 | 10116065 | 拆除天棚装饰层(拆除天棚 金属龙骨 石膏面) |  | m2 | 22.189 | 7.04 |  | 156.21
15 | 011606003004 | 天棚面龙骨及饰面拆除 | (1)拆除的基层类型:厨房 (2)龙骨及饰面种类:轻钢龙骨、铝扣板 | m2 | 55.531 | 7.77 |  | 431.48
15.1 | 10116066 | 拆除天棚装饰层(拆除天棚 金属龙骨 金属面) |  | m2 | 55.531 | 7.77 |  | 431.48
16 | 011613001007 | 灯具拆除 | (1)铲除部位名称:接待室、餐厅 (2)灯具种类:拆除原有筒灯 | 套 | 3 | 8.26 |  | 24.78
16.1 | 30414163T | 拆除筒灯 |  | 套 | 3 | 8.26 |  | 24.78
17 | 011613001008 | 灯具拆除 | (1)铲除部位名称:接待室、餐厅 (2)灯具种类:拆除主吊灯 | 套 | 2 | 8.01 |  | 16.02
17.1 | 30414005T | 拆除主吊灯 |  | 套 | 2 | 8.01 |  | 16.02
18 | 011613001009 | 灯具拆除 | (1)铲除部位名称:餐厅 (2)灯具种类:拆除射灯 | 套 | 1 | 4.56 |  | 4.56
18.1 | 30414166T | 拆除射灯 |  | 套 | 1 | 4.56 |  | 4.56
19 | 011613001010 | 灯具拆除 | (1)铲除部位名称:餐厅 (2)灯具种类:拆除吸顶灯 | 套 | 1 | 8.51 |  | 8.51
19.1 | 30414003T | 拆除吸顶灯 |  | 套 | 1 | 8.51 |  | 8.51
20 | 011613001011 | 灯具拆除 | (1)铲除部位名称:餐厅 (2)灯具种类:拆除吸顶灯 | 套 | 9 | 16.1 |  | 144.9
20.1 | 30414208T | 拆600*600LED平板灯 |  | 套 | 9 | 16.1 |  | 144.9
21 | 010103002004 | 余方弃置 | (1)废弃料品种:拆除垃圾 (2)运距:暂定15KM | m3 | 2.084 | 64.93 |  | 135.31
21.1 | 10101042 | 人工装车(土方) |  | m3 | 2.084 | 12.34 |  | 25.72
21.2 | 10101084T | 自卸汽车运土(载重10t以内 运距15km以内) |  | m3 | 2.084 | 52.59 |  | 109.6
【地面拆除-详PL04】
分部分项工程量清单与计价审核表
项目名称:武夷山服务区海丝驿厨自营餐饮建设项目工程施工协作队伍采购 | [6 empty] | 第3页 共44页
序号 | 项目编码 | 项目名称 | 项目特征描述 | 计量单位 | 工程量 | 金 额(元)
[6 empty] | 综合单价 |  | 合价
22 | 011605001002 | 平面块料拆除 |  | m2 | 7.521 | 10.64 |  | 80.02
22.1 | 10116040 | 拆除地面装饰层(拆除块料面层 含结合层) |  | m2 | 7.521 | 10.64 |  | 80.02
砌筑 | [8 empty] | 分项工程(17房屋建筑与装饰)
23 | 010402001002 | 砌块墙 | (1)砌块品种、规格、强度等级:加气混凝土砌块 (2)墙体类型、砌筑高度:4100mm (3)砂浆强度等级:加气混凝土专用砌筑砂浆 | m3 | 2.955 | 631.46 |  | 1865.96
23.1 | 10104019 | 砌块砌体(蒸压加气混凝土砌块墙 专用砂浆200mm厚以内) |  | m3 | 2.955 | 631.46 |  | 1865.96
24 | 010405001002 | 砌筑超高增加费 | (1)超高高度:0.5m | m3 | 0.406 | 18.51 |  | 7.52
24.1 | 10104023 | 每增0.5m砌筑超高增加费 |  | m3 | 0.406 | 18.51 |  | 7.52
25 | 011201004002 | 立面砂浆找平层 | (1)基层类型:加气混凝土专用抹灰砂浆 (2)界面剂类型:加气混凝土专用界面剂 | m2 | 22.462 | 43.75 |  | 982.71
25.1 | 10112017 | 内墙面专用砂浆找平抹灰(加气混凝土砌块墙 14mm厚) |  | m2 | 22.462 | 36.73 |  | 825.03
25.2 | 10112061 | 界面剂、铺网(加气混凝土专用界面剂) |  | m2 | 22.462 | 7.02 |  | 157.68
26 | 010503005002 | 过梁 | (1)混凝土种类（商品混凝土、现场拌制，泵送、非泵送）:现场拌制 (2)混凝土强度等级:C20 | m3 | 0.123 | 679.19 |  | 83.54
26.1 | 10105020T | C20现拌普通混凝土(过梁) |  | m3 | 0.123 | 607.79 |  | 74.76
26.2 | 10105059 | 搅拌机拌制混凝土调整费 |  | m3 | 0.123 | 71.35 |  | 8.78
27 | 010503004002 | 地圈梁 | (1)混凝土种类（商品混凝土、现场拌制，泵送、非泵送）:现场拌制 (2)混凝土强度等级:C20 | m3 | 0.172 | 675.29 |  | 116.15
27.1 | 10105019T | C20现拌普通混凝土(圈梁) |  | m3 | 0.172 | 603.94 |  | 103.88
27.2 | 10105059 | 搅拌机拌制混凝土调整费 |  | m3 | 0.172 | 71.35 |  | 12.27
28 | 010515001005 | 现浇构件钢筋 | (1)钢筋种类、规格:圆钢筋HPB300以内(直径6mm) | t | 0.008 | 6573.81 |  | 52.59
28.1 | 10105065T | 现浇构件圆钢筋HPB300以内(直径6mm) |  | t | 0.008 | 6573.81 |  | 52.59
29 | 010515001006 | 现浇构件钢筋 | (1)钢筋种类、规格:圆钢筋HPB300以内(直径8mm) | t | 0.002 | 6503.53 |  | 13.01
29.1 | 10105065T | 现浇构件圆钢筋HPB300以内(直径8mm) |  | t | 0.002 | 6503.53 |  | 13.01
30 | 010515001007 | 现浇构件钢筋 | (1)钢筋种类、规格:圆钢筋HPB300以内(直径12mm) | t | 0.021 | 5748.83 |  | 120.73
分部分项工程量清单与计价审核表
项目名称:武夷山服务区海丝驿厨自营餐饮建设项目工程施工协作队伍采购 | [6 empty] | 第4页 共44页
序号 | 项目编码 | 项目名称 | 项目特征描述 | 计量单位 | 工程量 | 金 额(元)
[6 empty] | 综合单价 |  | 合价
30.1 | 10105066T | 现浇构件圆钢筋HPB300以内(直径12mm) |  | t | 0.021 | 5748.83 |  | 120.73
31 | 010516004002 | 建筑植筋 | (1)植筋方式:注入式建筑植筋 (2)规格:φ4 (3)深度:700mm | 个 | 20 | 4.19 |  | 83.8
31.1 | 10105110 | 注入式建筑植筋(深度15d φ8以内) |  | 个 | 20 | 4.19 |  | 83.8
32 | 010515001008 | 现浇构件钢筋 | (1)钢筋种类、规格:圆钢筋HPB300以内(直径4mm) | t | 0.001 | 5564.93 |  | 5.56
32.1 | 10105065T | 现浇构件圆钢筋HPB300以内(直径4mm) |  | t | 0.001 | 5564.93 |  | 5.56
33 | 011210006002 | 其他隔断 | (1)骨架、边框材料种类、规格:门上轻钢龙骨 (2)隔板材料品种、规格、颜色:双面石膏板隔墙 | m2 | 2 | 117 |  | 234
33.1 | 10112351 | 其他隔断(双面轻钢龙骨石膏板隔断墙) |  | m2 | 2 | 117 |  | 234
地面 | [8 empty] | 分项工程(17房屋建筑与装饰)
【厨房】
34 | 011102001004 | 石材楼地面 | (1)结合层厚度、砂浆配合比:30厚1:3干硬性水泥砂浆 (2)面层材料品种、规格、颜色:黑金砂大理石 | m2 | 0.55 | 373.88 |  | 205.63
34.1 | 10111044T | 石板材 门坎石 |  | m2 | 0.55 | 373.88 |  | 205.63
【厨房】
35 | 010507003002 | 电缆沟、地沟、明暗沟 | (1)材质:不锈钢格栅沟盖 (2)沟截面净空尺寸:200mm*300mm | m | 6.86 | 67.75 |  | 464.77
35.1 | 30409028T | 揭、盖、移动盖板(盖板长度≤1000mm) |  | m | 6.86 | 67.75 |  | 464.77
36 | 011102003004 | 块料楼地面 | (1)结合层厚度、砂浆配合比:25厚1:3干硬性水泥砂浆 (2)面层材料品种、规格、颜色:600*600防滑砖 | m2 | 5.017 | 100.05 |  | 501.95
36.1 | 10111049T | (地砖楼地面 粘结剂结合层 不勾缝 周长3200mm以内) |  | m2 | 5.017 | 100.05 |  | 501.95
37 | 011101006004 | 平面砂浆找平层 | (1)找平层厚度、砂浆配合比:20厚1:3现拌抹灰砂浆 | m2 | 5.017 | 24.95 |  | 125.17
37.1 | 10111002 | 水泥砂浆找平层(在混凝土 或硬基层面上 20mm厚) |  | m2 | 5.017 | 24.95 |  | 125.17
天棚 | [8 empty] | 分项工程(17房屋建筑与装饰)
【厨房】
38 | 011302001004 | 天棚吊顶 | (1)龙骨材料种类、规 | m2 | 56.967 | 121.56 |  | 6924.91
分部分项工程量清单与计价审核表
项目名称:武夷山服务区海丝驿厨自营餐饮建设项目工程施工协作队伍采购 | [6 empty] | 第5页 共44页
序号 | 项目编码 | 项目名称 | 项目特征描述 | 计量单位 | 工程量 | 金 额(元)
[6 empty] | 综合单价 |  | 合价
格、中距:铝合金方板天棚龙骨(不上人型)(浮搁式 面层规格 600mm×600mm) (2)面层材料品种、规格:铝合金方板天棚面层(浮搁式平板) (3)压条材料种类、规格:铝扣板收边线
38.1 | 10113019 | 天棚龙骨(装配式U型轻钢(不上人型) 面层规格 600mm×600mm 平面) |  | m2 | 56.967 | 60.44 |  | 3443.09
38.2 | 10113108T | 天棚面层(方形铝扣板600mm×600mm) |  | m2 | 56.967 | 48.96 |  | 2789.1
38.3 | 10113109 | 天棚面层(铝扣板收边线) |  | m | 58.32 | 11.88 |  | 692.84
【餐厅】
39 | 011302001005 | 天棚吊顶 | (1)龙骨材料种类、规格、中距:铝合金方板天棚龙骨(不上人型)(浮搁式 面层规格 600mm×600mm) (2)面层材料品种、规格:铝合金方板天棚面层(浮搁式平板) (3)压条材料种类、规格:铝扣板收边线 | m2 | 14.786 | 183.47 |  | 2712.79
39.1 | 10113021 | 装配式U型轻钢天棚龙骨(不上人型) 面层规格 600mm×600mm以上 平面 |  | m2 | 14.786 | 57.61 |  | 851.82
39.2 | 10113070T | 天棚基层(18厘阻燃板基层(18mm)) |  | m2 | 14.786 | 81.9 |  | 1210.97
39.3 | 10113085 | 石膏板天棚面层(安在U形轻钢龙骨上) |  | m2 | 14.786 | 43.96 |  | 649.99
40 | 011406001020 | 抹灰面油漆涂料 | (1)部位:天棚 (2)腻子种类、遍数:二道 (3)油漆涂料品种、遍数（或厚度）:乳胶漆一底二面 | m2 | 14.786 | 35.71 |  | 528.01
40.1 | 10114134 | 乳胶漆(室内 天棚面 二遍) |  | m2 | 14.786 | 35.71 |  | 528.01
41 | 011304003009 | 天棚开孔 | (1)天棚面层开孔:筒灯孔 | 个（m） | 9 | 7.28 |  | 65.52
41.1 | 10113222 | 天棚开孔(灯光孔、风口，每个面积在0.02m2以内) |  | 个 | 9 | 7.28 |  | 65.52
42 | 011302001006 | 天棚吊顶 | (1)龙骨材料种类、规格、中距:铝合金方板天棚龙骨(不上人型)(浮搁式 面层规格 600mm×600mm) (2)面层材料品种、规格:铝合金方板天棚面层(浮搁式平板) (3)压条材料种类、规格:铝扣板收边线 | m2 | 40.53 | 257.48 |  | 10435.66
42.1 | 10113010 | 方木天棚龙骨(吊在混凝土板 |  | m2 | 40.53 | 69.9 |  | 2833.05
分部分项工程量清单与计价审核表
项目名称:武夷山服务区海丝驿厨自营餐饮建设项目工程施工协作队伍采购 | [6 empty] | 第6页 共44页
序号 | 项目编码 | 项目名称 | 项目特征描述 | 计量单位 | 工程量 | 金 额(元)
[6 empty] | 综合单价 |  | 合价
下或梁下(单层楞)
42.2 | 10114083 | 其他油漆(单向木龙骨 防火涂料二遍) |  | m2 | 40.53 | 14.55 |  | 589.71
42.3 | 10113070T | 天棚基层(18厘阻燃板基层(18mm)) |  | m2 | 55.719 | 81.9 |  | 4563.39
42.4 | 10113085 | 石膏板天棚面层(安在U形轻钢龙骨上) |  | m2 | 55.719 | 43.96 |  | 2449.41
43 | 011502001017 | 金属装饰线 | (1)线条材料品种、规格、颜色:铝合金方管150*100mm | m | 33.02 | 45.44 |  | 1500.43
43.1 | 10115042T | 金属装饰线(铝合金方管 150*100mm) |  | m | 33.02 | 45.44 |  | 1500.43
44 | 011502001018 | 金属装饰线 | (1)线条材料品种、规格、颜色:铝合金方管100*60mm | m | 31.8 | 31.69 |  | 1007.74
44.1 | 10115042T | 金属装饰线(铝合金方管 100*60mm) |  | m | 31.8 | 31.69 |  | 1007.74
45 | 011502001019 | 金属装饰线 | (1)线条材料品种、规格、颜色:铝合金方管80*60mm | m | 25.44 | 28.62 |  | 728.09
45.1 | 10115042T | 金属装饰线(铝合金方管 80*60mm) |  | m | 25.44 | 28.62 |  | 728.09
46 | 011302002002 | 格栅吊顶 |  | m2 | 9.677 | 100.98 |  | 977.18
46.1 | 10113195T | 铝合金格栅吊顶天棚(铝格栅 包括吊配件 规格100×100×4.5) |  | m2 | 9.677 | 100.98 |  | 977.18
47 | 011406001021 | 抹灰面油漆涂料 | (1)部位:天棚 (2)腻子种类、遍数:二道 | m2 | 55.719 | 21.9 |  | 1220.25
47.1 | 10114174 | 腻子及其他(刮腻子 天棚面 满刮二遍) |  | m2 | 55.719 | 21.9 |  | 1220.25
48 | 011408001004 | 墙布裱糊 | (1)面层材料品种、规格、颜色:红色纹样墙布 | m2 | 55.719 | 105.2 |  | 5861.64
48.1 | 10114192T | 天棚面(普通墙布 对花) |  | m2 | 55.719 | 105.2 |  | 5861.64
墙面 | [8 empty] | 分项工程(17房屋建筑与装饰)
【厨房，详详PL-07、EL01-A、EL02-D、D1】
49 | 010903002002 | 墙面涂膜防水 | (1)防水膜品种:聚氨脂防水 (2)涂膜厚度、遍数:2mm厚 | m2 | 10.82 | 48.07 |  | 520.12
49.1 | 10109083 | 涂料防水(聚氨脂防水涂膜2mm厚 立面) |  | m2 | 10.82 | 48.07 |  | 520.12
50 | 011204003002 | 块料墙面 | (1)墙体类型:实心砖墙 (2)安装方式:水泥砂浆粘贴 (3)面层材料品种、规格、颜色:400*800墙砖 | m2 | 22.638 | 163.84 |  | 3709.01
50.1 | 10112080T | 内墙面面砖(每块面积≤0.64m2 水泥砂浆粘贴) |  | m2 | 22.638 | 163.84 |  | 3709.01
51 | 011502001020 | 金属装饰线 | (1)基层类型:墙砖 | m | 10.76 | 14.66 |  | 157.74
分部分项工程量清单与计价审核表
项目名称:武夷山服务区海丝驿厨自营餐饮建设项目工程施工协作队伍采购 | [6 empty] | 第7页 共44页
序号 | 项目编码 | 项目名称 | 项目特征描述 | 计量单位 | 工程量 | 金 额(元)
[6 empty] | 综合单价 |  | 合价
(2)线条材料品种、规格、颜色:阳角及窗边铝合金收边
51.1 | 10115039 | 金属装饰线(铝合金装饰线 角线 宽度 ≤20mm) |  | m | 10.76 | 14.66 |  | 157.74
52 | 011206003002 | 拼碎块零星项目 | (1)部位:破损墙砖修复，暂定 (2)面层材料品种、规格、颜色:400*800墙砖 | m2 | 5 | 204.04 |  | 1020.2
52.1 | 10112121T | 内墙零星面砖(水泥砂浆粘贴 密缝) |  | m2 | 5 | 204.04 |  | 1020.2
53 | 010808004003 | 金属门窗套 | (1)详EL-02-D、D1 (2)基层材料种类:18厘阻燃板 (3)面层材料品种、规格:2厘木纹铝单板 | m2 | 7.063 | 377.93 |  | 2669.32
53.1 | 10108091T | 门窗套(木工板 直接安在墙面上) |  | m2 | 7.063 | 106.37 |  | 751.29
53.2 | 10108094T | 门窗套(木装饰面板) |  | m2 | 7.063 | 271.56 |  | 1918.03
54 | 011210003002 | 玻璃隔断 | (1)边框材料种类、规格:详EL-02-D1 (2)玻璃品种、规格、颜色:15厘钢化玻璃 | m2 | 6 | 312.92 |  | 1877.52
54.1 | 10112334T | 全玻璃隔断(钢化玻璃) |  | m2 | 6 | 312.92 |  | 1877.52
【餐厅，详EL01-A】
55 | 011207001053 | 墙面装饰板 | (1)龙骨材料种类、规格、中距:40*30*2镀锌方管 (2)基层材料种类、规格:18厘阻燃板 (3)面层材料品种、规格、颜色:5厘木饰面 | m2 | 18.857 | 294.02 |  | 5544.34
55.1 | 10112222T | 墙面饰面(型钢龙骨 中距单向400mm) |  | m2 | 18.857 | 117.02 |  | 2206.65
55.2 | 10112217T | 墙面饰面(18厘阻燃板基层) |  | m2 | 18.857 | 89.81 |  | 1693.55
55.3 | 10112225T | 墙面饰面(木质饰面板 墙面、墙裙) |  | m2 | 17.92 | 91.75 |  | 1644.16
56 | 010807005002 | 金属格栅窗 | (1)框外围尺寸:400*400mm (2)框、扇材质:成品铝合金花格 | 个 | 2 | 219.33 |  | 438.66
56.1 | B001T | 成品铝合金花格400*400mm |  | 个 | 2 | 219.33 |  | 438.66
57 | 011207001054 | 墙面装饰板 | (1)龙骨材料种类、规格、中距:40*30*2镀锌方管 (2)基层材料种类、规格:18厘阻燃板 (3)面层材料品种、规格、颜色:9厘石膏板、油画布 | m2 | 16.408 | 386.8 |  | 6346.61
57.1 | 10112222T | 墙面饰面(型钢龙骨 中距单向400mm) |  | m2 | 16.408 | 117.02 |  | 1920.06
57.2 | 10112217T | 墙面饰面(18厘阻燃板基层) |  | m2 | 16.408 | 89.81 |  | 1473.6
分部分项工程量清单与计价审核表
项目名称:武夷山服务区海丝驿厨自营餐饮建设项目工程施工协作队伍采购 | [6 empty] | 第8页 共44页
序号 | 项目编码 | 项目名称 | 项目特征描述 | 计量单位 | 工程量 | 金 额(元)
[6 empty] | 综合单价 |  | 合价
57.3 | 10112230 | 墙面饰面(石膏板墙面) |  | m2 | 16.408 | 49.93 |  | 819.25
57.4 | 10114189T | 墙面(油画布) |  | m2 | 16.408 | 130.04 |  | 2133.7
58 | 011207001055 | 墙面装饰板 | (1)龙骨材料种类、规格、中距:木龙骨刷防火涂料二遍 (2)基层材料种类、规格:18厘阻燃板 (3)面层材料品种、规格、颜色:2厘木纹铝单板 | m2 | 8.454 | 403.61 |  | 3412.12
58.1 | 10112217T | 墙面饰面(18厘阻燃板基层) |  | m2 | 8.454 | 89.81 |  | 759.25
58.2 | 10112245T | 墙面饰面(铝单板墙面 胶合板基层上) |  | m2 | 8.454 | 313.8 |  | 2652.87
59 | 011207001056 | 墙面装饰板 | (1)龙骨材料种类、规格、中距:40*30*2镀锌方管 (2)基层材料种类、规格:18厘阻燃板 (3)面层材料品种、规格、颜色:2厘红色铝单板 | m2 | 1.481 | 520.64 |  | 771.07
59.1 | 10112222T | 墙面饰面(型钢龙骨 中距单向400mm) |  | m2 | 1.481 | 117.02 |  | 173.31
59.2 | 10112217T | 墙面饰面(18厘阻燃板基层) |  | m2 | 1.481 | 89.81 |  | 133.01
59.3 | 10112245T | 墙面饰面(铝单板墙面 胶合板基层上) |  | m2 | 1.481 | 313.8 |  | 464.74
60 | 011105006038 | 金属踢脚线 | (1)踢脚线高度:80mm (2)面层材料品种、规格、颜色:装配式铝合金踢脚线 | m | 11.72 | 31.62 |  | 370.59
60.1 | 10111103 | 铝合金(装配式金属踢脚线) |  | m | 11.72 | 31.62 |  | 370.59
61 | 011406001023 | 抹灰面油漆涂料 | (1)部位:内墙 (2)腻子种类、遍数:二道 (3)油漆涂料品种、遍数（或厚度）:乳胶漆一底二面 | m2 | 3.3 | 31.38 |  | 103.55
61.1 | 10114133 | 乳胶漆(室内 墙面 二遍) |  | m2 | 3.3 | 31.38 |  | 103.55
62 | B005 | 古印章 | (1)古印章（发光） | 个 | 1 | 328.97 |  | 328.97
62.1 | B003T | 古印章（发光） |  | 个 | 1 | 328.97 |  | 328.97
【餐厅，详EL01-B】
63 | 010403005002 | 石柱 | (1)石料种类、规格:青石柱，φ300*440mm | 根 | 2 | 446.58 |  | 893.16
63.1 | 10104053T | 整根石柱(直径或边长300mm以内、高0.44m) |  | 根 | 2 | 446.58 |  | 893.16
64 | 050302001003 | 原木(带树皮)柱、梁、檩、椽 | (1)原木种类:实木圆柱 (2)原木直(梢)径(不含树皮厚度):直径300 | m | 5.52 | 284.24 |  | 1569
64.1 | 50106003 | 原木柱、梁、檩 梢径300mm |  | m3 | 0.39 | 4023.1 |  | 1569.01
65 | 011502002007 | 木质装饰线 | (1)线条材料品种、规格、颜色:50*100实木线条 | m | 16.72 | 73.9 |  | 1235.61
分部分项工程量清单与计价审核表
项目名称:武夷山服务区海丝驿厨自营餐饮建设项目工程施工协作队伍采购 | [6 empty] | 第9页 共44页
序号 | 项目编码 | 项目名称 | 项目特征描述 | 计量单位 | 工程量 | 金 额(元)
[6 empty] | 综合单价 |  | 合价
65.1 | 10115028T | 木装饰线(50*100实木线条) |  | m | 16.72 | 73.9 |  | 1235.61
66 | 011502002008 | 木质装饰线 | (1)线条材料品种、规格、颜色:50*50实木线条 | m | 12.15 | 39.89 |  | 484.66
66.1 | 10115027T | 木装饰线(50*50实木线条) |  | m | 12.15 | 39.89 |  | 484.66
67 | 050302001004 | 原木(带树皮)柱、梁、檩、椽 | (1)原木种类:实木圆梁 (2)原木直(梢)径(不含树皮厚度):直径120 | m | 17.355 | 32.16 |  | 558.14
67.1 | 50106002 | 原木柱、梁、檩 梢径200mm |  | m3 | 0.196 | 2847.98 |  | 558.2
68 | 010901001002 | 瓦屋面 | (1)瓦品种、规格:10厚仿古陶制青瓦 | m2 | 7.636 | 681.43 |  | 5203.4
68.1 | 10113070T | 天棚基层(阻燃板基层(18mm)) |  | m2 | 15.272 | 81.9 |  | 1250.78
68.2 | 10109002 | 普通建筑瓦屋面(10厚仿古陶制青瓦 铺在椽子上) |  | m2 | 7.636 | 161.92 |  | 1236.42
68.3 | 10113070T | 天棚基层(12厘实木板） |  | m2 | 7.636 | 108.17 |  | 825.99
68.4 | 10109017 | 普通建筑瓦屋面(屋面、檐口 铺贴青瓦滴水线) |  | m | 11.57 | 36.99 |  | 427.97
68.5 | 10109018 | 普通建筑瓦屋面(屋面、檐口 铺贴青瓦压顶) |  | m | 5.785 | 77.63 |  | 449.09
68.6 | 10109010 | 普通建筑瓦屋面(镶贴成品 檐口) |  | 个 | 2 | 167.5 |  | 335
68.7 | 10109012 | 普通建筑瓦屋面(镶贴成品 柱头) |  | 个 | 4 | 169.54 |  | 678.16
69 | 011404007004 | 其他木材面 | (1)油漆品种、遍数:红色油性家具漆 | m2 | 27.284 | 31.71 |  | 865.18
69.1 | 10114056 | 其他木材面(刷底油 调和漆二遍) |  | m2 | 27.284 | 31.71 |  | 865.18
70 | 011507001003 | 平面、箱式招牌 | (1)箱体规格:1400*300*50 (2)面层材料种类:实木牌匾 | m2 | 0.42 | 2000 |  | 840
70.1 | B004 | 实木牌匾 |  | m2 | 0.42 | 2000 |  | 840
71 | B006 | 工艺品 |  | 项 | 1 | 6000 |  | 6000
71.1 | B001 | 仿古装饰鼓及实木站架 |  | 项 | 1 | 1800 |  | 1800
71.2 | B001 | 报鼓石门墩 |  | 项 | 2 | 900 |  | 1800
71.3 | B001 | 装饰广告造型字（发光） |  | 项 | 2 | 300 |  | 600
71.4 | B001 | 仿古装饰锣及实木站架 |  | 项 | 1 | 1800 |  | 1800
【餐厅，详EL01-C】
72 | 011408001005 | 墙纸裱糊 | (1)基层类型:铲除原有油画布 (2)裱糊部位:更换新油画布 | m2 | 16.402 | 130.04 |  | 2132.92
72.1 | 10114189T | 墙面(油画布) |  | m2 | 16.402 | 130.04 |  | 2132.92
73 | 011105006039 | 金属踢脚线 | (1)踢脚线高度:80mm (2)面层材料品种、规格、颜色:装配式铝合金踢脚线 | m | 4.81 | 31.62 |  | 152.09
73.1 | 10111103 | 铝合金(装配式金属踢脚线) |  | m | 4.81 | 31.62 |  | 152.09
【档口，详EL02-E、F、G】
分部分项工程量清单与计价审核表
项目名称:武夷山服务区海丝驿厨自营餐饮建设项目工程施工协作队伍采购 | [6 empty] | 第10页 共44页
序号 | 项目编码 | 项目名称 | 项目特征描述 | 计量单位 | 工程量 | 金 额(元)
[6 empty] | 综合单价 |  | 合价
74 | 011207001057 | 屋檐 | (1)详DY-01-5 (2)龙骨材料种类、规格、中距:40*30*2镀锌方管 (3)基层材料种类、规格:18厘阻燃板 (4)面层材料品种、规格、颜色:5厘木饰面 | m2 | 13.828 | 327.42 |  | 4527.56
74.1 | 10112222T | 墙面饰面(型钢龙骨 中距单向400mm) |  | m2 | 13.828 | 145.79 |  | 2015.98
74.2 | 10112217T | 墙面饰面(18厘阻燃板基层) |  | m2 | 13.828 | 89.81 |  | 1241.89
74.3 | 10112225T | 墙面饰面(木质饰面板 墙面、墙裙) |  | m2 | 3.625 | 91.75 |  | 332.59
74.4 | 10112226T | 墙面饰面(塑料板面 墙面、墙裙) |  | m2 | 7.787 | 77.07 |  | 600.14
74.5 | 10112245T | 墙面饰面(铝单板墙面 胶合板基层上) |  | m2 | 1.074 | 313.8 |  | 337.02
75 | 011304001002 | 灯带槽 | (1)材料品种、规格:18厘阻燃板、5厘木饰面 | m2 | 1.343 | 411.43 |  | 552.55
75.1 | 10113217T | 灯槽、灯带(天棚面层悬挑式灯槽 直型细木 工板面) |  | m2 | 1.343 | 203.4 |  | 273.17
75.2 | 10112226T | 墙面饰面(塑料板面 墙面、墙裙) |  | m2 | 3.625 | 77.07 |  | 279.38
76 | 011502002009 | 木质装饰线 | (1)详DY-01-5 (2)线条材料品种、规格、颜色:80*80实木线条 | m | 13.23 | 91.67 |  | 1212.79
76.1 | 10115028T | 木装饰线(80*80实木线条) |  | m | 13.23 | 91.67 |  | 1212.79
77 | 011502002010 | 木质装饰线 | (1)详DY-01-5 (2)线条材料品种、规格、颜色:50*70实木线条 | m | 16.694 | 53.88 |  | 899.47
77.1 | 10115028T | 木装饰线(50*70实木线条) |  | m | 16.694 | 53.88 |  | 899.47
78 | 011502002011 | 木质装饰线 | (1)详DY-01-5 (2)线条材料品种、规格、颜色:50*50实木线条 | m | 44.038 | 39.89 |  | 1756.68
78.1 | 10115027T | 木装饰线(50*50实木线条) |  | m | 44.038 | 39.89 |  | 1756.68
79 | 011304003010 | 天棚开孔 | (1)天棚面层开孔:筒灯孔 | 个（m） | 12 | 8.34 |  | 100.08
79.1 | 10113222 | 天棚开孔(灯光孔、风口，每个面积在0.02m2以内) |  | 个 | 12 | 8.34 |  | 100.08
80 | 011507001004 | 平面、箱式招牌 | (1)箱体规格:1200*300*50 (2)面层材料种类:实木牌匾 | m2 | 2.16 | 2000 |  | 4320
80.1 | B004 | 实木牌匾 |  | m2 | 2.16 | 2000 |  | 4320
81 | 011501014002 | 酒吧台 | (1)台柜规格:450*1000mm (2)材料种类、规格:4厚木饰面竹炭金属板、12厚人造微晶石台面 (3)五金种类、规格:50 | m | 8.37 | 1496.69 |  | 12527.3
分部分项工程量清单与计价审核表
项目名称:武夷山服务区海丝驿厨自营餐饮建设项目工程施工协作队伍采购 | [6 empty] | 第11页 共44页
序号 | 项目编码 | 项目名称 | 项目特征描述 | 计量单位 | 工程量 | 金 额(元)
[6 empty] | 综合单价 |  | 合价
*50*2镀锌方管
81.1 | 10115020T | 柜类、货架(服务台) |  | m2 | 8.37 | 1496.69 |  | 12527.3
82 | 010808004004 | 金属门窗套 | (1)详EL-03-G (2)基层材料种类:18厘阻燃板 (3)面层材料品种、规格:2厘黑色铝单板 | m2 | 2.37 | 377.93 |  | 895.69
82.1 | 10108091T | 门窗套(木工板 直接安在墙面上) |  | m2 | 2.37 | 106.37 |  | 252.1
82.2 | 10108094T | 门窗套(木装饰面板) |  | m2 | 2.37 | 271.56 |  | 643.6
83 | 011406001024 | 抹灰面油漆涂料 | (1)部位:内墙 (2)腻子种类、遍数:二道 (3)油漆涂料品种、遍数（或厚度）:乳胶漆一底二面 | m2 | 0.918 | 31.38 |  | 28.81
83.1 | 10114133 | 乳胶漆(室内 墙面 二遍) |  | m2 | 0.918 | 31.38 |  | 28.81
安装工程 | [8 empty] | 单位工程(17安装)
强电 | [8 empty] | 分项工程(17安装)
【照明-详DS02】
84 | 030411003004 | 桥架 | (1)材质:钢质 (2)规格:150*75mm (3)名称:桥架 | m | 19.12 | 57.53 |  | 1099.97
84.1 | 30409064T | 钢制桥架安装(钢制槽式桥架 宽+高≤200mm) |  | m | 19.12 | 57.53 |  | 1099.97
85 | 030413001029 | 铁构件 | (1)名称:电缆桥架支撑架制作、安装 | kg | 7.189 | 14.96 |  | 107.55
85.1 | 30407003 | 电缆桥架支撑架制作 |  | t | 0.007 | 11218.41 |  | 78.53
85.2 | 30407004 | 电缆桥架支撑架安装 |  | t | 0.007 | 4147.97 |  | 29.04
86 | 030411001143 | 配管 | (1)材质:紧定式钢管 (2)规格:JDG16 (3)名称:电气配管 (4)接地要求:符合设计要求 (5)配置形式:明配 | m | 119.94 | 16.33 |  | 1958.62
86.1 | 30412001T | 砖、混凝土结构明配(JDG16) |  | m | 119.94 | 16.33 |  | 1958.62
87 | 030411001144 | 配管 | (1)材质:紧定式钢管 (2)规格:JDG16 (3)名称:电气配管 (4)接地要求:符合设计要求 (5)配置形式:砖、混凝土结构暗配 | m | 8.4 | 10.8 |  | 90.72
87.1 | 30412007T | 砖、混凝土结构暗配(JDG16) |  | m | 8.4 | 10.8 |  | 90.72
88 | 030411001145 | 配管 | (1)材质:金属软管 (2)规格:DN15 每根长≤0.5m (3)名称:电气配管 (4)接地要求:符合设计要求 | m | 20 | 38.07 |  | 761.4
88.1 | 30412226T | 金属软管敷设(内径≤16mm 每根长≤0.5m) |  | m | 20 | 38.07 |  | 761.4
分部分项工程量清单与计价审核表
项目名称:武夷山服务区海丝驿厨自营餐饮建设项目工程施工协作队伍采购 | [6 empty] | 第12页 共44页
序号 | 项目编码 | 项目名称 | 项目特征描述 | 计量单位 | 工程量 | 金 额(元)
[6 empty] | 综合单价 |  | 合价
89 | 030413002047 | 凿(压)槽 | (1)规格:宽mm×深mm70×70 (2)类型:砖结构 (3)名称:凿(压)槽 (4)填充(恢复)方式:水泥砂浆 | m | 8.4 | 23.52 |  | 197.57
89.1 | 31011156 | 砖结构(宽mm×深mm70×70) |  | m | 8.4 | 23.52 |  | 197.57
90 | 030413001030 | 铁构件 | (1)名称:明配管道支架制作、安装（含防腐刷漆） | kg | 11.61 | 18.15 |  | 210.72
90.1 | 30407005 | 铁构件制作与安装(一般铁构件制作) |  | t | 0.012 | 12053.46 |  | 144.64
90.2 | 30407006 | 铁构件制作与安装(一般铁构件安装) |  | t | 0.012 | 5507.23 |  | 66.09
91 | 030411004088 | 配线 | (1)材质:铜芯 (2)规格:2.5mm2 (3)名称:照明线路 (4)型号:BYJ (5)配线形式:管内 | m | 480.92 | 3.47 |  | 1668.79
91.1 | 30413005T | 穿照明线 BYJ-2.5 |  | 单线 | 480.92 | 3.47 |  | 1668.79
92 | 030411004089 | 配线 | (1)材质:铜芯 (2)规格:2.5mm2 (3)名称:照明线路 (4)型号:BYJ (5)配线形式:桥架内 | m | 56.88 | 3.06 |  | 174.05
92.1 | 30413095T | 线槽配线 BYJ-2.5 |  | 单线 | 56.88 | 3.06 |  | 174.05
93 | 030411006049 | 接线盒 | (1)材质:钢制 (2)规格:DH75 (3)名称:灯头盒 (4)安装形式:暗装 | 个 | 38 | 10.4 |  | 395.2
93.1 | 30413194 | 钢制灯头盒 DH75 |  | 个 | 38 | 10.4 |  | 395.2
94 | 030412004083 | 装饰灯 | (1)名称:全铝砂光圆形筒灯（防水） (2)型号:12W (3)规格:4寸 (4)安装形式:嵌入式 | 套 | 21 | 53.86 |  | 1131.06
94.1 | 30414163T | 4寸12W全铝砂光嵌入式圆形筒灯（防水） |  | 套 | 21 | 53.86 |  | 1131.06
95 | 030412001012 | 普通灯具 | (1)名称:LED艺术小吊灯 | 套 | 3 | 188.36 |  | 565.08
95.1 | 30414004T | LED艺术小吊灯 |  | 套 | 3 | 188.36 |  | 565.08
96 | 030412005026 | 荧光灯 | (1)名称:600*600LED平板灯 | 套 | 10 | 196.47 |  | 1964.7
96.1 | 30414208T | 600*600LED平板灯 |  | 套 | 10 | 196.47 |  | 1964.7
97 | 030412004084 | 装饰灯 | (1)名称:8060暖白高亮LED灯带 | m | 58.49 | 47.94 |  | 2804.01
97.1 | 30414137T | 8060暖白高亮LED灯带 |  | m | 58.49 | 47.94 |  | 2804.01
98 | 030412006004 | 医疗专用灯 | (1)名称:紫外线杀菌灯 | 套 | 4 | 109.49 |  | 437.96
98.1 | 30414247T | 医院灯具安装(紫外线杀菌灯) |  | 套 | 4 | 109.49 |  | 437.96
99 | 030412005027 | 荧光灯 | (1)名称:定制广告牌灯 | m | 1.12 | 133.59 |  | 149.62
99.1 | 30414136T | 荧光艺术装饰灯具安装(立体 |  | m | 1.12 | 133.59 |  | 149.62
分部分项工程量清单与计价审核表
项目名称:武夷山服务区海丝驿厨自营餐饮建设项目工程施工协作队伍采购 | [6 empty] | 第13页 共44页
序号 | 项目编码 | 项目名称 | 项目特征描述 | 计量单位 | 工程量 | 金 额(元)
[6 empty] | 综合单价 |  | 合价
广告灯箱)
100 | 030411006050 | 接线盒 | (1)材质:钢制 (2)规格:86H50 (3)名称:开关、插座盒 (4)安装形式:暗装 | 个 | 4 | 6.51 |  | 26.04
100.1 | 30413192 | 钢制开关、插座盒 86H50 |  | 个 | 4 | 6.51 |  | 26.04
101 | 030404034035 | 照明开关 | (1)规格:250V 10A (2)名称:双联单控开关 | 个 | 1 | 20.48 |  | 20.48
101.1 | 30414284T | 双联单控开关 250V 10A |  | 套 | 1 | 20.48 |  | 20.48
102 | 030404034036 | 照明开关 | (1)规格:250V 10A (2)名称:三联单控开关 | 个 | 1 | 22.35 |  | 22.35
102.1 | 30414284T | 三联单控开关 250V 10A |  | 套 | 1 | 22.35 |  | 22.35
103 | 030404034037 | 照明开关 | (1)规格:250V 10A (2)名称:四联单控开关 | 个 | 2 | 28 |  | 56
103.1 | 30414285T | 四联单控开关 250V 10A |  | 套 | 2 | 28 |  | 56
【插座-详DS03、05】
104 | 030404017017 | 配电箱 | (1)名称:成套配电箱 (2)安装方式:挂墙明装 (3)型号:AL | 台 | 1 | 4783.2 |  | 4783.2
104.1 | 30402077T | 成套配电箱安装(AL) |  | 台 | 1 | 4783.2 |  | 4783.2
105 | 030411001146 | 配管 | (1)材质:焊接钢管 (2)规格:SC125 (3)名称:电气配管 (4)接地要求:符合设计要求 (5)配置形式:砖、混凝土结构暗配 | m | 50 | 127.75 |  | 6387.5
105.1 | 30412043 | 钢管敷设(砖、混凝土结构暗配 SC125) |  | m | 50 | 127.75 |  | 6387.5
106 | 030411001147 | 配管 | (1)材质:紧定式钢管 (2)规格:JDG16 (3)名称:电气配管 (4)接地要求:符合设计要求 (5)配置形式:砖、混凝土结构暗配 | m | 82.56 | 10.8 |  | 891.65
106.1 | 30412007T | 砖、混凝土结构暗配(JDG16) |  | m | 82.56 | 10.8 |  | 891.65
107 | 030411001148 | 配管 | (1)材质:紧定式钢管 (2)规格:JDG20 (3)名称:电气配管 (4)接地要求:符合设计要求 (5)配置形式:吊顶内明配 | m | 43.58 | 17.96 |  | 782.7
107.1 | 30412002T | 砖、混凝土结构明配(JDG20) |  | m | 43.58 | 17.96 |  | 782.7
108 | 030411001149 | 配管 | (1)材质:紧定式钢管 (2)规格:JDG20 (3)名称:电气配管 (4)接地要求:符合设计要求 (5)配置形式:砖、混凝土结构暗配 | m | 126.7 | 12.54 |  | 1588.82
108.1 | 30412008T | 砖、混凝土结构暗配(JDG20) |  | m | 126.7 | 12.54 |  | 1588.82
分部分项工程量清单与计价审核表
项目名称:武夷山服务区海丝驿厨自营餐饮建设项目工程施工协作队伍采购 | [6 empty] | 第14页 共44页
序号 | 项目编码 | 项目名称 | 项目特征描述 | 计量单位 | 工程量 | 金 额(元)
[6 empty] | 综合单价 |  | 合价
109 | 030411001150 | 配管 | (1)材质:紧定式钢管 (2)规格:JDG25 (3)名称:电气配管 (4)接地要求:符合设计要求 (5)配置形式:砖、混凝土结构暗配 | m | 19.98 | 15.29 |  | 305.49
109.1 | 30412009T | 砖、混凝土结构暗配(JDG25) |  | m | 19.98 | 15.29 |  | 305.49
110 | 030411001151 | 配管 | (1)材质:紧定式钢管 (2)规格:JDG32 (3)名称:电气配管 (4)接地要求:符合设计要求 (5)配置形式:砖、混凝土结构暗配 | m | 6.76 | 17.77 |  | 120.13
110.1 | 30412010T | 砖、混凝土结构暗配(JDG32) |  | m | 6.76 | 17.77 |  | 120.13
111 | 030411001152 | 配管 | (1)材质:紧定式钢管 (2)规格:JDG40 (3)名称:电气配管 (4)接地要求:符合设计要求 (5)配置形式:砖、混凝土结构暗配 | m | 31.44 | 21.26 |  | 668.41
111.1 | 30412011T | 砖、混凝土结构暗配(JDG40) |  | m | 31.44 | 21.26 |  | 668.41
112 | 030413001031 | 铁构件 | (1)名称:明配管道支架制作、安装（含防腐刷漆） | kg | 4.328 | 16.23 |  | 70.24
112.1 | 30407005 | 铁构件制作与安装(一般铁构件制作) |  | t | 0.004 | 12053.46 |  | 48.21
112.2 | 30407006 | 铁构件制作与安装(一般铁构件安装) |  | t | 0.004 | 5507.23 |  | 22.03
113 | 030411004090 | 配线 | (1)材质:铜芯 (2)规格:2.5mm2 (3)名称:照明线路 (4)型号:BYJ (5)配线形式:管内 | m | 376.89 | 3.47 |  | 1307.81
113.1 | 30413005T | 穿照明线 BYJ-2.5 |  | 单线 | 376.89 | 3.47 |  | 1307.81
114 | 030411004091 | 配线 | (1)材质:铜芯 (2)规格:2.5mm2 (3)名称:照明线路 (4)型号:BYJ (5)配线形式:桥架内 | m | 143.61 | 3.06 |  | 439.45
114.1 | 30413095T | 线槽配线 BYJ-2.5 |  | 单线 | 143.61 | 3.06 |  | 439.45
115 | 030411004092 | 配线 | (1)材质:铜芯 (2)规格:4mm2 (3)名称:动力线路 (4)型号:BYJ (5)配线形式:管内 | m | 394.03 | 4.48 |  | 1765.25
115.1 | 30413025T | 穿动力线 BYJ-4.0 |  | 单线 | 394.03 | 4.48 |  | 1765.25
116 | 030411004093 | 配线 | (1)材质:铜芯 (2)规格:4.0mm2 (3)名称:动力线路 (4)型号:BYJ (5)配线形式:桥架内 | m | 109.68 | 4.55 |  | 499.04
分部分项工程量清单与计价审核表
项目名称:武夷山服务区海丝驿厨自营餐饮建设项目工程施工协作队伍采购 | [6 empty] | 第15页 共44页
序号 | 项目编码 | 项目名称 | 项目特征描述 | 计量单位 | 工程量 | 金 额(元)
[6 empty] | 综合单价 |  | 合价
116.1 | 30413096T | 线槽配线 BYJ-4.0 |  | 单线 | 109.68 | 4.55 |  | 499.04
117 | 030411004094 | 配线 | (1)材质:铜芯 (2)规格:4mm2 (3)名称:动力线路 (4)型号:BYJ (5)配线形式:管内 | m | 64.44 | 5.7 |  | 367.31
117.1 | 30413026T | 穿动力线 BYJ-6.0 |  | 单线 | 64.44 | 5.7 |  | 367.31
118 | 030408001042 | 电力电缆 | (1)型号:YJV- (2)规格:4*120+1*70 (3)材质:铜芯电缆 (4)名称:电力电缆 (5)电压等级(kV):小于1KV (6)敷设方式、部位:管内敷设 | m | 57.4 | 396.41 |  | 22753.93
118.1 | 30409140T | 室内铜芯电力电缆敷设(YJV-4*120+1*70) 五芯电力电缆敷设 |  | m | 57.4 | 396.41 |  | 22753.93
119 | 030408006041 | 电力电缆头 | (1)规格:YJV- (2)名称:电力电缆头 (3)安装部位:端头 (4)型号:5*4 (5)电压等级(kV):小于1KV (6)材质、类型:五芯电缆头 | 个 | 2 | 308.19 |  | 616.38
119.1 | 30409226T | 1KV以下室内干包式铜芯电力电缆(YJV-4*120+1*70) 五芯电力电缆头制作安装 |  | 个 | 2 | 308.19 |  | 616.38
120 | 030408001043 | 电力电缆 | (1)型号:YJV- (2)规格:5*4 (3)材质:铜芯电缆 (4)名称:电力电缆 (5)电压等级(kV):小于1KV (6)敷设方式、部位:管内敷设 | m | 134.76 | 37.06 |  | 4994.21
120.1 | 30409135T | 室内铜芯电力电缆敷设(YJV-5*4) 五芯电力电缆敷设 |  | m | 134.76 | 37.06 |  | 4994.21
121 | 030408006042 | 电力电缆头 | (1)规格:YJV- (2)名称:电力电缆头 (3)安装部位:端头 (4)型号:5*4 (5)电压等级(kV):小于1KV (6)材质、类型:五芯电缆头 | 个 | 10 | 93.05 |  | 930.5
121.1 | 30409221T | 1KV以下室内干包式铜芯电力电缆(YJV-5*4) 五芯电力电缆头制作安装 |  | 个 | 10 | 93.05 |  | 930.5
122 | 030408001044 | 电力电缆 | (1)型号:YJV- (2)规格:5*10 (3)材质:铜芯电缆 (4)名称:电力电缆 (5)电压等级(kV):小于1KV | m | 11.43 | 64.48 |  | 737.01
分部分项工程量清单与计价审核表
项目名称:武夷山服务区海丝驿厨自营餐饮建设项目工程施工协作队伍采购 | [6 empty] | 第16页 共44页
序号 | 项目编码 | 项目名称 | 项目特征描述 | 计量单位 | 工程量 | 金 额(元)
[6 empty] | 综合单价 |  | 合价
(6)敷设方式、部位:管内敷设
122.1 | 30409135T | 室内铜芯电力电缆敷设(YJV-5*10) 五芯电力电缆敷设 |  | m | 11.43 | 64.48 |  | 737.01
123 | 030408006043 | 电力电缆头 | (1)规格:YJV- (2)名称:电力电缆头 (3)安装部位:端头 (4)型号:5*10 (5)电压等级(kV):小于1KV (6)材质、类型:五芯电缆头 | 个 | 2 | 93.05 |  | 186.1
123.1 | 30409221T | 1KV以下室内干包式铜芯电力电缆(YJV-5*10) 五芯电力电缆头制作安装 |  | 个 | 2 | 93.05 |  | 186.1
124 | 030408001045 | 电力电缆 | (1)型号:YJV- (2)规格:5*16 (3)材质:铜芯电缆 (4)名称:电力电缆 (5)电压等级(kV):小于1KV (6)敷设方式、部位:管内敷设 | m | 74.18 | 78.1 |  | 5793.46
124.1 | 30409136T | 室内铜芯电力电缆敷设(YJV-5*16) 五芯电力电缆敷设 |  | m | 74.18 | 78.1 |  | 5793.46
125 | 030408006044 | 电力电缆头 | (1)规格:YJV- (2)名称:电力电缆头 (3)安装部位:端头 (4)型号:5*16 (5)电压等级(kV):小于1KV (6)材质、类型:五芯电缆头 | 个 | 8 | 112.32 |  | 898.56
125.1 | 30409222T | 1KV以下室内干包式铜芯电力电缆(YJV-5*16) 五芯电力电缆头制作安装 |  | 个 | 8 | 112.32 |  | 898.56
126 | 030413002048 | 凿(压)槽 | (1)规格:宽mm×深mm70×70 (2)类型:砖结构 (3)名称:凿(压)槽 (4)填充(恢复)方式:水泥砂浆 | m | 74.05 | 23.52 |  | 1741.66
126.1 | 31011156 | 砖结构(宽mm×深mm70×70) |  | m | 74.05 | 23.52 |  | 1741.66
127 | 030404035039 | 插座 | (1)规格:250V 10A (2)名称:二、三极插座(安全型) (3)安装方式:暗装 | 个 | 19 | 20.51 |  | 389.69
127.1 | 30414307 | 二、三极插座(安全型) 250V 10A |  | 套 | 19 | 20.51 |  | 389.69
128 | 030404035040 | 插座 | (1)规格:250V 16A (2)名称:二、三极插座(安全型) (3)安装方式:暗装 | 个 | 24 | 25.33 |  | 607.92
128.1 | 30414308T | 二、三极插座(安全型) 250V 16A |  | 套 | 24 | 25.33 |  | 607.92
分部分项工程量清单与计价审核表
项目名称:武夷山服务区海丝驿厨自营餐饮建设项目工程施工协作队伍采购 | [6 empty] | 第17页 共44页
序号 | 项目编码 | 项目名称 | 项目特征描述 | 计量单位 | 工程量 | 金 额(元)
[6 empty] | 综合单价 |  | 合价
129 | 030411006051 | 接线盒 |  | 个 | 43 | 7 |  | 301
129.1 | 30413193 | 接线盒安装(暗装接线盒) |  | 个 | 43 | 7 |  | 301
130 | 030414002004 | 送配电装置系统 | (1)类型:综合 (2)名称:送配电系统调试 (3)电压等级(kV):1kV以下 | 系统 | 1 | 285.13 |  | 285.13
130.1 | 30417028 | 输配电装置系统调试(≤1kV交流供电) |  | 系统 | 1 | 285.13 |  | 285.13
弱电 | [8 empty] | 分项工程(17安装)
131 | 030411001153 | 配管 | (1)材质:塑料导管 (2)规格:PVC20 (3)名称:电气配管 (4)接地要求:符合设计要求 (5)配置形式:暗配 | m | 39.82 | 10.28 |  | 409.35
131.1 | 30412186T | 砖、混凝土结构暗配(PVC20) |  | m | 39.82 | 10.28 |  | 409.35
132 | 030413002049 | 凿(压)槽 | (1)规格:宽mm×深mm70×70 (2)类型:砖结构 (3)名称:凿(压)槽 (4)填充(恢复)方式:水泥砂浆 | m | 0.35 | 23.52 |  | 8.23
132.1 | 31011156 | 砖结构(宽mm×深mm70×70) |  | m | 0.35 | 23.52 |  | 8.23
133 | 030502005004 | 双绞线缆 | (1)规格:UTP-11-6-4P (2)名称:六类4对非屏蔽双绞线 (3)敷设方式:管内穿线 (4)线缆对数:≤4对 | m | 41.32 | 5.35 |  | 221.06
133.1 | 30502021T | 双绞线缆(管内穿放 ≤4对) |  | m | 41.32 | 5.35 |  | 221.06
134 | 030411004095 | 配线 | (1)规格:RVV-2*1.0 (2)名称:监控电源线 (3)配线部位:管内穿线 | m | 41.32 | 4.43 |  | 183.05
134.1 | 30413039T | 穿多芯软导线(RVV-2*1.0) |  | m | 41.32 | 4.43 |  | 183.05
135 | 030502019004 | 双绞线缆测试 | (1)测试类别:网络、监控 (2)测试内容:4对双绞线缆 | 链路/点 | 1 | 11.68 |  | 11.68
135.1 | 30502078 | 测试(4对双绞线缆) |  | 链路 | 1 | 11.68 |  | 11.68
136 | 030502012004 | 信息插座 | (1)规格:双口 (2)名称:信息插座 (3)安装方式:暗装 | 个/块 | 1 | 58.15 |  | 58.15
136.1 | 30502057T | 安装8位模块式信息插座(双口) |  | 个 | 1 | 41.02 |  | 41.02
136.2 | 30502052 | 安装信息插座底盒(接线盒)(砖墙内) |  | 个 | 1 | 17.13 |  | 17.13
137 | 030502009004 | 跳线 |  | 条 | 1 | 8.16 |  | 8.16
137.1 | 30502037 | 安装双绞线跳线 |  | 条 | 1 | 8.16 |  | 8.16
应急照明 | [8 empty] | 分项工程(17安装)
138 | 030411001154 | 配管 | (1)材质:焊接钢管 (2)规格:SC20 (3)名称:电气配管 | m | 134.55 | 20.31 |  | 2732.71
分部分项工程量清单与计价审核表
项目名称:武夷山服务区海丝驿厨自营餐饮建设项目工程施工协作队伍采购 | [6 empty] | 第18页 共44页
序号 | 项目编码 | 项目名称 | 项目特征描述 | 计量单位 | 工程量 | 金 额(元)
[6 empty] | 综合单价 |  | 合价
(4)接地要求:符合设计要求 (5)配置形式:砖、混凝土结构暗配
138.1 | 30412035 | 钢管敷设(砖、混凝土结构暗配 SC20) |  | m | 134.55 | 20.31 |  | 2732.71
139 | 030413002050 | 凿(压)槽 | (1)规格:宽mm×深mm70×70 (2)类型:砖结构 (3)名称:凿(压)槽 (4)填充(恢复)方式:水泥砂浆 | m | 23.4 | 23.52 |  | 550.37
139.1 | 31011156 | 砖结构(宽mm×深mm70×70) |  | m | 23.4 | 23.52 |  | 550.37
140 | 030411001155 | 配管 | (1)材质:金属软管 (2)规格:DN20 每根长≤0.5m (3)名称:电气配管 (4)接地要求:符合设计要求 | m | 3 | 40.21 |  | 120.63
140.1 | 30412227T | 金属软管敷设(内径≤20mm 每根长≤0.5m) |  | m | 3 | 40.21 |  | 120.63
141 | 030411004096 | 配线 | (1)规格:NH-RVS-2*2.5 | m | 139.05 | 9.56 |  | 1329.32
141.1 | 30413041T | 穿多芯软导线(NH-RVS-2*2.5) |  | m | 139.05 | 9.56 |  | 1329.32
142 | 030412004085 | 装饰灯 | (1)名称:应急LED灯（带罩） (2)型号:A型 (3)规格:DC36V 1*5W （巡检，开灯，灭灯） | 套 | 6 | 113.44 |  | 680.64
142.1 | 30414154 | 应急LED灯（带罩） |  | 套 | 6 | 113.44 |  | 680.64
143 | 030412004086 | 装饰灯 | (1)名称:壁挂应急LED灯（带罩） (2)型号:A型 (3)规格:DC36V 1*5W （巡检，开灯，灭灯） | 套 | 7 | 113.52 |  | 794.64
143.1 | 30414156 | 壁挂应急LED灯（带罩） |  | 套 | 7 | 113.52 |  | 794.64
144 | 030412004087 | 装饰灯 | (1)名称:安全出口标志灯 (2)型号:A型，中型 (3)规格:DC36V 1W LED光源（巡检，常亮，频闪） | 套 | 1 | 74.75 |  | 74.75
144.1 | 30414156 | 安全出口标志灯 |  | 套 | 1 | 74.75 |  | 74.75
145 | 030412004088 | 装饰灯 | (1)名称:疏散出口标志灯 (2)型号:A型，中型 (3)规格:DC36V 1W LED光源（巡检，常亮，频闪） | 套 | 2 | 74.75 |  | 149.5
145.1 | 30414156 | 疏散出口标志灯 |  | 套 | 2 | 74.75 |  | 149.5
146 | 030412004089 | 装饰灯 | (1)名称:方向标志灯 (2)型号:A型，中型 (3)规格:DC36V 1W LED光源（巡检，常亮，频 | 套 | 4 | 78.49 |  | 313.96
分部分项工程量清单与计价审核表
项目名称:武夷山服务区海丝驿厨自营餐饮建设项目工程施工协作队伍采购 | [6 empty] | 第19页 共44页
序号 | 项目编码 | 项目名称 | 项目特征描述 | 计量单位 | 工程量 | 金 额(元)
[6 empty] | 综合单价 |  | 合价
闪）
146.1 | 30414157T | 方向标志灯 |  | 套 | 4 | 78.49 |  | 313.96
147 | 030411006052 | 接线盒 | (1)材质:钢制 (2)规格:DH75 (3)名称:灯头盒 (4)安装形式:暗装 | 个 | 20 | 10.4 |  | 208
147.1 | 30413194 | 钢制灯头盒 DH75 |  | 个 | 20 | 10.4 |  | 208
水卫 | [8 empty] | 分项工程(17安装)
【给水】
148 | 031001006068 | 塑料管 | (1)连接形式:热熔 (2)安装部位:室内 (3)介质:PPR (4)材质、规格:De20 (5)压力试验及吹、洗设计要求:管道消毒冲洗 | m | 7.76 | 25.72 |  | 199.59
148.1 | 31001315T | 室内塑料给水管(热熔连接) 外径20mm以内 |  | m | 7.76 | 25.16 |  | 195.24
148.2 | 31011133 | 管道消毒、冲洗(公称直径20mm以内) |  | m | 7.76 | 0.56 |  | 4.35
149 | 031001006069 | 塑料管 | (1)连接形式:热熔 (2)安装部位:室内 (3)介质:PPR (4)材质、规格:De25 (5)压力试验及吹、洗设计要求:管道消毒冲洗 | m | 5.14 | 28.07 |  | 144.28
149.1 | 31001316T | 室内塑料给水管(热熔连接) 外径25mm以内 |  | m | 5.14 | 27.45 |  | 141.09
149.2 | 31011134 | 管道消毒、冲洗(公称直径25mm以内) |  | m | 5.14 | 0.62 |  | 3.19
150 | 031001006070 | 塑料管 | (1)连接形式:热熔 (2)安装部位:室内 (3)介质:PPR (4)材质、规格:De32 (5)压力试验及吹、洗设计要求:管道消毒冲洗 | m | 11.08 | 33.24 |  | 368.3
150.1 | 31001317T | 室内塑料给水管(热熔连接) 外径32mm以内 |  | m | 11.08 | 32.59 |  | 361.1
150.2 | 31011135 | 管道消毒、冲洗(公称直径32mm以内) |  | m | 11.08 | 0.65 |  | 7.2
151 | 031001006071 | 塑料管 | (1)连接形式:热熔 (2)安装部位:室内 (3)介质:PPR (4)材质、规格:De40 (5)压力试验及吹、洗设计要求:管道消毒冲洗 | m | 4.46 | 40.11 |  | 178.89
151.1 | 31001318T | 室内塑料给水管(热熔连接) 外径40mm以内 |  | m | 4.46 | 39.41 |  | 175.77
151.2 | 31011136 | 管道消毒、冲洗(公称直径40mm以内) |  | m | 4.46 | 0.7 |  | 3.12
152 | 031001006072 | 塑料管 | (1)连接形式:热熔 | m | 16.29 | 46.74 |  | 761.39
分部分项工程量清单与计价审核表
项目名称:武夷山服务区海丝驿厨自营餐饮建设项目工程施工协作队伍采购 | [6 empty] | 第20页 共44页
序号 | 项目编码 | 项目名称 | 项目特征描述 | 计量单位 | 工程量 | 金 额(元)
[6 empty] | 综合单价 |  | 合价
(2)安装部位:室内 (3)介质:PPR (4)材质、规格:De50 (5)压力试验及吹、洗设计要求:管道消毒冲洗
152.1 | 31001319T | 室内塑料给水管(热熔连接) 外径50mm以内 |  | m | 16.29 | 45.99 |  | 749.18
152.2 | 31011137 | 管道消毒、冲洗(公称直径50mm以内) |  | m | 16.29 | 0.75 |  | 12.22
153 | 030413002051 | 凿(压)槽 | (1)规格:宽mm×深mm70×70 (2)类型:砖结构 (3)名称:凿(压)槽 (4)填充(恢复)方式:水泥砂浆 | m | 6.1 | 23.52 |  | 143.47
153.1 | 31011156 | 砖结构(宽mm×深mm70×70) |  | m | 6.1 | 23.52 |  | 143.47
154 | 011615001021 | 开孔（打洞） | (1)部位:给水 (2)打洞部位材质:砖墙 (3)洞尺寸:DN32 | 个 | 1 | 10.77 |  | 10.77
154.1 | 31011171T | 混凝土墙体钻孔(钻孔直径63mm以内) 砖墙及砌体墙钻孔 |  | 个 | 1 | 10.77 |  | 10.77
155 | 031003001019 | 螺纹阀门 | (1)连接形式:螺纹 (2)规格、压力等级:DN50 (3)类型:闸阀 | 个 | 1 | 126.94 |  | 126.94
155.1 | 31005006 | 螺纹阀门安装(公称直径50mm以内) |  | 个 | 1 | 126.94 |  | 126.94
156 | 031003001020 | 螺纹阀门 | (1)连接形式:螺纹 (2)规格、压力等级:DN20 (3)类型:三角阀 | 个 | 15 | 37.22 |  | 558.3
156.1 | 31005002 | 螺纹阀门安装(公称直径20mm以内) |  | 个 | 15 | 37.22 |  | 558.3
【排水】
157 | 031001006073 | 塑料管 | (1)连接形式:粘接 (2)安装部位:室内 (3)介质:排水 (4)材质、规格:PVC De75 (5)压力试验及吹、洗设计要求:按设计要求 | m | 9.62 | 45.02 |  | 433.09
157.1 | 31001362T | 室内塑料排水管(粘接) 外径75mm以内 |  | m | 9.62 | 45.02 |  | 433.09
158 | 031001006074 | 塑料管 | (1)连接形式:粘接 (2)安装部位:室内 (3)介质:排水 (4)材质、规格:PVC De75 (5)压力试验及吹、洗设计要求:按设计要求 | m | 15 | 31.6 |  | 474
158.1 | 31001301T | 室外塑料排水管(粘接) 外径110mm以内（暂定） |  | m | 15 | 31.6 |  | 474
159 | 010101007004 | 管沟土方 | (1)土壤类别:三类土 | m | 15 | 75.34 |  | 1130.1
分部分项工程量清单与计价审核表
项目名称:武夷山服务区海丝驿厨自营餐饮建设项目工程施工协作队伍采购 | [6 empty] | 第21页 共44页
序号 | 项目编码 | 项目名称 | 项目特征描述 | 计量单位 | 工程量 | 金 额(元)
[6 empty] | 综合单价 |  | 合价
(2)管外径:DN160 (3)挖沟深度:0.8m (4)回填要求:符合设计要求
159.1 | 31011212 | 管道挖土方(管道挖填土方 管道公称直径100mm以内1m深) |  | m | 15 | 75.34 |  | 1130.1
160 | 011615001022 | 开孔（打洞） | (1)部位:墙体打洞 (2)打洞部位材质:混凝土 (3)洞尺寸:DN50 | 个 | 1 | 17.31 |  | 17.31
160.1 | 31011173T | 混凝土墙体钻孔(钻孔直径108mm以内) 砖墙及砌体墙钻孔 |  | 个 | 1 | 17.31 |  | 17.31
B区工程 | [8 empty] | 单项工程(17房屋建筑与装饰)
房屋建筑与装饰工程 | [8 empty] | 单位工程(17房屋建筑与装饰)
拆除 | [8 empty] | 分项工程(17房屋建筑与装饰)
【墙体拆除-详PL02】
161 | 011614009001 | 招牌、灯箱拆除 | (1)构件名称:墙面广告灯箱拆除 | m | 13.705 | 107.2 |  | 1469.18
161.1 | 10116129 | 拆除其他构件(拆除平面钢结构 广告牌（灯箱）) |  | m | 13.705 | 107.2 |  | 1469.18
162 | 011606002001 | 墙柱面龙骨及饰面拆除 | (1)拆除的基层类型:拆除卡座 (2)龙骨及饰面种类:钢骨架、大芯板、木饰面 | m2 | 32.407 | 10.8 |  | 350
162.1 | 10116057 | 拆除墙面装饰层(拆除护墙板 含软包、木墙裙 带龙骨) |  | m2 | 32.407 | 10.8 |  | 350
163 | 011609002001 | 隔断隔墙拆除 | (1)拆除隔墙的饰面种类:铝合金隔断 | m2 | 16.427 | 15.16 |  | 249.03
163.1 | 10116099 | 拆除栏杆栏板、轻质隔断隔墙(拆除铝合金隔断) |  | m2 | 16.427 | 15.16 |  | 249.03
164 | 011614002001 | 柜体拆除 | (1)构件名称:拆除生态板柜、大理石台面 | m2 | 20.679 | 23.12 |  | 478.1
164.1 | 10116119 | 拆除其他构件(拆除柜体) |  | m2 | 20.679 | 23.12 |  | 478.1
165 | 030404017001 | 配电箱 |  | 台 | 1 | 81.1 |  | 81.1
165.1 | 30402077T | 拆除成套配电箱安装(悬挂嵌入式1.5m半周长) |  | 台 | 1 | 81.1 |  | 81.1
166 | 011601001001 | 砖（石）砌体拆除 | (1)砌体名称:拆墙 (2)砌体材质:实心砖墙 | m3 | 8.34 | 151 |  | 1259.34
166.1 | 10116001 | 拆除砖（石）砌体(拆除砌体 标准砖) |  | m3 | 8.34 | 151 |  | 1259.34
167 | 011601001002 | 砖（石）砌体拆除 | (1)砌体名称:打窗洞 (2)砌体材质:实心砖墙 | m3 | 0.59 | 302.01 |  | 178.19
167.1 | 10116001T | 拆除砖（石）砌体(拆除砌体 标准砖) 洞口面积在大于1.0m2 |  | m3 | 0.59 | 302.01 |  | 178.19
168 | 011610001001 | 门窗拆除 | (1)构件名称:拆门 (2)材质:木 (3)门窗面积:M0921 | 樘 | 2 | 23.17 |  | 46.34
168.1 | 10116102 | 拆除门窗(拆除整樘门窗) |  | 樘 | 2 | 23.17 |  | 46.34
169 | 011610001002 | 门窗拆除 | (1)构件名称:拆门 | 樘 | 1 | 30.11 |  | 30.11
分部分项工程量清单与计价审核表
项目名称:武夷山服务区海丝驿厨自营餐饮建设项目工程施工协作队伍采购 | [6 empty] | 第22页 共44页
序号 | 项目编码 | 项目名称 | 项目特征描述 | 计量单位 | 工程量 | 金 额(元)
[6 empty] | 综合单价 |  | 合价
(2)材质:木 (3)门窗面积:M1421
169.1 | 10116102T | 拆除门窗(拆除整樘门窗) 面积在4m2以内 |  | 樘 | 1 | 30.11 |  | 30.11
170 | 011610001003 | 门窗拆除 | (1)构件名称:拆窗 (2)材质:铝合金 (3)门窗面积:C1215 | 樘 | 1 | 34.74 |  | 34.74
170.1 | 10116103 | 拆除门窗(拆除整樘钢门窗） |  | 樘 | 1 | 34.74 |  | 34.74
171 | 011606002002 | 墙柱面龙骨及饰面拆除 | (1)拆除的基层类型:拆除墙面海报 (2)龙骨及饰面种类:200厚 | m2 | 16.787 | 10.8 |  | 181.3
171.1 | 10116057 | 拆除墙面装饰层(拆除护墙板 含软包、木墙裙 带龙骨) |  | m2 | 16.787 | 10.8 |  | 181.3
172 | 011609002002 | 隔断隔墙拆除 | (1)拆除隔墙的饰面种类:玻璃隔断、玻璃门、轻质隔墙 | m2 | 24.6 | 28.22 |  | 694.21
172.1 | 10116100 | 拆除栏杆栏板、轻质隔断隔墙(拆除玻璃隔断 破坏性拆除) |  | m2 | 24.6 | 28.22 |  | 694.21
173 | B001 | 拆石膏角线 |  | m | 21.05 | 4.68 |  | 98.51
173.1 | 10116127 | 拆除其他构件(拆除复合材料（木、块料、塑料、复合材料）踢脚线) |  | m | 21.05 | 4.68 |  | 98.51
174 | 011608001001 | 铲除油漆涂料面 | (1)铲除部位名称:铲除墙面涂料 | m2 | 48.559 | 4.97 |  | 241.34
174.1 | 10116083 | 铲除油漆涂料裱糊面(清除抹灰面油漆涂料) |  | m2 | 48.559 | 4.97 |  | 241.34
175 | 010103002001 | 余方弃置 | (1)废弃料品种:拆除垃圾 (2)运距:暂定15KM | m3 | 26.38 | 64.93 |  | 1712.85
175.1 | 10101042 | 人工装车(土方) |  | m3 | 26.38 | 12.34 |  | 325.53
175.2 | 10101084T | 自卸汽车运土(载重10t以内 运距15km以内) |  | m3 | 26.38 | 52.59 |  | 1387.32
【吊顶拆除-详PL03】
176 | 011608003001 | 铲除裱糊面 | (1)铲除部位名称:接待室 | m2 | 6.241 | 3.19 |  | 19.91
176.1 | 10116085 | 铲除油漆涂料裱糊面(铲除裱糊面) |  | m2 | 6.241 | 3.19 |  | 19.91
177 | B002 | 破损修补 | (1)部位名称:接待室破损修复 | 项 | 1 | 317.71 |  | 317.71
177.1 | 00190030 | 综合用工(市场) |  | 工日 | 1 | 317.71 |  | 317.71
178 | 011608001002 | 铲除油漆涂料面 | (1)铲除部位名称:铲除餐饮档口天棚涂料 | m2 | 41.67 | 4.97 |  | 207.1
178.1 | 10116083 | 铲除油漆涂料裱糊面(清除抹灰面油漆涂料) |  | m2 | 41.67 | 4.97 |  | 207.1
179 | 011614009002 | 招牌、灯箱拆除 | (1)构件名称:拆除餐饮档口吊顶广告灯箱拆除 | m | 20.94 | 107.2 |  | 2244.77
179.1 | 10116129 | 拆除其他构件(拆除平面钢结构 广告牌（灯箱）) |  | m | 20.94 | 107.2 |  | 2244.77
180 | 011606003001 | 天棚面龙骨及饰面拆除 | (1)拆除的基层类型:餐 | m2 | 22.189 | 7.04 |  | 156.21
分部分项工程量清单与计价审核表
项目名称:武夷山服务区海丝驿厨自营餐饮建设项目工程施工协作队伍采购 | [6 empty] | 第23页 共44页
序号 | 项目编码 | 项目名称 | 项目特征描述 | 计量单位 | 工程量 | 金 额(元)
[6 empty] | 综合单价 |  | 合价
厅 (2)龙骨及饰面种类:轻钢龙骨、石膏板
180.1 | 10116065 | 拆除天棚装饰层(拆除天棚 金属龙骨 石膏面) |  | m2 | 22.189 | 7.04 |  | 156.21
181 | 011606003002 | 天棚面龙骨及饰面拆除 | (1)拆除的基层类型:厨房 (2)龙骨及饰面种类:轻钢龙骨、铝扣板 | m2 | 55.531 | 7.77 |  | 431.48
181.1 | 10116066 | 拆除天棚装饰层(拆除天棚 金属龙骨 金属面) |  | m2 | 55.531 | 7.77 |  | 431.48
182 | 011613001001 | 灯具拆除 | (1)铲除部位名称:接待室、餐厅 (2)灯具种类:拆除原有筒灯 | 套 | 22 | 9.47 |  | 208.34
182.1 | 30414163T | 拆除筒灯 |  | 套 | 22 | 9.47 |  | 208.34
183 | 011613001002 | 灯具拆除 | (1)铲除部位名称:接待室 (2)灯具种类:拆除原有灯带 | m | 11.64 | 9.33 |  | 108.6
183.1 | 30414137T | 拆除荧光艺术装饰灯具安装(天棚荧光灯带) |  | m | 11.64 | 9.33 |  | 108.6
184 | 011613001003 | 灯具拆除 | (1)铲除部位名称:接待室、餐厅 (2)灯具种类:拆除主吊灯 | 套 | 4 | 8.01 |  | 32.04
184.1 | 30414005T | 拆除主吊灯 |  | 套 | 4 | 8.01 |  | 32.04
185 | 011613001004 | 灯具拆除 | (1)铲除部位名称:餐厅 (2)灯具种类:拆除射灯 | 套 | 1 | 4.56 |  | 4.56
185.1 | 30414166T | 拆除射灯 |  | 套 | 1 | 4.56 |  | 4.56
186 | 011613001005 | 灯具拆除 | (1)铲除部位名称:餐厅 (2)灯具种类:拆除吸顶灯 | 套 | 1 | 8.51 |  | 8.51
186.1 | 30414003T | 拆除吸顶灯 |  | 套 | 1 | 8.51 |  | 8.51
187 | 011613001006 | 灯具拆除 | (1)铲除部位名称:餐厅 (2)灯具种类:拆除吸顶灯 | 套 | 9 | 16.1 |  | 144.9
187.1 | 30414208T | 拆600*600LED平板灯 |  | 套 | 9 | 16.1 |  | 144.9
188 | 010103002002 | 余方弃置 | (1)废弃料品种:拆除垃圾 (2)运距:暂定15KM | m3 | 2.084 | 64.93 |  | 135.31
188.1 | 10101042 | 人工装车(土方) |  | m3 | 2.084 | 12.34 |  | 25.72
188.2 | 10101084T | 自卸汽车运土(载重10t以内 运距15km以内) |  | m3 | 2.084 | 52.59 |  | 109.6
【地面拆除-详PL04】
189 | 011605001001 | 平面块料拆除 |  | m2 | 7.521 | 10.64 |  | 80.02
189.1 | 10116040 | 拆除地面装饰层(拆除块料面层 含结合层) |  | m2 | 7.521 | 10.64 |  | 80.02
砌筑 | [8 empty] | 分项工程(17房屋建筑与装饰)
190 | 010402001001 | 砌块墙 | (1)砌块品种、规格、强度等级:加气混凝土砌块 | m3 | 2.609 | 631.46 |  | 1647.48
分部分项工程量清单与计价审核表
项目名称:武夷山服务区海丝驿厨自营餐饮建设项目工程施工协作队伍采购 | [6 empty] | 第24页 共44页
序号 | 项目编码 | 项目名称 | 项目特征描述 | 计量单位 | 工程量 | 金 额(元)
[6 empty] | 综合单价 |  | 合价
(2)墙体类型、砌筑高度:4100mm (3)砂浆强度等级:加气混凝土专用砌筑砂浆
190.1 | 10104019 | 砌块砌体(蒸压加气混凝土砌块墙 专用砂浆200mm厚以内) |  | m3 | 2.609 | 631.46 |  | 1647.48
191 | 010405001001 | 砌筑超高增加费 | (1)超高高度:0.5m | m3 | 0.406 | 18.51 |  | 7.52
191.1 | 10104023 | 每增0.5m砌筑超高增加费 |  | m3 | 0.406 | 18.51 |  | 7.52
192 | 011201004001 | 立面砂浆找平层 | (1)基层类型:加气混凝土专用抹灰砂浆 (2)界面剂类型:加气混凝土专用界面剂 | m2 | 22.462 | 43.75 |  | 982.71
192.1 | 10112017 | 内墙面专用砂浆找平抹灰(加气混凝土砌块墙 14mm厚) |  | m2 | 22.462 | 36.73 |  | 825.03
192.2 | 10112061 | 界面剂、铺网(加气混凝土专用界面剂) |  | m2 | 22.462 | 7.02 |  | 157.68
193 | 010503005001 | 过梁 | (1)混凝土种类（商品混凝土、现场拌制，泵送、非泵送）:现场拌制 (2)混凝土强度等级:C20 | m3 | 0.199 | 679.15 |  | 135.15
193.1 | 10105020T | C20现拌普通混凝土(过梁) |  | m3 | 0.199 | 607.79 |  | 120.95
193.2 | 10105059 | 搅拌机拌制混凝土调整费 |  | m3 | 0.199 | 71.35 |  | 14.2
194 | 010503004001 | 地圈梁 | (1)混凝土种类（商品混凝土、现场拌制，泵送、非泵送）:现场拌制 (2)混凝土强度等级:C20 | m3 | 0.442 | 675.29 |  | 298.48
194.1 | 10105019T | C20现拌普通混凝土(圈梁) |  | m3 | 0.442 | 603.94 |  | 266.94
194.2 | 10105059 | 搅拌机拌制混凝土调整费 |  | m3 | 0.442 | 71.35 |  | 31.54
195 | 010515001001 | 现浇构件钢筋 | (1)钢筋种类、规格:圆钢筋HPB300以内(直径6mm) | t | 0.017 | 6573.81 |  | 111.75
195.1 | 10105065T | 现浇构件圆钢筋HPB300以内(直径6mm) |  | t | 0.017 | 6573.81 |  | 111.75
196 | 010515001002 | 现浇构件钢筋 | (1)钢筋种类、规格:圆钢筋HPB300以内(直径8mm) | t | 0.003 | 6503.53 |  | 19.51
196.1 | 10105065T | 现浇构件圆钢筋HPB300以内(直径8mm) |  | t | 0.003 | 6503.53 |  | 19.51
197 | 010515001003 | 现浇构件钢筋 | (1)钢筋种类、规格:圆钢筋HPB300以内(直径12mm) | t | 0.042 | 5748.83 |  | 241.45
197.1 | 10105066T | 现浇构件圆钢筋HPB300以内(直径12mm) |  | t | 0.042 | 5748.83 |  | 241.45
198 | 010516004001 | 建筑植筋 | (1)植筋方式:注入式建筑植筋 (2)规格:φ4 (3)深度:700mm | 个 | 60 | 4.19 |  | 251.4
198.1 | 10105110 | 注入式建筑植筋(深度15d φ8以内) |  | 个 | 60 | 4.19 |  | 251.4
分部分项工程量清单与计价审核表
项目名称:武夷山服务区海丝驿厨自营餐饮建设项目工程施工协作队伍采购 | [6 empty] | 第25页 共44页
序号 | 项目编码 | 项目名称 | 项目特征描述 | 计量单位 | 工程量 | 金 额(元)
[6 empty] | 综合单价 |  | 合价
199 | 010515001004 | 现浇构件钢筋 | (1)钢筋种类、规格:圆钢筋HPB300以内(直径4mm) | t | 0.004 | 5564.93 |  | 22.26
199.1 | 10105065T | 现浇构件圆钢筋HPB300以内(直径4mm) |  | t | 0.004 | 5564.93 |  | 22.26
200 | 011210006001 | 其他隔断 | (1)骨架、边框材料种类、规格:门上轻钢龙骨 (2)隔板材料品种、规格、颜色:双面石膏板隔墙 | m2 | 2 | 117 |  | 234
200.1 | 10112351 | 其他隔断(双面轻钢龙骨石膏板隔断墙) |  | m2 | 2 | 117 |  | 234
地面 | [8 empty] | 分项工程(17房屋建筑与装饰)
【接待室】
201 | 011102001001 | 石材楼地面 | (1)结合层厚度、砂浆配合比:30厚1:3干硬性水泥砂浆 (2)面层材料品种、规格、颜色:黑金砂大理石 | m2 | 0.3 | 373.88 |  | 112.16
201.1 | 10111044T | 石板材 门坎石 |  | m2 | 0.3 | 373.88 |  | 112.16
【厨房】
202 | 011102001002 | 石材楼地面 | (1)结合层厚度、砂浆配合比:30厚1:3干硬性水泥砂浆 (2)面层材料品种、规格、颜色:黑金砂大理石 | m2 | 0.55 | 373.88 |  | 205.63
202.1 | 10111044T | 石板材 门坎石 |  | m2 | 0.55 | 373.88 |  | 205.63
【厨房】
203 | 010507003001 | 电缆沟、地沟、明暗沟 | (1)材质:不锈钢格栅沟盖 (2)沟截面净空尺寸:200mm*300mm | m | 6.86 | 67.75 |  | 464.77
203.1 | 30409028T | 揭、盖、移动盖板(盖板长度≤1000mm) |  | m | 6.86 | 67.75 |  | 464.77
204 | 011102003003 | 块料楼地面 | (1)结合层厚度、砂浆配合比:25厚1:3干硬性水泥砂浆 (2)面层材料品种、规格、颜色:600*600防滑砖 | m2 | 5.017 | 100.05 |  | 501.95
204.1 | 10111049T | (地砖楼地面 粘结剂结合层 不勾缝 周长3200mm以内) |  | m2 | 5.017 | 100.05 |  | 501.95
205 | 011101006003 | 平面砂浆找平层 | (1)找平层厚度、砂浆配合比:20厚1:3现拌抹灰砂浆 | m2 | 5.017 | 24.95 |  | 125.17
205.1 | 10111002 | 水泥砂浆找平层(在混凝土 或硬基层面上 20mm厚) |  | m2 | 5.017 | 24.95 |  | 125.17
天棚 | [8 empty] | 分项工程(17房屋建筑与装饰)
【接待室】
206 | 011406001002 | 抹灰面油漆涂料 | (1)部位:天棚 | m2 | 6.241 | 35.71 |  | 222.87
分部分项工程量清单与计价审核表
项目名称:武夷山服务区海丝驿厨自营餐饮建设项目工程施工协作队伍采购 | [6 empty] | 第26页 共44页
序号 | 项目编码 | 项目名称 | 项目特征描述 | 计量单位 | 工程量 | 金 额(元)
[6 empty] | 综合单价 |  | 合价
(2)腻子种类、遍数:二道 (3)油漆涂料品种、遍数（或厚度）:乳胶漆一底二面
206.1 | 10114134 | 乳胶漆(室内 天棚面 二遍) |  | m2 | 6.241 | 35.71 |  | 222.87
【厨房】
207 | 011302001001 | 天棚吊顶 | (1)龙骨材料种类、规格、中距:铝合金方板天棚龙骨(不上人型)(浮搁式 面层规格 600mm×600mm) (2)面层材料品种、规格:铝合金方板天棚面层(浮搁式平板) (3)压条材料种类、规格:铝扣板收边线 | m2 | 56.967 | 121.56 |  | 6924.91
207.1 | 10113019 | 天棚龙骨(装配式U型轻钢(不上人型) 面层规格 600mm×600mm 平面) |  | m2 | 56.967 | 60.44 |  | 3443.09
207.2 | 10113108T | 天棚面层(方形铝扣板600mm×600mm) |  | m2 | 56.967 | 48.96 |  | 2789.1
207.3 | 10113109 | 天棚面层(铝扣板收边线) |  | m | 58.32 | 11.88 |  | 692.84
【餐厅】
208 | 011302001002 | 天棚吊顶 | (1)龙骨材料种类、规格、中距:铝合金方板天棚龙骨(不上人型)(浮搁式 面层规格 600mm×600mm) (2)面层材料品种、规格:铝合金方板天棚面层(浮搁式平板) (3)压条材料种类、规格:铝扣板收边线 | m2 | 14.786 | 183.47 |  | 2712.79
208.1 | 10113021 | 装配式U型轻钢天棚龙骨(不上人型) 面层规格 600mm×600mm以上 平面 |  | m2 | 14.786 | 57.61 |  | 851.82
208.2 | 10113070T | 天棚基层(18厘阻燃板基层(18mm)) |  | m2 | 14.786 | 81.9 |  | 1210.97
208.3 | 10113085 | 石膏板天棚面层(安在U形轻钢龙骨上) |  | m2 | 14.786 | 43.96 |  | 649.99
209 | 011406001017 | 抹灰面油漆涂料 | (1)部位:天棚 (2)腻子种类、遍数:二道 (3)油漆涂料品种、遍数（或厚度）:乳胶漆一底二面 | m2 | 14.786 | 35.71 |  | 528.01
209.1 | 10114134 | 乳胶漆(室内 天棚面 二遍) |  | m2 | 14.786 | 35.71 |  | 528.01
210 | 011304003001 | 天棚开孔 | (1)天棚面层开孔:筒灯孔 | 个（m） | 9 | 7.28 |  | 65.52
210.1 | 10113222 | 天棚开孔(灯光孔、风口，每个面积在0.02m2以内) |  | 个 | 9 | 7.28 |  | 65.52
211 | 011302001003 | 天棚吊顶 | (1)龙骨材料种类、规格、中距:铝合金方板 | m2 | 40.53 | 257.48 |  | 10435.66
分部分项工程量清单与计价审核表
项目名称:武夷山服务区海丝驿厨自营餐饮建设项目工程施工协作队伍采购 | [6 empty] | 第27页 共44页
序号 | 项目编码 | 项目名称 | 项目特征描述 | 计量单位 | 工程量 | 金 额(元)
[6 empty] | 综合单价 |  | 合价
天棚龙骨(不上人型)(浮搁式 面层规格 600mm×600mm) (2)面层材料品种、规格:铝合金方板天棚面层(浮搁式平板) (3)压条材料种类、规格:铝扣板收边线
211.1 | 10113010 | 方木天棚龙骨(吊在混凝土板下或梁下(单层楞) |  | m2 | 40.53 | 69.9 |  | 2833.05
211.2 | 10114083 | 其他油漆(单向木龙骨 防火涂料二遍) |  | m2 | 40.53 | 14.55 |  | 589.71
211.3 | 10113070T | 天棚基层(18厘阻燃板基层(18mm)) |  | m2 | 55.719 | 81.9 |  | 4563.39
211.4 | 10113085 | 石膏板天棚面层(安在U形轻钢龙骨上) |  | m2 | 55.719 | 43.96 |  | 2449.41
212 | 011502001002 | 金属装饰线 | (1)线条材料品种、规格、颜色:铝合金方管150*100mm | m | 33.02 | 45.44 |  | 1500.43
212.1 | 10115042T | 金属装饰线(铝合金方管 150*100mm) |  | m | 33.02 | 45.44 |  | 1500.43
213 | 011502001003 | 金属装饰线 | (1)线条材料品种、规格、颜色:铝合金方管100*60mm | m | 31.8 | 31.69 |  | 1007.74
213.1 | 10115042T | 金属装饰线(铝合金方管 100*60mm) |  | m | 31.8 | 31.69 |  | 1007.74
214 | 011502001004 | 金属装饰线 | (1)线条材料品种、规格、颜色:铝合金方管80*60mm | m | 25.44 | 28.62 |  | 728.09
214.1 | 10115042T | 金属装饰线(铝合金方管 80*60mm) |  | m | 25.44 | 28.62 |  | 728.09
215 | 011302002001 | 格栅吊顶 |  | m2 | 9.677 | 100.98 |  | 977.18
215.1 | 10113195T | 铝合金格栅吊顶天棚(铝格栅 包括吊配件 规格100×100×4.5) |  | m2 | 9.677 | 100.98 |  | 977.18
216 | 011406001018 | 抹灰面油漆涂料 | (1)部位:天棚 (2)腻子种类、遍数:二道 | m2 | 55.719 | 21.9 |  | 1220.25
216.1 | 10114174 | 腻子及其他(刮腻子 天棚面 满刮二遍) |  | m2 | 55.719 | 21.9 |  | 1220.25
217 | 011408001003 | 墙布裱糊 | (1)面层材料品种、规格、颜色:红色纹样墙布 | m2 | 55.719 | 105.2 |  | 5861.64
217.1 | 10114192T | 天棚面(普通墙布 对花) |  | m2 | 55.719 | 105.2 |  | 5861.64
墙面 | [8 empty] | 分项工程(17房屋建筑与装饰)
【厨房，详详PL-07、EL01-A、EL02-D、D1】
218 | 010903002001 | 墙面涂膜防水 | (1)防水膜品种:聚氨脂防水 (2)涂膜厚度、遍数:2mm厚 | m2 | 10.82 | 48.07 |  | 520.12
218.1 | 10109083 | 涂料防水(聚氨脂防水涂膜2mm厚 立面) |  | m2 | 10.82 | 48.07 |  | 520.12
分部分项工程量清单与计价审核表
项目名称:武夷山服务区海丝驿厨自营餐饮建设项目工程施工协作队伍采购 | [6 empty] | 第28页 共44页
序号 | 项目编码 | 项目名称 | 项目特征描述 | 计量单位 | 工程量 | 金 额(元)
[6 empty] | 综合单价 |  | 合价
219 | 011204003001 | 块料墙面 | (1)墙体类型:实心砖墙 (2)安装方式:水泥砂浆粘贴 (3)面层材料品种、规格、颜色:400*800墙砖 | m2 | 22.638 | 163.84 |  | 3709.01
219.1 | 10112080T | 内墙面面砖(每块面积≤0.64m2 水泥砂浆粘贴) |  | m2 | 22.638 | 163.84 |  | 3709.01
220 | 011502001001 | 金属装饰线 | (1)基层类型:墙砖 (2)线条材料品种、规格、颜色:阳角及窗边铝合金收边 | m | 10.76 | 14.66 |  | 157.74
220.1 | 10115039 | 金属装饰线(铝合金装饰线 角线 宽度 ≤20mm) |  | m | 10.76 | 14.66 |  | 157.74
221 | 011206003001 | 拼碎块零星项目 | (1)部位:破损墙砖修复，暂定 (2)面层材料品种、规格、颜色:400*800墙砖 | m2 | 5 | 204.04 |  | 1020.2
221.1 | 10112121T | 内墙零星面砖(水泥砂浆粘贴 密缝) |  | m2 | 5 | 204.04 |  | 1020.2
222 | 010808004001 | 金属门窗套 | (1)详EL-02-D、D1 (2)基层材料种类:18厘阻燃板 (3)面层材料品种、规格:2厘木纹铝单板 | m2 | 7.063 | 377.93 |  | 2669.32
222.1 | 10108091T | 门窗套(木工板 直接安在墙面上) |  | m2 | 7.063 | 106.37 |  | 751.29
222.2 | 10108094T | 门窗套(木装饰面板) |  | m2 | 7.063 | 271.56 |  | 1918.03
223 | 011210003001 | 玻璃隔断 | (1)边框材料种类、规格:详EL-02-D1 (2)玻璃品种、规格、颜色:15厘钢化玻璃 | m2 | 6 | 312.92 |  | 1877.52
223.1 | 10112334T | 全玻璃隔断(钢化玻璃) |  | m2 | 6 | 312.92 |  | 1877.52
【茶水间，详详PL-07】
224 | 011406001001 | 抹灰面油漆涂料 | (1)部位:内墙 (2)腻子种类、遍数:二道 (3)油漆涂料品种、遍数（或厚度）:乳胶漆一底二面 | m2 | 35.872 | 31.38 |  | 1125.66
224.1 | 10114133 | 乳胶漆(室内 墙面 二遍) |  | m2 | 35.872 | 31.38 |  | 1125.66
【餐厅，详EL01-A】
225 | 011207001001 | 墙面装饰板 | (1)龙骨材料种类、规格、中距:40*30*2镀锌方管 (2)基层材料种类、规格:18厘阻燃板 (3)面层材料品种、规格、颜色:5厘木饰面 | m2 | 18.857 | 294.03 |  | 5544.52
225.1 | 10112222T | 墙面饰面(型钢龙骨 中距单向400mm) |  | m2 | 18.857 | 117.03 |  | 2206.83
225.2 | 10112217T | 墙面饰面(18厘阻燃板基层) |  | m2 | 18.857 | 89.81 |  | 1693.55
225.3 | 10112225T | 墙面饰面(木质饰面板 墙面、墙裙) |  | m2 | 17.92 | 91.75 |  | 1644.16
分部分项工程量清单与计价审核表
项目名称:武夷山服务区海丝驿厨自营餐饮建设项目工程施工协作队伍采购 | [6 empty] | 第29页 共44页
序号 | 项目编码 | 项目名称 | 项目特征描述 | 计量单位 | 工程量 | 金 额(元)
[6 empty] | 综合单价 |  | 合价
226 | 010807005001 | 金属格栅窗 | (1)框外围尺寸:400*400mm (2)框、扇材质:成品铝合金花格 | 个 | 2 | 219.33 |  | 438.66
226.1 | B001T | 成品铝合金花格400*400mm |  | 个 | 2 | 219.33 |  | 438.66
227 | 011207001002 | 墙面装饰板 | (1)龙骨材料种类、规格、中距:40*30*2镀锌方管 (2)基层材料种类、规格:18厘阻燃板 (3)面层材料品种、规格、颜色:9厘石膏板、油画布 | m2 | 16.408 | 386.8 |  | 6346.61
227.1 | 10112222T | 墙面饰面(型钢龙骨 中距单向400mm) |  | m2 | 16.408 | 117.02 |  | 1920.06
227.2 | 10112217T | 墙面饰面(18厘阻燃板基层) |  | m2 | 16.408 | 89.81 |  | 1473.6
227.3 | 10112230 | 墙面饰面(石膏板墙面) |  | m2 | 16.408 | 49.93 |  | 819.25
227.4 | 10114189T | 墙面(油画布) |  | m2 | 16.408 | 130.04 |  | 2133.7
228 | 011207001003 | 墙面装饰板 | (1)龙骨材料种类、规格、中距:木龙骨刷防火涂料二遍 (2)基层材料种类、规格:18厘阻燃板 (3)面层材料品种、规格、颜色:2厘木纹铝单板 | m2 | 8.454 | 403.61 |  | 3412.12
228.1 | 10112217T | 墙面饰面(18厘阻燃板基层) |  | m2 | 8.454 | 89.81 |  | 759.25
228.2 | 10112245T | 墙面饰面(铝单板墙面 胶合板基层上) |  | m2 | 8.454 | 313.8 |  | 2652.87
229 | 011207001052 | 墙面装饰板 | (1)龙骨材料种类、规格、中距:40*30*2镀锌方管 (2)基层材料种类、规格:18厘阻燃板 (3)面层材料品种、规格、颜色:2厘红色铝单板 | m2 | 1.481 | 520.64 |  | 771.07
229.1 | 10112222T | 墙面饰面(型钢龙骨 中距单向400mm) |  | m2 | 1.481 | 117.02 |  | 173.31
229.2 | 10112217T | 墙面饰面(18厘阻燃板基层) |  | m2 | 1.481 | 89.81 |  | 133.01
229.3 | 10112245T | 墙面饰面(铝单板墙面 胶合板基层上) |  | m2 | 1.481 | 313.8 |  | 464.74
230 | 011105006003 | 金属踢脚线 | (1)踢脚线高度:80mm (2)面层材料品种、规格、颜色:装配式铝合金踢脚线 | m | 11.72 | 31.62 |  | 370.59
230.1 | 10111103 | 铝合金(装配式金属踢脚线) |  | m | 11.72 | 31.62 |  | 370.59
231 | 011406001003 | 抹灰面油漆涂料 | (1)部位:内墙 (2)腻子种类、遍数:二道 (3)油漆涂料品种、遍数（或厚度）:乳胶漆一底二面 | m2 | 3.3 | 31.38 |  | 103.55
231.1 | 10114133 | 乳胶漆(室内 墙面 二遍) |  | m2 | 3.3 | 31.38 |  | 103.55
分部分项工程量清单与计价审核表
项目名称:武夷山服务区海丝驿厨自营餐饮建设项目工程施工协作队伍采购 | [6 empty] | 第30页 共44页
序号 | 项目编码 | 项目名称 | 项目特征描述 | 计量单位 | 工程量 | 金 额(元)
[6 empty] | 综合单价 |  | 合价
232 | B003 | 古印章 | (1)古印章（发光） | 个 | 1 | 328.97 |  | 328.97
232.1 | B003T | 古印章（发光） |  | 个 | 1 | 328.97 |  | 328.97
【餐厅，详EL01-B】
233 | 010403005001 | 石柱 | (1)石料种类、规格:青石柱，φ300*440mm | 根 | 2 | 446.58 |  | 893.16
233.1 | 10104053T | 整根石柱(直径或边长300mm以内、高0.44m) |  | 根 | 2 | 446.58 |  | 893.16
234 | 050302001001 | 原木(带树皮)柱、梁、檩、椽 | (1)原木种类:实木圆柱 (2)原木直(梢)径(不含树皮厚度):直径300 | m | 5.52 | 284.24 |  | 1569
234.1 | 50106003 | 原木柱、梁、檩 梢径300mm |  | m3 | 0.39 | 4023.1 |  | 1569.01
235 | 011502002001 | 木质装饰线 | (1)线条材料品种、规格、颜色:50*100实木线条 | m | 16.72 | 73.9 |  | 1235.61
235.1 | 10115028T | 木装饰线(50*100实木线条) |  | m | 16.72 | 73.9 |  | 1235.61
236 | 011502002002 | 木质装饰线 | (1)线条材料品种、规格、颜色:50*50实木线条 | m | 12.15 | 39.89 |  | 484.66
236.1 | 10115027T | 木装饰线(50*50实木线条) |  | m | 12.15 | 39.89 |  | 484.66
237 | 050302001002 | 原木(带树皮)柱、梁、檩、椽 | (1)原木种类:实木圆梁 (2)原木直(梢)径(不含树皮厚度):直径120 | m | 17.355 | 32.16 |  | 558.14
237.1 | 50106002 | 原木柱、梁、檩 梢径200mm |  | m3 | 0.196 | 2847.98 |  | 558.2
238 | 010901001001 | 瓦屋面 | (1)瓦品种、规格:10厚仿古陶制青瓦 | m2 | 7.636 | 681.41 |  | 5203.25
238.1 | 10113070T | 天棚基层(阻燃板基层(18mm)) |  | m2 | 15.272 | 81.9 |  | 1250.78
238.2 | 10109002 | 普通建筑瓦屋面(10厚仿古陶制青瓦 铺在椽子上) |  | m2 | 7.636 | 161.92 |  | 1236.42
238.3 | 10113070T | 天棚基层(12厘实木板） |  | m2 | 7.636 | 108.15 |  | 825.83
238.4 | 10109017 | 普通建筑瓦屋面(屋面、檐口 铺贴青瓦滴水线) |  | m | 11.57 | 36.99 |  | 427.97
238.5 | 10109018 | 普通建筑瓦屋面(屋面、檐口 铺贴青瓦压顶) |  | m | 5.785 | 77.63 |  | 449.09
238.6 | 10109010 | 普通建筑瓦屋面(镶贴成品 檐口) |  | 个 | 2 | 167.5 |  | 335
238.7 | 10109012 | 普通建筑瓦屋面(镶贴成品 柱头) |  | 个 | 4 | 169.54 |  | 678.16
239 | 011404007001 | 其他木材面 | (1)油漆品种、遍数:红色油性家具漆 | m2 | 27.284 | 31.71 |  | 865.18
239.1 | 10114056 | 其他木材面(刷底油 调和漆二遍) |  | m2 | 27.284 | 31.71 |  | 865.18
240 | 011507001001 | 平面、箱式招牌 | (1)箱体规格:1400*300*50 (2)面层材料种类:实木牌匾 | m2 | 0.42 | 2000 |  | 840
240.1 | B004 | 实木牌匾 |  | m2 | 0.42 | 2000 |  | 840
241 | B004 | 工艺品 |  | 项 | 1 | 6000 |  | 6000
241.1 | B001 | 仿古装饰鼓及实木站架 |  | 项 | 1 | 1800 |  | 1800
241.2 | B001 | 报鼓石门墩 |  | 项 | 2 | 900 |  | 1800
分部分项工程量清单与计价审核表
项目名称:武夷山服务区海丝驿厨自营餐饮建设项目工程施工协作队伍采购 | [6 empty] | 第31页 共44页
序号 | 项目编码 | 项目名称 | 项目特征描述 | 计量单位 | 工程量 | 金 额(元)
[6 empty] | 综合单价 |  | 合价
241.3 | B001 | 装饰广告造型字（发光） |  | 项 | 2 | 300 |  | 600
241.4 | B001 | 仿古装饰锣及实木站架 |  | 项 | 1 | 1800 |  | 1800
【餐厅，详EL01-C】
242 | 011408001001 | 墙纸裱糊 | (1)基层类型:铲除原有油画布 (2)裱糊部位:更换新油画布 | m2 | 16.402 | 130.04 |  | 2132.92
242.1 | 10114189T | 墙面(油画布) |  | m2 | 16.402 | 130.04 |  | 2132.92
243 | 011105006037 | 金属踢脚线 | (1)踢脚线高度:80mm (2)面层材料品种、规格、颜色:装配式铝合金踢脚线 | m | 4.81 | 31.62 |  | 152.09
243.1 | 10111103 | 铝合金(装配式金属踢脚线) |  | m | 4.81 | 31.62 |  | 152.09
【档口，详EL02-E、F、G】
244 | 011207001009 | 屋檐 | (1)详DY-01-5 (2)龙骨材料种类、规格、中距:40*30*2镀锌方管 (3)基层材料种类、规格:18厘阻燃板 (4)面层材料品种、规格、颜色:5厘木饰面 | m2 | 13.828 | 327.42 |  | 4527.56
244.1 | 10112222T | 墙面饰面(型钢龙骨 中距单向400mm) |  | m2 | 13.828 | 145.79 |  | 2015.98
244.2 | 10112217T | 墙面饰面(18厘阻燃板基层) |  | m2 | 13.828 | 89.81 |  | 1241.89
244.3 | 10112225T | 墙面饰面(木质饰面板 墙面、墙裙) |  | m2 | 3.625 | 91.75 |  | 332.59
244.4 | 10112226T | 墙面饰面(塑料板面 墙面、墙裙) |  | m2 | 7.787 | 77.07 |  | 600.14
244.5 | 10112245T | 墙面饰面(铝单板墙面 胶合板基层上) |  | m2 | 1.074 | 313.8 |  | 337.02
245 | 011304001001 | 灯带槽 | (1)材料品种、规格:18厘阻燃板、5厘木饰面 | m2 | 1.343 | 411.45 |  | 552.58
245.1 | 10113217T | 灯槽、灯带(天棚面层悬挑式灯槽 直型细木 工板面) |  | m2 | 1.343 | 203.42 |  | 273.19
245.2 | 10112226T | 墙面饰面(塑料板面 墙面、墙裙) |  | m2 | 3.625 | 77.07 |  | 279.38
246 | 011502002004 | 木质装饰线 | (1)详DY-01-5 (2)线条材料品种、规格、颜色:80*80实木线条 | m | 13.23 | 91.67 |  | 1212.79
246.1 | 10115028T | 木装饰线(80*80实木线条) |  | m | 13.23 | 91.67 |  | 1212.79
247 | 011502002006 | 木质装饰线 | (1)详DY-01-5 (2)线条材料品种、规格、颜色:50*70实木线条 | m | 16.694 | 53.88 |  | 899.47
247.1 | 10115028T | 木装饰线(50*70实木线条) |  | m | 16.694 | 53.88 |  | 899.47
248 | 011502002005 | 木质装饰线 | (1)详DY-01-5 (2)线条材料品种、规格、颜色:50*50实木线条 | m | 44.038 | 39.89 |  | 1756.68
248.1 | 10115027T | 木装饰线(50*50实木线条) |  | m | 44.038 | 39.89 |  | 1756.68
分部分项工程量清单与计价审核表
项目名称:武夷山服务区海丝驿厨自营餐饮建设项目工程施工协作队伍采购 | [6 empty] | 第32页 共44页
序号 | 项目编码 | 项目名称 | 项目特征描述 | 计量单位 | 工程量 | 金 额(元)
[6 empty] | 综合单价 |  | 合价
249 | 011304003002 | 天棚开孔 | (1)天棚面层开孔:筒灯孔 | 个（m） | 12 | 8.34 |  | 100.08
249.1 | 10113222 | 天棚开孔(灯光孔、风口，每个面积在0.02m2以内) |  | 个 | 12 | 8.34 |  | 100.08
250 | 011507001002 | 平面、箱式招牌 | (1)箱体规格:1200*300*50 (2)面层材料种类:实木牌匾 | m2 | 2.16 | 2000 |  | 4320
250.1 | B004 | 实木牌匾 |  | m2 | 2.16 | 2000 |  | 4320
251 | 011501014001 | 酒吧台 | (1)台柜规格:450*1000mm (2)材料种类、规格:4厚木饰面竹炭金属板、12厚人造微晶石台面 (3)五金种类、规格:50*50*2镀锌方管 | m | 8.37 | 1496.76 |  | 12527.88
251.1 | 10115020T | 柜类、货架(服务台) |  | m2 | 8.37 | 1496.76 |  | 12527.88
252 | 010808004002 | 金属门窗套 | (1)详EL-03-G (2)基层材料种类:18厘阻燃板 (3)面层材料品种、规格:2厘黑色铝单板 | m2 | 2.37 | 377.93 |  | 895.69
252.1 | 10108091T | 门窗套(木工板 直接安在墙面上) |  | m2 | 2.37 | 106.37 |  | 252.1
252.2 | 10108094T | 门窗套(木装饰面板) |  | m2 | 2.37 | 271.56 |  | 643.6
253 | 011406001019 | 抹灰面油漆涂料 | (1)部位:内墙 (2)腻子种类、遍数:二道 (3)油漆涂料品种、遍数（或厚度）:乳胶漆一底二面 | m2 | 0.918 | 31.38 |  | 28.81
253.1 | 10114133 | 乳胶漆(室内 墙面 二遍) |  | m2 | 0.918 | 31.38 |  | 28.81
【预留区域，详详EL-03-H】
254 | 011406001004 | 抹灰面油漆涂料 | (1)部位:内墙 (2)腻子种类、遍数:二道 (3)油漆涂料品种、遍数（或厚度）:乳胶漆一底二面 | m2 | 18.226 | 31.38 |  | 571.93
254.1 | 10114133 | 乳胶漆(室内 墙面 二遍) |  | m2 | 18.226 | 31.38 |  | 571.93
255 | 010802003002 | 钢质防火门 | (1)门框、扇材质:钢质防火门M1521 | m2 | 3.15 | 486 |  | 1530.9
255.1 | 10108028 | 钢质防火、防盗门(钢质防火门) |  | m2 | 3.15 | 486 |  | 1530.9
256 | 011105006006 | 金属踢脚线 | (1)踢脚线高度:80mm (2)面层材料品种、规格、颜色:装配式铝合金踢脚线 | m | 4.625 | 31.62 |  | 146.24
256.1 | 10111103 | 铝合金(装配式金属踢脚线) |  | m | 4.625 | 31.62 |  | 146.24
【接待室，详详EL-03-I】
257 | 011207001010 | 墙面装饰板 | (1)基层材料种类、规格:18厘阻燃板 (2)面层材料品种、规 | m2 | 15.443 | 193.43 |  | 2987.14
分部分项工程量清单与计价审核表
项目名称:武夷山服务区海丝驿厨自营餐饮建设项目工程施工协作队伍采购 | [6 empty] | 第33页 共44页
序号 | 项目编码 | 项目名称 | 项目特征描述 | 计量单位 | 工程量 | 金 额(元)
[6 empty] | 综合单价 |  | 合价
格、颜色:5厘米白色护墙板
257.1 | 10112217T | 墙面饰面(18厘阻燃板基层) |  | m2 | 15.443 | 89.81 |  | 1386.94
257.2 | 10112225T | 墙面饰面(护墙板 墙面、墙裙) |  | m2 | 15.443 | 103.62 |  | 1600.2
258 | 011105006007 | 金属踢脚线 | (1)踢脚线高度:80mm (2)面层材料品种、规格、颜色:装配式铝合金踢脚线 | m | 4.425 | 31.62 |  | 139.92
258.1 | 10111103 | 铝合金(装配式金属踢脚线) |  | m | 4.425 | 31.62 |  | 139.92
【接待室，详详EL-03-J】
259 | 010801001001 | 木质门 | (1)镶嵌玻璃品种、厚度:隐形门M0921 | m2 | 1.89 | 863.92 |  | 1632.81
259.1 | 10108001 | 成品木门安装(成品复合木门扇安装) |  | m2 | 1.89 | 863.92 |  | 1632.81
260 | 011207001013 | 墙面装饰板 | (1)基层材料种类、规格:18厘阻燃板 (2)面层材料品种、规格、颜色:5厘米白色护墙板 | m2 | 20.775 | 193.43 |  | 4018.51
260.1 | 10112217T | 墙面饰面(18厘阻燃板基层) |  | m2 | 20.775 | 89.81 |  | 1865.8
260.2 | 10112225T | 墙面饰面(护墙板 墙面、墙裙) |  | m2 | 20.775 | 103.62 |  | 2152.71
261 | 011105006008 | 金属踢脚线 | (1)踢脚线高度:80mm (2)面层材料品种、规格、颜色:装配式铝合金踢脚线 | m | 8.27 | 31.62 |  | 261.5
261.1 | 10111103 | 铝合金(装配式金属踢脚线) |  | m | 8.27 | 31.62 |  | 261.5
【接待室，详详EL-04-K】
262 | 011207001014 | 墙面装饰板 | (1)基层材料种类、规格:18厘阻燃板 (2)面层材料品种、规格、颜色:5厘米白色护墙板 | m2 | 8.289 | 193.43 |  | 1603.34
262.1 | 10112217T | 墙面饰面(18厘阻燃板基层) |  | m2 | 8.289 | 89.81 |  | 744.44
262.2 | 10112225T | 墙面饰面(护墙板 墙面、墙裙) |  | m2 | 8.289 | 103.62 |  | 858.91
263 | 011105006009 | 金属踢脚线 | (1)踢脚线高度:80mm (2)面层材料品种、规格、颜色:装配式铝合金踢脚线 | m | 1.08 | 31.62 |  | 34.15
263.1 | 10111103 | 铝合金(装配式金属踢脚线) |  | m | 1.08 | 31.62 |  | 34.15
【接待室，详详EL-04-L】
264 | 011207001015 | 墙面装饰板 | (1)基层材料种类、规格:18厘阻燃板 (2)面层材料品种、规格、颜色:5厘米白色护墙板 | m2 | 18.663 | 193.43 |  | 3609.98
264.1 | 10112217T | 墙面饰面(18厘阻燃板基层) |  | m2 | 18.663 | 89.81 |  | 1676.12
264.2 | 10112225T | 墙面饰面(护墙板 墙面、墙裙) |  | m2 | 18.663 | 103.62 |  | 1933.86
265 | 011105006010 | 金属踢脚线 | (1)踢脚线高度:80mm | m | 4.75 | 31.62 |  | 150.2
分部分项工程量清单与计价审核表
项目名称:武夷山服务区海丝驿厨自营餐饮建设项目工程施工协作队伍采购 | [6 empty] | 第34页 共44页
序号 | 项目编码 | 项目名称 | 项目特征描述 | 计量单位 | 工程量 | 金 额(元)
[6 empty] | 综合单价 |  | 合价
(2)面层材料品种、规格、颜色:装配式铝合金踢脚线
265.1 | 10111103 | 铝合金(装配式金属踢脚线) |  | m | 4.75 | 31.62 |  | 150.2
安装工程 | [8 empty] | 单位工程(17安装)
强电 | [8 empty] | 分项工程(17安装)
【接待室灯具更换-详PL03】
266 | 030412004067 | 装饰灯 | (1)名称:全铝砂光圆形筒灯（防水） (2)型号:12W (3)规格:4寸 (4)安装形式:嵌入式 | 套 | 19 | 53.86 |  | 1023.34
266.1 | 30414163T | 4寸12W全铝砂光嵌入式圆形筒灯（防水） |  | 套 | 19 | 53.86 |  | 1023.34
267 | 030412004068 | 装饰灯 | (1)名称:8060暖白高亮LED灯带 | m | 11.64 | 47.94 |  | 558.02
267.1 | 30414137T | 8060暖白高亮LED灯带 |  | m | 11.64 | 47.94 |  | 558.02
268 | 030412001010 | 普通灯具 | (1)名称:LED艺术小吊灯 | 套 | 2 | 188.35 |  | 376.7
268.1 | 30414004T | LED艺术小吊灯 |  | 套 | 2 | 188.35 |  | 376.7
269 | 030411006040 | 接线盒 |  | 个 | 21 | 6.03 |  | 126.63
269.1 | 30413198 | 接线盒安装(接线盒 暗装 难燃聚氯乙烯暗装灯头盒) |  | 个 | 21 | 6.03 |  | 126.63
【照明-详DS02】
270 | 030411003003 | 桥架 | (1)材质:钢质 (2)规格:150*75mm (3)名称:桥架 | m | 19.12 | 57.53 |  | 1099.97
270.1 | 30409064T | 钢制桥架安装(钢制槽式桥架 宽+高≤200mm) |  | m | 19.12 | 57.53 |  | 1099.97
271 | 030413001023 | 铁构件 | (1)名称:电缆桥架支撑架制作、安装 | kg | 7.189 | 14.96 |  | 107.55
271.1 | 30407003 | 电缆桥架支撑架制作 |  | t | 0.007 | 11218.41 |  | 78.53
271.2 | 30407004 | 电缆桥架支撑架安装 |  | t | 0.007 | 4147.97 |  | 29.04
272 | 030411001117 | 配管 | (1)材质:紧定式钢管 (2)规格:JDG16 (3)名称:电气配管 (4)接地要求:符合设计要求 (5)配置形式:明配 | m | 119.94 | 16.33 |  | 1958.62
272.1 | 30412001T | 砖、混凝土结构明配(JDG16) |  | m | 119.94 | 16.33 |  | 1958.62
273 | 030411001118 | 配管 | (1)材质:紧定式钢管 (2)规格:JDG16 (3)名称:电气配管 (4)接地要求:符合设计要求 (5)配置形式:砖、混凝土结构暗配 | m | 8.4 | 10.8 |  | 90.72
273.1 | 30412007T | 砖、混凝土结构暗配(JDG16) |  | m | 8.4 | 10.8 |  | 90.72
274 | 030411001119 | 配管 | (1)材质:金属软管 (2)规格:DN15 每根长≤0.5m (3)名称:电气配管 | m | 20 | 38.07 |  | 761.4
分部分项工程量清单与计价审核表
项目名称:武夷山服务区海丝驿厨自营餐饮建设项目工程施工协作队伍采购 | [6 empty] | 第35页 共44页
序号 | 项目编码 | 项目名称 | 项目特征描述 | 计量单位 | 工程量 | 金 额(元)
[6 empty] | 综合单价 |  | 合价
(4)接地要求:符合设计要求
274.1 | 30412226T | 金属软管敷设(内径≤16mm 每根长≤0.5m) |  | m | 20 | 38.07 |  | 761.4
275 | 030413002037 | 凿(压)槽 | (1)规格:宽mm×深mm70×70 (2)类型:砖结构 (3)名称:凿(压)槽 (4)填充(恢复)方式:水泥砂浆 | m | 8.4 | 23.52 |  | 197.57
275.1 | 31011156 | 砖结构(宽mm×深mm70×70) |  | m | 8.4 | 23.52 |  | 197.57
276 | 030413001024 | 铁构件 | (1)名称:明配管道支架制作、安装（含防腐刷漆） | kg | 11.61 | 18.15 |  | 210.72
276.1 | 30407005 | 铁构件制作与安装(一般铁构件制作) |  | t | 0.012 | 12053.46 |  | 144.64
276.2 | 30407006 | 铁构件制作与安装(一般铁构件安装) |  | t | 0.012 | 5507.23 |  | 66.09
277 | 030411004070 | 配线 | (1)材质:铜芯 (2)规格:2.5mm2 (3)名称:照明线路 (4)型号:BYJ (5)配线形式:管内 | m | 484.26 | 3.47 |  | 1680.38
277.1 | 30413005T | 穿照明线 BYJ-2.5 |  | 单线 | 484.26 | 3.47 |  | 1680.38
278 | 030411004071 | 配线 | (1)材质:铜芯 (2)规格:2.5mm2 (3)名称:照明线路 (4)型号:BYJ (5)配线形式:桥架内 | m | 56.88 | 3.06 |  | 174.05
278.1 | 30413095T | 线槽配线 BYJ-2.5 |  | 单线 | 56.88 | 3.06 |  | 174.05
279 | 030411006041 | 接线盒 | (1)材质:钢制 (2)规格:DH75 (3)名称:灯头盒 (4)安装形式:暗装 | 个 | 38 | 10.4 |  | 395.2
279.1 | 30413194 | 钢制灯头盒 DH75 |  | 个 | 38 | 10.4 |  | 395.2
280 | 030412004069 | 装饰灯 | (1)名称:全铝砂光圆形筒灯（防水） (2)型号:12W (3)规格:4寸 (4)安装形式:嵌入式 | 套 | 21 | 53.86 |  | 1131.06
280.1 | 30414163T | 4寸12W全铝砂光嵌入式圆形筒灯（防水） |  | 套 | 21 | 53.86 |  | 1131.06
281 | 030412001011 | 普通灯具 | (1)名称:LED艺术小吊灯 | 套 | 3 | 188.36 |  | 565.08
281.1 | 30414004T | LED艺术小吊灯 |  | 套 | 3 | 188.36 |  | 565.08
282 | 030412005022 | 荧光灯 | (1)名称:600*600LED平板灯 | 套 | 10 | 196.47 |  | 1964.7
282.1 | 30414208T | 600*600LED平板灯 |  | 套 | 10 | 196.47 |  | 1964.7
283 | 030412004070 | 装饰灯 | (1)名称:8060暖白高亮LED灯带 | m | 58.49 | 47.94 |  | 2804.01
283.1 | 30414137T | 8060暖白高亮LED灯带 |  | m | 58.49 | 47.94 |  | 2804.01
284 | 030412006003 | 医疗专用灯 | (1)名称:紫外线杀菌灯 | 套 | 4 | 109.49 |  | 437.96
分部分项工程量清单与计价审核表
项目名称:武夷山服务区海丝驿厨自营餐饮建设项目工程施工协作队伍采购 | [6 empty] | 第36页 共44页
序号 | 项目编码 | 项目名称 | 项目特征描述 | 计量单位 | 工程量 | 金 额(元)
[6 empty] | 综合单价 |  | 合价
284.1 | 30414247T | 医院灯具安装(紫外线杀菌灯) |  | 套 | 4 | 109.49 |  | 437.96
285 | 030412005023 | 荧光灯 | (1)名称:定制广告牌灯 | m | 1.12 | 133.59 |  | 149.62
285.1 | 30414136T | 荧光艺术装饰灯具安装(立体广告灯箱) |  | m | 1.12 | 133.59 |  | 149.62
286 | 030411006042 | 接线盒 | (1)材质:钢制 (2)规格:86H50 (3)名称:开关、插座盒 (4)安装形式:暗装 | 个 | 4 | 6.51 |  | 26.04
286.1 | 30413192 | 钢制开关、插座盒 86H50 |  | 个 | 4 | 6.51 |  | 26.04
287 | 030404034029 | 照明开关 | (1)规格:250V 10A (2)名称:双联单控开关 | 个 | 1 | 20.48 |  | 20.48
287.1 | 30414284T | 双联单控开关 250V 10A |  | 套 | 1 | 20.48 |  | 20.48
288 | 030404034030 | 照明开关 | (1)规格:250V 10A (2)名称:三联单控开关 | 个 | 1 | 22.35 |  | 22.35
288.1 | 30414284T | 三联单控开关 250V 10A |  | 套 | 1 | 22.35 |  | 22.35
289 | 030404034031 | 照明开关 | (1)规格:250V 10A (2)名称:四联单控开关 | 个 | 2 | 28 |  | 56
289.1 | 30414285T | 四联单控开关 250V 10A |  | 套 | 2 | 28 |  | 56
【插座-详DS03、05】
290 | 030404017016 | 配电箱 | (1)名称:成套配电箱 (2)安装方式:挂墙明装 (3)型号:AL | 台 | 1 | 4783.2 |  | 4783.2
290.1 | 30402077T | 成套配电箱安装(AL) |  | 台 | 1 | 4783.2 |  | 4783.2
291 | 030411001120 | 配管 | (1)材质:焊接钢管 (2)规格:SC125 (3)名称:电气配管 (4)接地要求:符合设计要求 (5)配置形式:砖、混凝土结构暗配 | m | 50 | 127.75 |  | 6387.5
291.1 | 30412043 | 钢管敷设(砖、混凝土结构暗配 SC125) |  | m | 50 | 127.75 |  | 6387.5
292 | 030411001121 | 配管 | (1)材质:紧定式钢管 (2)规格:JDG16 (3)名称:电气配管 (4)接地要求:符合设计要求 (5)配置形式:砖、混凝土结构暗配 | m | 148.75 | 10.8 |  | 1606.5
292.1 | 30412007T | 砖、混凝土结构暗配(JDG16) |  | m | 148.75 | 10.8 |  | 1606.5
293 | 030411001122 | 配管 | (1)材质:紧定式钢管 (2)规格:JDG20 (3)名称:电气配管 (4)接地要求:符合设计要求 (5)配置形式:吊顶内明配 | m | 43.58 | 17.96 |  | 782.7
293.1 | 30412002T | 砖、混凝土结构明配(JDG20) |  | m | 43.58 | 17.96 |  | 782.7
294 | 030411001123 | 配管 | (1)材质:紧定式钢管 (2)规格:JDG20 (3)名称:电气配管 (4)接地要求:符合设计 | m | 126.7 | 12.54 |  | 1588.82
分部分项工程量清单与计价审核表
项目名称:武夷山服务区海丝驿厨自营餐饮建设项目工程施工协作队伍采购 | [6 empty] | 第37页 共44页
序号 | 项目编码 | 项目名称 | 项目特征描述 | 计量单位 | 工程量 | 金 额(元)
[6 empty] | 综合单价 |  | 合价
要求 (5)配置形式:砖、混凝土结构暗配
294.1 | 30412008T | 砖、混凝土结构暗配(JDG20) |  | m | 126.7 | 12.54 |  | 1588.82
295 | 030411001124 | 配管 | (1)材质:紧定式钢管 (2)规格:JDG25 (3)名称:电气配管 (4)接地要求:符合设计要求 (5)配置形式:砖、混凝土结构暗配 | m | 19.98 | 15.29 |  | 305.49
295.1 | 30412009T | 砖、混凝土结构暗配(JDG25) |  | m | 19.98 | 15.29 |  | 305.49
296 | 030411001125 | 配管 | (1)材质:紧定式钢管 (2)规格:JDG32 (3)名称:电气配管 (4)接地要求:符合设计要求 (5)配置形式:砖、混凝土结构暗配 | m | 6.76 | 17.77 |  | 120.13
296.1 | 30412010T | 砖、混凝土结构暗配(JDG32) |  | m | 6.76 | 17.77 |  | 120.13
297 | 030411001126 | 配管 | (1)材质:紧定式钢管 (2)规格:JDG40 (3)名称:电气配管 (4)接地要求:符合设计要求 (5)配置形式:砖、混凝土结构暗配 | m | 31.44 | 21.26 |  | 668.41
297.1 | 30412011T | 砖、混凝土结构暗配(JDG40) |  | m | 31.44 | 21.26 |  | 668.41
298 | 030413001025 | 铁构件 | (1)名称:明配管道支架制作、安装（含防腐刷漆） | kg | 4.328 | 16.23 |  | 70.24
298.1 | 30407005 | 铁构件制作与安装(一般铁构件制作) |  | t | 0.004 | 12053.46 |  | 48.21
298.2 | 30407006 | 铁构件制作与安装(一般铁构件安装) |  | t | 0.004 | 5507.23 |  | 22.03
299 | 030411004072 | 配线 | (1)材质:铜芯 (2)规格:2.5mm2 (3)名称:照明线路 (4)型号:BYJ (5)配线形式:管内 | m | 376.89 | 3.47 |  | 1307.81
299.1 | 30413005T | 穿照明线 BYJ-2.5 |  | 单线 | 376.89 | 3.47 |  | 1307.81
300 | 030411004073 | 配线 | (1)材质:铜芯 (2)规格:2.5mm2 (3)名称:照明线路 (4)型号:BYJ (5)配线形式:桥架内 | m | 143.61 | 3.06 |  | 439.45
300.1 | 30413095T | 线槽配线 BYJ-2.5 |  | 单线 | 143.61 | 3.06 |  | 439.45
301 | 030411004074 | 配线 | (1)材质:铜芯 (2)规格:4mm2 (3)名称:动力线路 (4)型号:BYJ (5)配线形式:管内 | m | 394.03 | 4.48 |  | 1765.25
301.1 | 30413025T | 穿动力线 BYJ-4.0 |  | 单线 | 394.03 | 4.48 |  | 1765.25
302 | 030411004075 | 配线 | (1)材质:铜芯 | m | 109.68 | 4.55 |  | 499.04
分部分项工程量清单与计价审核表
项目名称:武夷山服务区海丝驿厨自营餐饮建设项目工程施工协作队伍采购 | [6 empty] | 第38页 共44页
序号 | 项目编码 | 项目名称 | 项目特征描述 | 计量单位 | 工程量 | 金 额(元)
[6 empty] | 综合单价 |  | 合价
(2)规格:4.0mm2 (3)名称:动力线路 (4)型号:BYJ (5)配线形式:桥架内
302.1 | 30413096T | 线槽配线 BYJ-4.0 |  | 单线 | 109.68 | 4.55 |  | 499.04
303 | 030411004076 | 配线 | (1)材质:铜芯 (2)规格:4mm2 (3)名称:动力线路 (4)型号:BYJ (5)配线形式:管内 | m | 64.44 | 5.7 |  | 367.31
303.1 | 30413026T | 穿动力线 BYJ-6.0 |  | 单线 | 64.44 | 5.7 |  | 367.31
304 | 030408001034 | 电力电缆 | (1)型号:YJV- (2)规格:4*120+1*70 (3)材质:铜芯电缆 (4)名称:电力电缆 (5)电压等级(kV):小于1KV (6)敷设方式、部位:管内敷设 | m | 57.4 | 396.41 |  | 22753.93
304.1 | 30409140T | 室内铜芯电力电缆敷设(YJV-4*120+1*70) 五芯电力电缆敷设 |  | m | 57.4 | 396.41 |  | 22753.93
305 | 030408006033 | 电力电缆头 | (1)规格:YJV- (2)名称:电力电缆头 (3)安装部位:端头 (4)型号:5*4 (5)电压等级(kV):小于1KV (6)材质、类型:五芯电缆头 | 个 | 2 | 308.18 |  | 616.36
305.1 | 30409226T | 1KV以下室内干包式铜芯电力电缆(YJV-4*120+1*70) 五芯电力电缆头制作安装 |  | 个 | 2 | 308.18 |  | 616.36
306 | 030408001035 | 电力电缆 | (1)型号:YJV- (2)规格:5*4 (3)材质:铜芯电缆 (4)名称:电力电缆 (5)电压等级(kV):小于1KV (6)敷设方式、部位:管内敷设 | m | 134.76 | 37.06 |  | 4994.21
306.1 | 30409135T | 室内铜芯电力电缆敷设(YJV-5*4) 五芯电力电缆敷设 |  | m | 134.76 | 37.06 |  | 4994.21
307 | 030408006034 | 电力电缆头 | (1)规格:YJV- (2)名称:电力电缆头 (3)安装部位:端头 (4)型号:5*4 (5)电压等级(kV):小于1KV (6)材质、类型:五芯电缆头 | 个 | 10 | 93.05 |  | 930.5
307.1 | 30409221T | 1KV以下室内干包式铜芯电力电缆(YJV-5*4) 五芯电力电缆头制作安装 |  | 个 | 10 | 93.05 |  | 930.5
308 | 030408001036 | 电力电缆 | (1)型号:YJV- (2)规格:5*10 | m | 11.43 | 64.48 |  | 737.01
分部分项工程量清单与计价审核表
项目名称:武夷山服务区海丝驿厨自营餐饮建设项目工程施工协作队伍采购 | [6 empty] | 第39页 共44页
序号 | 项目编码 | 项目名称 | 项目特征描述 | 计量单位 | 工程量 | 金 额(元)
[6 empty] | 综合单价 |  | 合价
(3)材质:铜芯电缆 (4)名称:电力电缆 (5)电压等级(kV):小于1KV (6)敷设方式、部位:管内敷设
308.1 | 30409135T | 室内铜芯电力电缆敷设(YJV-5*10) 五芯电力电缆敷设 |  | m | 11.43 | 64.48 |  | 737.01
309 | 030408006035 | 电力电缆头 | (1)规格:YJV- (2)名称:电力电缆头 (3)安装部位:端头 (4)型号:5*10 (5)电压等级(kV):小于1KV (6)材质、类型:五芯电缆头 | 个 | 2 | 93.05 |  | 186.1
309.1 | 30409221T | 1KV以下室内干包式铜芯电力电缆(YJV-5*10) 五芯电力电缆头制作安装 |  | 个 | 2 | 93.05 |  | 186.1
310 | 030408001037 | 电力电缆 | (1)型号:YJV- (2)规格:5*16 (3)材质:铜芯电缆 (4)名称:电力电缆 (5)电压等级(kV):小于1KV (6)敷设方式、部位:管内敷设 | m | 74.18 | 78.1 |  | 5793.46
310.1 | 30409136T | 室内铜芯电力电缆敷设(YJV-5*16) 五芯电力电缆敷设 |  | m | 74.18 | 78.1 |  | 5793.46
311 | 030408006036 | 电力电缆头 | (1)规格:YJV- (2)名称:电力电缆头 (3)安装部位:端头 (4)型号:5*16 (5)电压等级(kV):小于1KV (6)材质、类型:五芯电缆头 | 个 | 8 | 112.32 |  | 898.56
311.1 | 30409222T | 1KV以下室内干包式铜芯电力电缆(YJV-5*16) 五芯电力电缆头制作安装 |  | 个 | 8 | 112.32 |  | 898.56
312 | 030413002038 | 凿(压)槽 | (1)规格:宽mm×深mm70×70 (2)类型:砖结构 (3)名称:凿(压)槽 (4)填充(恢复)方式:水泥砂浆 | m | 75.45 | 23.52 |  | 1774.58
312.1 | 31011156 | 砖结构(宽mm×深mm70×70) |  | m | 75.45 | 23.52 |  | 1774.58
313 | 030404035033 | 插座 | (1)规格:250V 10A (2)名称:二、三极插座(安全型) (3)安装方式:暗装 | 个 | 29 | 20.51 |  | 594.79
313.1 | 30414307 | 二、三极插座(安全型) 250V 10A |  | 套 | 29 | 20.51 |  | 594.79
314 | 030404035034 | 插座 | (1)规格:250V 10A (2)名称:二、三极地插(安全型) | 个 | 1 | 105.13 |  | 105.13
分部分项工程量清单与计价审核表
项目名称:武夷山服务区海丝驿厨自营餐饮建设项目工程施工协作队伍采购 | [6 empty] | 第40页 共44页
序号 | 项目编码 | 项目名称 | 项目特征描述 | 计量单位 | 工程量 | 金 额(元)
[6 empty] | 综合单价 |  | 合价
(3)安装方式:暗装
314.1 | 30414307T | 二、三极地插(安全型) 250V 10A |  | 套 | 1 | 105.13 |  | 105.13
315 | 030404035035 | 插座 | (1)规格:250V 16A (2)名称:二、三极插座(安全型) (3)安装方式:暗装 | 个 | 24 | 25.33 |  | 607.92
315.1 | 30414308T | 二、三极插座(安全型) 250V 16A |  | 套 | 24 | 25.33 |  | 607.92
316 | 030404035036 | 插座 | (1)规格:250V 16A (2)名称:安全型三极空调插座 (3)安装方式:暗装 | 个 | 1 | 24.09 |  | 24.09
316.1 | 30414308T | 安全型三极空调插座 250V 16A |  | 套 | 1 | 24.09 |  | 24.09
317 | 030411006043 | 接线盒 | (1)名称:接线盒 | 个 | 53 | 7 |  | 371
317.1 | 30413193 | 接线盒安装(暗装接线盒) |  | 个 | 53 | 7 |  | 371
318 | 030414002003 | 送配电装置系统 | (1)类型:综合 (2)名称:送配电系统调试 (3)电压等级(kV):1kV以下 | 系统 | 1 | 285.12 |  | 285.12
318.1 | 30417028 | 输配电装置系统调试(≤1kV交流供电) |  | 系统 | 1 | 285.12 |  | 285.12
弱电 | [8 empty] | 分项工程(17安装)
319 | 030411001127 | 配管 | (1)材质:塑料导管 (2)规格:PVC20 (3)名称:电气配管 (4)接地要求:符合设计要求 (5)配置形式:暗配 | m | 39.82 | 10.28 |  | 409.35
319.1 | 30412186T | 砖、混凝土结构暗配(PVC20) |  | m | 39.82 | 10.28 |  | 409.35
320 | 030413002039 | 凿(压)槽 | (1)规格:宽mm×深mm70×70 (2)类型:砖结构 (3)名称:凿(压)槽 (4)填充(恢复)方式:水泥砂浆 | m | 0.35 | 23.52 |  | 8.23
320.1 | 31011156 | 砖结构(宽mm×深mm70×70) |  | m | 0.35 | 23.52 |  | 8.23
321 | 030502005003 | 双绞线缆 | (1)规格:UTP-11-6-4P (2)名称:六类4对非屏蔽双绞线 (3)敷设方式:管内穿线 (4)线缆对数:≤4对 | m | 40.01 | 5.35 |  | 214.05
321.1 | 30502021T | 双绞线缆(管内穿放 ≤4对) |  | m | 40.01 | 5.35 |  | 214.05
322 | 030411004077 | 配线 | (1)规格:RVV-2*1.0 (2)名称:监控电源线 (3)配线部位:管内穿线 | m | 40.01 | 4.43 |  | 177.24
322.1 | 30413039T | 穿多芯软导线(RVV-2*1.0) |  | m | 40.01 | 4.43 |  | 177.24
323 | 030502019003 | 双绞线缆测试 | (1)测试类别:网络、监控 (2)测试内容:4对双绞线缆 | 链路/点 | 1 | 11.68 |  | 11.68
分部分项工程量清单与计价审核表
项目名称:武夷山服务区海丝驿厨自营餐饮建设项目工程施工协作队伍采购 | [6 empty] | 第41页 共44页
序号 | 项目编码 | 项目名称 | 项目特征描述 | 计量单位 | 工程量 | 金 额(元)
[6 empty] | 综合单价 |  | 合价
323.1 | 30502078 | 测试(4对双绞线缆) |  | 链路 | 1 | 11.68 |  | 11.68
324 | 030502012003 | 信息插座 | (1)规格:双口 (2)名称:信息插座 (3)安装方式:暗装 | 个/块 | 1 | 58.15 |  | 58.15
324.1 | 30502057T | 安装8位模块式信息插座(双口) |  | 个 | 1 | 41.02 |  | 41.02
324.2 | 30502052 | 安装信息插座底盒(接线盒)(砖墙内) |  | 个 | 1 | 17.13 |  | 17.13
325 | 030502009003 | 跳线 |  | 条 | 1 | 8.16 |  | 8.16
325.1 | 30502037 | 安装双绞线跳线 |  | 条 | 1 | 8.16 |  | 8.16
应急照明 | [8 empty] | 分项工程(17安装)
326 | 030411001128 | 配管 | (1)材质:焊接钢管 (2)规格:SC20 (3)名称:电气配管 (4)接地要求:符合设计要求 (5)配置形式:砖、混凝土结构暗配 | m | 130.46 | 20.31 |  | 2649.64
326.1 | 30412035 | 钢管敷设(砖、混凝土结构暗配 SC20) |  | m | 130.46 | 20.31 |  | 2649.64
327 | 030413002040 | 凿(压)槽 | (1)规格:宽mm×深mm70×70 (2)类型:砖结构 (3)名称:凿(压)槽 (4)填充(恢复)方式:水泥砂浆 | m | 23.4 | 23.52 |  | 550.37
327.1 | 31011156 | 砖结构(宽mm×深mm70×70) |  | m | 23.4 | 23.52 |  | 550.37
328 | 030411001129 | 配管 | (1)材质:金属软管 (2)规格:DN20 每根长≤0.5m (3)名称:电气配管 (4)接地要求:符合设计要求 | m | 3 | 40.21 |  | 120.63
328.1 | 30412227T | 金属软管敷设(内径≤20mm 每根长≤0.5m) |  | m | 3 | 40.21 |  | 120.63
329 | 030411004078 | 配线 | (1)规格:NH-RVS-2*2.5 | m | 133.46 | 9.56 |  | 1275.88
329.1 | 30413041T | 穿多芯软导线(NH-RVS-2*2.5) |  | m | 133.46 | 9.56 |  | 1275.88
330 | 030412004071 | 装饰灯 | (1)名称:应急LED灯（带罩） (2)型号:A型 (3)规格:DC36V 1*5W （巡检，开灯，灭灯） | 套 | 6 | 113.44 |  | 680.64
330.1 | 30414154 | 应急LED灯（带罩） |  | 套 | 6 | 113.44 |  | 680.64
331 | 030412004072 | 装饰灯 | (1)名称:壁挂应急LED灯（带罩） (2)型号:A型 (3)规格:DC36V 1*5W （巡检，开灯，灭灯） | 套 | 7 | 113.52 |  | 794.64
331.1 | 30414156 | 壁挂应急LED灯（带罩） |  | 套 | 7 | 113.52 |  | 794.64
332 | 030412004073 | 装饰灯 | (1)名称:安全出口标志灯 (2)型号:A型，中型 | 套 | 1 | 74.75 |  | 74.75
分部分项工程量清单与计价审核表
项目名称:武夷山服务区海丝驿厨自营餐饮建设项目工程施工协作队伍采购 | [6 empty] | 第42页 共44页
序号 | 项目编码 | 项目名称 | 项目特征描述 | 计量单位 | 工程量 | 金 额(元)
[6 empty] | 综合单价 |  | 合价
(3)规格:DC36V 1W LED光源（巡检，常亮，频闪）
332.1 | 30414156 | 安全出口标志灯 |  | 套 | 1 | 74.75 |  | 74.75
333 | 030412004074 | 装饰灯 | (1)名称:疏散出口标志灯 (2)型号:A型，中型 (3)规格:DC36V 1W LED光源（巡检，常亮，频闪） | 套 | 2 | 74.75 |  | 149.5
333.1 | 30414156 | 疏散出口标志灯 |  | 套 | 2 | 74.75 |  | 149.5
334 | 030412004075 | 装饰灯 | (1)名称:方向标志灯 (2)型号:A型，中型 (3)规格:DC36V 1W LED光源（巡检，常亮，频闪） | 套 | 4 | 78.49 |  | 313.96
334.1 | 30414157T | 方向标志灯 |  | 套 | 4 | 78.49 |  | 313.96
335 | 030411006044 | 接线盒 | (1)材质:钢制 (2)规格:DH75 (3)名称:灯头盒 (4)安装形式:暗装 | 个 | 20 | 10.4 |  | 208
335.1 | 30413194 | 钢制灯头盒 DH75 |  | 个 | 20 | 10.4 |  | 208
水卫 | [8 empty] | 分项工程(17安装)
【给水】
336 | 031001006054 | 塑料管 | (1)连接形式:热熔 (2)安装部位:室内 (3)介质:PPR (4)材质、规格:DN20 (5)压力试验及吹、洗设计要求:管道消毒冲洗 | m | 7.76 | 28.01 |  | 217.36
336.1 | 31001316 | 室内塑料给水管(热熔连接) 外径25mm以内 |  | m | 7.76 | 27.45 |  | 213.01
336.2 | 31011133 | 管道消毒、冲洗(公称直径20mm以内) |  | m | 7.76 | 0.56 |  | 4.35
337 | 031001006055 | 塑料管 | (1)连接形式:热熔 (2)安装部位:室内 (3)介质:PPR (4)材质、规格:DN25 (5)压力试验及吹、洗设计要求:管道消毒冲洗 | m | 5.14 | 33.21 |  | 170.7
337.1 | 31001317 | 室内塑料给水管(热熔连接) 外径32mm以内 |  | m | 5.14 | 32.59 |  | 167.51
337.2 | 31011134 | 管道消毒、冲洗(公称直径25mm以内) |  | m | 5.14 | 0.62 |  | 3.19
338 | 031001006056 | 塑料管 | (1)连接形式:热熔 (2)安装部位:室内 (3)介质:PPR (4)材质、规格:DN32 (5)压力试验及吹、洗设计要求:管道消毒冲洗 | m | 6.62 | 40.06 |  | 265.2
338.1 | 31001318 | 室内塑料给水管(热熔连接) |  | m | 6.62 | 39.41 |  | 260.89
分部分项工程量清单与计价审核表
项目名称:武夷山服务区海丝驿厨自营餐饮建设项目工程施工协作队伍采购 | [6 empty] | 第43页 共44页
序号 | 项目编码 | 项目名称 | 项目特征描述 | 计量单位 | 工程量 | 金 额(元)
[6 empty] | 综合单价 |  | 合价
外径40mm以内
338.2 | 31011135 | 管道消毒、冲洗(公称直径32mm以内) |  | m | 6.62 | 0.65 |  | 4.3
339 | 031001006057 | 塑料管 | (1)连接形式:热熔 (2)安装部位:室内 (3)介质:PPR (4)材质、规格:DN40 (5)压力试验及吹、洗设计要求:管道消毒冲洗 | m | 8.92 | 46.69 |  | 416.47
339.1 | 31001319 | 室内塑料给水管(热熔连接) 外径50mm以内 |  | m | 8.92 | 45.99 |  | 410.23
339.2 | 31011136 | 管道消毒、冲洗(公称直径40mm以内) |  | m | 8.92 | 0.7 |  | 6.24
340 | 031001006058 | 塑料管 | (1)连接形式:热熔 (2)安装部位:室内 (3)介质:PPR (4)材质、规格:DN50 (5)压力试验及吹、洗设计要求:管道消毒冲洗 | m | 16.29 | 46.74 |  | 761.39
340.1 | 31001319T | 室内塑料给水管(热熔连接) 外径50mm以内 |  | m | 16.29 | 45.99 |  | 749.18
340.2 | 31011137 | 管道消毒、冲洗(公称直径50mm以内) |  | m | 16.29 | 0.75 |  | 12.22
341 | 030413002041 | 凿(压)槽 | (1)规格:宽mm×深mm70×70 (2)类型:砖结构 (3)名称:凿(压)槽 (4)填充(恢复)方式:水泥砂浆 | m | 6.1 | 23.52 |  | 143.47
341.1 | 31011156 | 砖结构(宽mm×深mm70×70) |  | m | 6.1 | 23.52 |  | 143.47
342 | 031003001015 | 螺纹阀门 | (1)连接形式:螺纹 (2)规格、压力等级:DN50 (3)类型:闸阀 | 个 | 1 | 126.95 |  | 126.95
342.1 | 31005006 | 螺纹阀门安装(公称直径50mm以内) |  | 个 | 1 | 126.95 |  | 126.95
343 | 031003001016 | 螺纹阀门 | (1)连接形式:螺纹 (2)规格、压力等级:DN20 (3)类型:三角阀 | 个 | 15 | 37.22 |  | 558.3
343.1 | 31005002 | 螺纹阀门安装(公称直径20mm以内) |  | 个 | 15 | 37.22 |  | 558.3
【排水】
344 | 031001006059 | 塑料管 | (1)连接形式:粘接 (2)安装部位:室内 (3)介质:排水 (4)材质、规格:PVC De75 (5)压力试验及吹、洗设计要求:按设计要求 | m | 4.42 | 45.02 |  | 198.99
344.1 | 31001362T | 室内塑料排水管(粘接) 外径75mm以内 |  | m | 4.42 | 45.02 |  | 198.99
分部分项工程量清单与计价审核表
项目名称:武夷山服务区海丝驿厨自营餐饮建设项目工程施工协作队伍采购 | [6 empty] | 第44页 共44页
序号 | 项目编码 | 项目名称 | 项目特征描述 | 计量单位 | 工程量 | 金 额(元)
[6 empty] | 综合单价 |  | 合价
345 | 031001006060 | 塑料管 | (1)连接形式:粘接 (2)安装部位:室内 (3)介质:排水 (4)材质、规格:PVC De75 (5)压力试验及吹、洗设计要求:按设计要求 | m | 15 | 31.6 |  | 474
345.1 | 31001301T | 室外塑料排水管(粘接) 外径110mm以内（暂定） |  | m | 15 | 31.6 |  | 474
346 | 010101007003 | 管沟土方 | (1)土壤类别:三类土 (2)管外径:DN160 (3)挖沟深度:0.8m (4)回填要求:符合设计要求 | m | 4.58 | 75.34 |  | 345.06
346.1 | 31011212 | 管道挖土方(管道挖填土方 管道公称直径100mm以内1m深) |  | m | 4.58 | 75.34 |  | 345.06
合 计 | [7 empty] | 435686.84

## 总价措施项目清单与计价审核表(含分项)
总价措施项目清单与计价审核表
项目名称:武夷山服务区海丝驿厨自营餐饮建设项目工程施工协作队伍采购 |  |  |  | 第1页 共2页
序号 | 项 目 名 称 | 计 算 基 础 (元) | 费 率(%) | 金 额(元)
A区工程
房屋建筑与装饰工程
拆除
1 | 安全文明施工费 | 9108 | 0.48 | 44
2 | 其他总价措施费 | 9108 | 0.11 | 10
4 | 扬尘污染防治措施费 | 44 | 10 | 4
砌筑
1 | 安全文明施工费 | 4043 | 0.48 | 19
2 | 其他总价措施费 | 4043 | 0.11 | 4
4 | 扬尘污染防治措施费 | 19 | 10 | 2
地面
1 | 安全文明施工费 | 1298 | 0.48 | 6
2 | 其他总价措施费 | 1298 | 0.11 | 1
4 | 扬尘污染防治措施费 | 6 | 10 | 1
天棚
1 | 安全文明施工费 | 31962 | 0.48 | 153
2 | 其他总价措施费 | 31962 | 0.11 | 35
4 | 扬尘污染防治措施费 | 153 | 10 | 15
墙面
1 | 安全文明施工费 | 74025 | 0.48 | 355
2 | 其他总价措施费 | 74025 | 0.11 | 81
4 | 扬尘污染防治措施费 | 355 | 10 | 36
安装工程
强电
1 | 安全文明施工费 | 70154 | 0.48 | 337
2 | 其他总价措施费 | 70154 | 0.11 | 77
4 | 扬尘污染防治措施费 | 337 | 10 | 34
弱电
1 | 安全文明施工费 | 919 | 0.48 | 4
2 | 其他总价措施费 | 919 | 0.11 | 1
4 | 扬尘污染防治措施费 | 4 | 10 | 0
应急照明
1 | 安全文明施工费 | 7045 | 0.48 | 34
2 | 其他总价措施费 | 7045 | 0.11 | 8
4 | 扬尘污染防治措施费 | 34 | 10 | 3
水卫
1 | 安全文明施工费 | 4688 | 0.48 | 23
2 | 其他总价措施费 | 4688 | 0.11 | 5
4 | 扬尘污染防治措施费 | 23 | 10 | 2
B区工程
房屋建筑与装饰工程
拆除
1 | 安全文明施工费 | 11204 | 0.48 | 54
2 | 其他总价措施费 | 11204 | 0.11 | 12
总价措施项目清单与计价审核表
项目名称:武夷山服务区海丝驿厨自营餐饮建设项目工程施工协作队伍采购 |  |  |  | 第2页 共2页
序号 | 项 目 名 称 | 计 算 基 础 (元) | 费 率(%) | 金 额(元)
4 | 扬尘污染防治措施费 | 54 | 10 | 5
砌筑
1 | 安全文明施工费 | 4706 | 0.48 | 23
2 | 其他总价措施费 | 4706 | 0.11 | 5
4 | 扬尘污染防治措施费 | 23 | 10 | 2
地面
1 | 安全文明施工费 | 1410 | 0.48 | 7
2 | 其他总价措施费 | 1410 | 0.11 | 2
4 | 扬尘污染防治措施费 | 7 | 10 | 1
天棚
1 | 安全文明施工费 | 32185 | 0.48 | 154
2 | 其他总价措施费 | 32185 | 0.11 | 35
4 | 扬尘污染防治措施费 | 154 | 10 | 15
墙面
1 | 安全文明施工费 | 91838 | 0.48 | 441
2 | 其他总价措施费 | 91838 | 0.11 | 101
4 | 扬尘污染防治措施费 | 441 | 10 | 44
安装工程
强电
1 | 安全文明施工费 | 73436 | 0.48 | 352
2 | 其他总价措施费 | 73436 | 0.11 | 81
4 | 扬尘污染防治措施费 | 352 | 10 | 35
弱电
1 | 安全文明施工费 | 906 | 0.48 | 4
2 | 其他总价措施费 | 906 | 0.11 | 1
4 | 扬尘污染防治措施费 | 4 | 10 | 0
应急照明
1 | 安全文明施工费 | 6906 | 0.48 | 33
2 | 其他总价措施费 | 6906 | 0.11 | 8
4 | 扬尘污染防治措施费 | 33 | 10 | 3
水卫
1 | 安全文明施工费 | 3746 | 0.48 | 18
2 | 其他总价措施费 | 3746 | 0.11 | 4
4 | 扬尘污染防治措施费 | 18 | 10 | 2
合 计 |  |  |  | 2736

## 单价措施项目清单与计价审核表(含定额)
单价措施项目清单与计价审核表
项目名称:武夷山服务区海丝驿厨自营餐饮建设项目工程施工协作队伍采购 | [6 empty] | 第1页 共2页
序号 | 项目编码 | 项目名称 | 项目特征描述 | 计量单位 | 工程量 | 金 额(元)
[6 empty] | 综合单价 |  | 合价
A区工程 | [8 empty] | 单项工程(17房屋建筑与装饰)
房屋建筑与装饰工程 | [8 empty] | 单位工程(17房屋建筑与装饰)
拆除 | [8 empty] | 分项工程(17房屋建筑与装饰)
砌筑 | [8 empty] | 分项工程(17房屋建筑与装饰)
1 | 011701003002 | 砌筑脚手架 | (1)服务对象:砌墙 (2)搭设高度:4.1m | m2 | 16.646 | 11.1 |  | 184.77
1.1 | 10117018 | 砌筑脚手架(砌筑双排脚手架) |  | m2 | 16.646 | 11.1 |  | 184.77
2 | 011702009002 | 过梁模板 | (1)支撑高度:2100mm | m2 | 2.055 | 87.89 |  | 180.61
2.1 | 10117052 | 现浇混凝土胶合板模板(梁 过梁) |  | m2 | 2.055 | 87.89 |  | 180.61
3 | 011702008002 | 圈梁模板 | (1)支撑高度:300mm | m2 | 1.716 | 64.81 |  | 111.21
3.1 | 10117051 | 现浇混凝土胶合板模板(梁 圈梁) |  | m2 | 1.716 | 64.81 |  | 111.21
地面 | [8 empty] | 分项工程(17房屋建筑与装饰)
天棚 | [8 empty] | 分项工程(17房屋建筑与装饰)
墙面 | [8 empty] | 分项工程(17房屋建筑与装饰)
安装工程 | [8 empty] | 单位工程(17安装)
强电 | [8 empty] | 分项工程(17安装)
4 | 031301017043 | 脚手架搭拆 |  | 项 | 1 | 683.19 |  | 683.19
4.1 | BJ-4 | 电气设备安装工程脚手架搭拆费 |  | 元 | 497.017 | 1.28 |  | 636.18
4.2 | BJ-10 | 给排水、采暖、燃气工程脚手架搭拆费 |  | 元 | 36.729 | 1.28 |  | 47.01
弱电 | [8 empty] | 分项工程(17安装)
5 | 031301017044 | 脚手架搭拆 |  | 项 | 1 | 19.49 |  | 19.49
5.1 | BJ-4 | 电气设备安装工程脚手架搭拆费 |  | 元 | 15.07 | 1.28 |  | 19.29
5.2 | BJ-10 | 给排水、采暖、燃气工程脚手架搭拆费 |  | 元 | 0.156 | 1.28 |  | 0.2
应急照明 | [8 empty] | 分项工程(17安装)
6 | 031301017045 | 脚手架搭拆 |  | 项 | 1 | 90.1 |  | 90.1
6.1 | BJ-4 | 电气设备安装工程脚手架搭拆费 |  | 元 | 59.965 | 1.28 |  | 76.76
6.2 | BJ-10 | 给排水、采暖、燃气工程脚手架搭拆费 |  | 元 | 10.424 | 1.28 |  | 13.34
水卫 | [8 empty] | 分项工程(17安装)
7 | 031301017046 | 脚手架搭拆 |  | 项 | 1 | 142.33 |  | 142.33
7.1 | BJ-10 | 给排水、采暖、燃气工程脚手架搭拆费 |  | 元 | 111.193 | 1.28 |  | 142.33
B区工程 | [8 empty] | 单项工程(17房屋建筑与装饰)
房屋建筑与装饰工程 | [8 empty] | 单位工程(17房屋建筑与装饰)
拆除 | [8 empty] | 分项工程(17房屋建筑与装饰)
砌筑 | [8 empty] | 分项工程(17房屋建筑与装饰)
8 | 011701003001 | 砌筑脚手架 | (1)服务对象:砌 | m2 | 16.646 | 11.1 |  | 184.77
单价措施项目清单与计价审核表
项目名称:武夷山服务区海丝驿厨自营餐饮建设项目工程施工协作队伍采购 | [6 empty] | 第2页 共2页
序号 | 项目编码 | 项目名称 | 项目特征描述 | 计量单位 | 工程量 | 金 额(元)
[6 empty] | 综合单价 |  | 合价
墙 (2)搭设高度:4.1m
8.1 | 10117018 | 砌筑脚手架(砌筑双排脚手架) |  | m2 | 16.646 | 11.1 |  | 184.77
9 | 011702009001 | 过梁模板 | (1)支撑高度:2100mm | m2 | 3.215 | 87.89 |  | 282.57
9.1 | 10117052 | 现浇混凝土胶合板模板(梁 过梁) |  | m2 | 3.215 | 87.89 |  | 282.57
10 | 011702008001 | 圈梁模板 | (1)支撑高度:300mm | m2 | 4.416 | 64.81 |  | 286.2
10.1 | 10117051 | 现浇混凝土胶合板模板(梁 圈梁) |  | m2 | 4.416 | 64.81 |  | 286.2
地面 | [8 empty] | 分项工程(17房屋建筑与装饰)
天棚 | [8 empty] | 分项工程(17房屋建筑与装饰)
墙面 | [8 empty] | 分项工程(17房屋建筑与装饰)
安装工程 | [8 empty] | 单位工程(17安装)
强电 | [8 empty] | 分项工程(17安装)
11 | 031301017035 | 脚手架搭拆 |  | 项 | 1 | 716.15 |  | 716.15
11.1 | BJ-4 | 电气设备安装工程脚手架搭拆费 |  | 元 | 522.141 | 1.28 |  | 668.34
11.2 | BJ-10 | 给排水、采暖、燃气工程脚手架搭拆费 |  | 元 | 37.353 | 1.28 |  | 47.81
弱电 | [8 empty] | 分项工程(17安装)
12 | 031301017036 | 脚手架搭拆 |  | 项 | 1 | 19.42 |  | 19.42
12.1 | BJ-4 | 电气设备安装工程脚手架搭拆费 |  | 元 | 15.017 | 1.28 |  | 19.22
12.2 | BJ-10 | 给排水、采暖、燃气工程脚手架搭拆费 |  | 元 | 0.156 | 1.28 |  | 0.2
应急照明 | [8 empty] | 分项工程(17安装)
13 | 031301017037 | 脚手架搭拆 |  | 项 | 1 | 88.1 |  | 88.1
13.1 | BJ-4 | 电气设备安装工程脚手架搭拆费 |  | 元 | 58.409 | 1.28 |  | 74.76
13.2 | BJ-10 | 给排水、采暖、燃气工程脚手架搭拆费 |  | 元 | 10.424 | 1.28 |  | 13.34
水卫 | [8 empty] | 分项工程(17安装)
14 | 031301017038 | 脚手架搭拆 |  | 项 | 1 | 67.67 |  | 67.67
14.1 | BJ-10 | 给排水、采暖、燃气工程脚手架搭拆费 |  | 元 | 52.868 | 1.28 |  | 67.67
合 计 | [7 empty] | 3056.58

## 其他项目清单与计价汇总表
其他项目清单与计价汇总表
项目名称:武夷山服务区海丝驿厨自营餐饮建设项目工程施工协作队伍采购 |  |  | 第1页 共1页
序号 | 项 目 名 称 | 金额(元) | 备注
1 | 暂列金额 | 0
2 | 专业工程暂估价
3 | 总承包服务费
合 计 |  | 0 | ——