## 分部分项工程量清单与计价表
工程量清单（控制价）
工程名称：高速花博园月季园及商务中心提升项目 | [6 empty] | 第1页 共39页
序号 | 项目编码 | 项目名称 | 项目特征描述 | 计量单位 | 工程量 | 金 额(元)
[6 empty] | 综合单价 |  | 合价
主题馆木屋 | [8 empty] | 单项工程(17园林)
房屋建筑与装饰工程 | [8 empty] | 单位工程(17房屋建筑与装饰)
土方工程 | [8 empty] | 分项工程(17房屋建筑与装饰)
1 | 010101001004 | 平整场地 | (1)一、二类土 | m2
2 | 010101004008 | 挖基坑土方 | (1)一、二类土 (2)2m以内 | m3
3 | 010101002001 | 挖一般土方 | (1)一、二类土 | m3 | 48.372 | 4.04 |  | 195.42
4 | 010101003014 | 挖沟槽土方 | (1)一、二类土 (2)1.5m以内 | m3
5 | 010103001030 | 回填方 | (1)符合规范及设计要求 (2)回填土 (3)符合规范及设计要求 (4)挖方利用 | m3
6 | 010103002029 | 余方弃置 | (1)废弃土 (2)暂按3km | m3 | 48.372 | 11.98 |  | 579.5
混凝土工程 | [8 empty] | 分项工程(17房屋建筑与装饰)
7 | 010501001014 | 垫层 | (1)非泵送商品混凝土 (2)C15 | m3
8 | 010501001015 | 垫层 | (1)100厚碎石垫层 | m3
9 | 010501003007 | 独立基础 | (1)非泵送商品混凝土 (2)C25 | m3
10 | 010503001004 | 基础梁 | (1)非泵送商品混凝土 (2)C25 | m3
11 | 010502001008 | 矩形柱 | (1)非泵送商品混凝土 (2)C25 | m3
12 | 010501004001 | 满堂基础 | (1)预拌泵送普通混凝土 (2)C25 | m3 | 35.15 | 539.1 |  | 18949.37
13 | 010501004002 | 满堂基础 | (1)预拌泵送普通混凝土 (2)C25 | m3 | 3.096 | 539.1 |  | 1669.05
钢筋工程 | [8 empty] | 分项工程(17房屋建筑与装饰)
14 | 010515001031 | 现浇构件钢筋 | (1)现浇构件带肋钢筋HRB400以内(直径8mm) | t
15 | 010515001032 | 现浇构件钢筋 | (1)现浇构件带肋钢筋HRB400以内(直径12mm) | t
16 | 010515001033 | 现浇构件钢筋 | (1)钢筋种类、规格:现浇构件带肋钢筋HRB400以内(直径16mm) | t
17 | 010515001047 | 现浇构件钢筋 | (1)Φ10@100 | t | 0.954 | 6408.97 |  | 6114.16
18 | 010515001048 | 现浇构件钢筋 | (1)Φ10@100 | t | 0.14 | 6408.97 |  | 897.26
木结构工程 | [8 empty] | 分项工程(17房屋建筑与装饰)
19 | 010516002003 | 预埋铁件 | (1)木屋立柱预埋件 (2)12厚钢板 (3)具体做法详图纸 | t
工程量清单（控制价）
工程名称：高速花博园月季园及商务中心提升项目 | [6 empty] | 第2页 共39页
序号 | 项目编码 | 项目名称 | 项目特征描述 | 计量单位 | 工程量 | 金 额(元)
[6 empty] | 综合单价 |  | 合价
20 | 010516001001 | 螺栓 | (1)M16预埋螺栓 (2)Q235 | t
21 | 010704001001 | 地梁板 | (1)40*90ACC防腐垫木地梁 (2)进行防水、防腐、防虫处理 | m
22 | 010704002001 | 木柱 | (1)200*200 (2)防腐木 (3)进行防水、防腐、防虫处理 (4)木材表面饰清漆涂刷两遍 | m3
23 | 010704003001 | 木梁 | (1)200*250、200*200、38*140、120*200 (2)防腐木 (3)进行防水、防腐、防虫处理 (4)木材表面饰清漆涂刷两遍 | m3
24 | 010704004001 | 木墙骨架 | (1)40*90墙体木龙骨间距406mm (2)内填保温棉 | m2
25 | 010704005007 | 木墙面板 | (1)9mmOSB结构板 | m2
26 | 010704005008 | 木墙面板 | (1)10mm厚水泥强度纤维板 | m2
27 | 010704005009 | 木墙面板 | (1)10mm厚防火石膏板 | m2
28 | 010704009001 | 椽木 | (1)40*140防腐木椽条,间隔610铺设 | m3
29 | 010704012006 | 封檐板 | (1)20*90木封檐板 (2)木器水性漆三底两面 | m
30 | 010704012007 | 封檐板 | (1)38*184木封檐板 (2)木器水性漆三底两面 | m
屋面工程 | [8 empty] | 分项工程(17房屋建筑与装饰)
31 | 010901001006 | 瓦屋面 | (1)木板瓦,搭1露3叠铺 (2)不锈钢泛水板 (3)防水材料层采用3厚SBS高聚物 (4)12厚OSB结构板 (5)100厚保温岩棉 | m2
卫生间、厨房防水 | [8 empty] | 分项工程(17房屋建筑与装饰)
32 | 010904002002 | 楼（地）面涂膜防水 | (1)2mm厚水性高聚物改性沥青防水涂料(非焦油)一道 | m2 | 25.079 | 21.89 |  | 548.98
33 | 010903002001 | 墙面涂膜防水 | (1)2mm厚水性高聚物改性沥青防水涂料(非焦油)一道 (2)高度1.8m | m2
34 | 080403003001 | 卷材防水 | (1)地面 (2)SBS改性沥青玻璃布胎防水卷材(铝箔) | m2 | 161.24 | 57.38 |  | 9251.95
工程量清单（控制价）
工程名称：高速花博园月季园及商务中心提升项目 | [6 empty] | 第3页 共39页
序号 | 项目编码 | 项目名称 | 项目特征描述 | 计量单位 | 工程量 | 金 额(元)
[6 empty] | 综合单价 |  | 合价
楼地面工程 | [8 empty] | 分项工程(17房屋建筑与装饰)
地面垫高
35 | 010404001006 | 垫层 | (1)150厚碎石惯砂垫层 | m3
36 | 010404001007 | 垫层 | (1)100厚C25混凝土整板基础 | m3
37 | 010515001034 | 现浇构件钢筋 | (1)Φ6@150 | t
38 | 040202011001 | 碎石 | (1)15cm (2)碎石垫层 | m2 | 140.6 | 32.46 |  | 4563.88
39 | 040202011002 | 碎石 | (1)10cm (2)碎石垫层 | m2 | 20.64 | 21.64 |  | 446.65
40 | 011101003001 | 细石混凝土楼地面 | (1)现拌普通混凝土 | m2 | 161.24 | 48.28 |  | 7784.67
41 | 011102003007 | 块料楼地面 | (1)展厅、办公室、多媒体会议室地面 (2)12MM厚红色仿古文化砖铺贴，规格暂按800*800 (3)5厚纯水泥胶一道 (4)30厚1:3干硬性水泥砂浆找平层 | m2
42 | 011102003008 | 块料楼地面 | (1)卫生间、厨房地面 (2)9厚地面防滑瓷砖,真瓷胶擦缝，规格暂按300*300 (3)30厚1:3干硬性水泥砂浆找平层 (4)2mm厚水性高聚物改性沥青防水涂料(非焦油)一道 | m2
43 | 011104002002 | 竹、木（复合）地板 | (1)廊道 (2)25*120防腐木地板留缝5 (3)40*60防腐木龙骨间距@400 (4)木材表面均应人工打磨一遍,饰清漆涂刷两遍 | m2
44 | 011105005001 | 木质踢脚线 | (1)实木踢脚线 | m
内墙柱面工程 | [8 empty] | 分项工程(17房屋建筑与装饰)
45 | 011204003002 | 块料墙面 | (1)卫生间、厨房 (2)水泥纤维板 | m2 | 72.78 | 88.77 |  | 6460.68
46 | 011207001014 | 墙面装饰板 | (1)12mm内墙杉木板不上漆,满铺 | m2
外墙面工程 | [8 empty] | 分项工程(17房屋建筑与装饰)
47 | 011207001015 | 墙面装饰板 | (1)挂板外墙 (2)防水透水膜(呼吸纸) (3)15*45顺水条空间层 (4)15*45钉板条 (5)15厚135宽防腐木外墙挂板饰面,满铺横 | m2
工程量清单（控制价）
工程名称：高速花博园月季园及商务中心提升项目 | [6 empty] | 第4页 共39页
序号 | 项目编码 | 项目名称 | 项目特征描述 | 计量单位 | 工程量 | 金 额(元)
[6 empty] | 综合单价 |  | 合价
铺 (6)木材表面均应人工打磨一遍,饰清漆涂刷两遍
48 | 011302001012 | 天棚吊顶 | (1)室外檐口 (2)檐下木云杉板吊顶 (3)木材表面均应人工打磨一遍,饰清漆涂刷两遍 | m2
天棚工程 | [8 empty] | 分项工程(17房屋建筑与装饰)
49 | 011302001013 | 天棚吊顶 | (1)卫生间、厨房 (2)38*38木龙骨 (3)10mm石膏板 (4)12mm内墙杉木板不上漆,满铺 | m2
50 | 011302001014 | 天棚吊顶 | (1)除卫生间、厨房天棚 (2)10厚防火石膏板 (3)12mm内墙桑拿板,满铺 | m2
门窗工程 | [8 empty] | 分项工程(17房屋建筑与装饰)
51 | 010807001018 | 木窗 | (1)C3020木平开窗 | m2
52 | 010807001019 | 木窗 | (1)C3020木平开窗(带格栅) | m2
53 | 010807001020 | 木窗 | (1)C2415木平开窗(带格栅) | m2
54 | 010807001021 | 木窗 | (1)C1515木平开窗(带格栅) | m2
55 | 010807001022 | 木窗 | (1)C1009木平开窗(带格栅) | m2
56 | 010807001023 | 木百叶窗 | (1)木百叶窗 | m2
57 | 010802001002 | 金属（塑钢）门 | (1)M3221入户地弹簧玻璃门 | m2 | 6.72 | 905.6 |  | 6085.63
58 | 010801001007 | 木质门 | (1)M0921厨房外开门 | 樘
59 | 010801001008 | 木质门 | (1)M0921室内木门 | 樘
60 | 010801001009 | 木质门 | (1)M0721厕所门 | 樘
其他装饰工程 | [8 empty] | 分项工程(17房屋建筑与装饰)
61 | 011502002001 | 木质装饰线 | (1)门窗框装饰 (2)20*90防腐木 | m | 77.081 | 31.17 |  | 2402.61
62 | 010704006001 | 木格栅 | (1)装饰格栅 (2)尺寸990*2980 (3)20*90防腐木边框，10*40@173木格栅 (4)清漆2遍 | m2 | 11.801 | 190.05 |  | 2242.78
63 | 011503002001 | 硬木扶手、栏杆、栏板 | (1)防腐木栏杆 (2)150*150木立柱 (3)60*120木上面板、木底板 (4)50*70木格栅框 (5)50*50木格栅条@100 | m | 19 | 650.07 |  | 12351.33
工程量清单（控制价）
工程名称：高速花博园月季园及商务中心提升项目 | [6 empty] | 第5页 共39页
序号 | 项目编码 | 项目名称 | 项目特征描述 | 计量单位 | 工程量 | 金 额(元)
[6 empty] | 综合单价 |  | 合价
(6)耐候水性漆,人工涂刷2遍
64 | 011508003001 | 木质字 | (1)月季主题馆主题刻字 (2)暂估 | 套 | 1 | 1500 |  | 1500
安装工程 | [8 empty] | 单位工程(17安装)
电气工程 | [8 empty] | 分项工程(17安装)
65 | 030404017005 | 配电箱 | (1)名称:配电箱5f-BGMX2 (2)安装方式:悬挂式 | 台 | 1 | 1548.21 |  | 1548.21
66 | 030411001011 | 配管 | (1)材质:镀锌钢管 (2)规格:JDG20 (3)名称:电管 (4)接地要求:按设计及规范要求 (5)配置形式:暗配 | m | 94.7 | 11.18 |  | 1058.75
67 | 030411001012 | 配管 | (1)材质:镀锌钢管 (2)规格:JDG25 (3)名称:电管 (4)接地要求:按设计及规范要求 (5)配置形式:暗配 | m | 79.1 | 9.86 |  | 779.93
68 | 030411001013 | 配管(进户主线暂定长度30米） | (1)材质:焊接钢管 (2)规格:SC32 (3)名称:电管 (4)接地要求:按设计及规范要求 (5)配置形式:暗配 | m | 30 | 26.69 |  | 800.7
69 | 030413002001 | 凿(压)槽 | (1)规格:宽mm×深mm70×70 (2)名称:配管刨沟 (3)填充(恢复)方式:水泥砂浆恢复 | m | 20 | 23.88 |  | 477.6
70 | 030408001005 | 电力电缆(进户主线暂定长度33米） | (1)型号:WDZB-YJY (2)规格:3×6 (3)材质:铜芯电缆 (4)名称:电力电缆 (5)电压等级(kV):1KV (6)敷设方式、部位:管内、桥架敷设，室内 | m | 33 | 28.7 |  | 947.1
71 | 030411004011 | 配线 | (1)材质:铜芯线 (2)规格:2.5mm2 (3)名称:照明线路 (4)型号:WDZB-BYJ (5)配线形式:管内穿线 (6)配线部位:室内 | m | 245 | 3.79 |  | 928.55
72 | 030411004012 | 配线 | (1)材质:铜芯线 (2)规格:4mm2 (3)名称:照明线路 (4)型号:WDZB-BYJ(F) (5)配线形式:管内穿线 | m | 288 | 4.53 |  | 1304.64
工程量清单（控制价）
工程名称：高速花博园月季园及商务中心提升项目 | [6 empty] | 第6页 共39页
序号 | 项目编码 | 项目名称 | 项目特征描述 | 计量单位 | 工程量 | 金 额(元)
[6 empty] | 综合单价 |  | 合价
(6)配线部位:室内
73 | 030408006002 | 电力电缆头 | (1)规格:3*10及以下 (2)名称:电力电缆头 (3)安装部位:配电柜、箱 (4)型号:WDZB-YJY (5)电压等级(kV):1KV以下 (6)材质、类型:铜芯电缆干包式 | 个 | 2 | 49.95 |  | 99.9
74 | 030412004017 | 装饰灯 | (1)名称:LED防雾筒灯 (2)规格:11W、4寸 (3)安装形式:吊顶嵌入安装 | 套 | 1 | 114.92 |  | 114.92
75 | 030412001003 | 普通灯具 | (1)名称:LED平板灯 (2)规格:32W (3)安装形式:办公室吊顶嵌入安装 | 套 | 6 | 206.38 |  | 1238.28
76 | 030412004018 | 装饰灯 |  | 套 | 16 | 90.78 |  | 1452.48
77 | 030412001004 | 普通灯具 |  | 套 | 4 | 88.38 |  | 353.52
78 | 030404034011 | 照明开关 | (1)规格:250V10A (2)名称:单联单控开关 (3)安装形式:暗装 | 个
79 | 030404034012 | 照明开关 | (1)规格:250V10A (2)名称:双联单控开关 (3)安装形式:暗装 | 个 | 3 | 28.31 |  | 84.93
80 | 030404034013 | 照明开关 | (1)规格:250V10A (2)名称:三联单控开关 (3)安装形式:暗装 | 个 | 2 | 33.88 |  | 67.76
81 | 030404034014 | 照明开关 | (1)规格:250V10A (2)名称:四联单控开关 (3)安装形式:暗装 | 个
82 | 030404034015 | 照明开关 | (1)规格:250V10A (2)名称:双联双控开关 (3)安装形式:暗装 | 个
83 | 030404034016 | 照明开关 | (1)规格:250V10A (2)名称:三联双控开关 (3)安装形式:暗装 | 个
84 | 030404035009 | 插座 | (1)规格:250V10A (2)名称:二、三极插座(安全型) (3)安装形式:暗装 | 个 | 20 | 23.82 |  | 476.4
85 | 030404035010 | 插座带防溅盒 | (1)规格:250V10A (2)名称:二、三极插座(安全型) (3)带防溅盒 (4)安装形式:暗装 | 个 | 2 | 29.63 |  | 59.26
86 | 030404035011 | 插座 | (1)规格:250V16A | 个 | 1 | 30.04 |  | 30.04
工程量清单（控制价）
工程名称：高速花博园月季园及商务中心提升项目 | [6 empty] | 第7页 共39页
序号 | 项目编码 | 项目名称 | 项目特征描述 | 计量单位 | 工程量 | 金 额(元)
[6 empty] | 综合单价 |  | 合价
(2)名称:热水器插座(安全型) (3)安装形式:暗装
87 | 030404035012 | 插座 | (1)规格:250V16A (2)名称:热水器插座(安全型) (3)安装形式:暗装 | 个 | 8 | 28.56 |  | 228.48
88 | 030411006010 | 接线盒 | (1)材质:钢制 (2)规格:86型 (3)名称:接线盒 (4)安装形式:暗装 | 个 | 3 | 6.77 |  | 20.31
89 | 030411006011 | 接线盒 | (1)材质:钢制 (2)规格:86型 (3)名称:开关插座盒 (4)安装形式:暗装 | 个 | 16 | 6.92 |  | 110.72
90 | 030411006012 | 接线盒 | (1)材质:钢制 (2)规格:86型 (3)名称:灯头盒 (4)安装形式:暗装 | 个 | 28 | 6.77 |  | 189.56
91 | 030411001014 | 配管 | (1)材质:金属软管 (2)规格:DN15 (3)接地要求:按设计及规范要求 (4)配置形式:明配 | m | 8.4 | 25.38 |  | 213.19
92 | 030409008005 | 等电位端子箱、测试板 | (1)材质:钢制 (2)名称:局部等电位端子箱 LEB | 台 | 1 | 49.88 |  | 49.88
93 | 030108003001 | 轴流通风机 |  | 台 | 1 | 223.4 |  | 223.4
水卫工程 | [8 empty] | 分项工程(17安装)
94 | 031003013003 | 水表 | (1)普通水表安装(螺纹连接)(公称直径20mm以内) | 个 | 1 | 95.28 |  | 95.28
95 | 031003001008 | 螺纹阀门 | (1)截止阀DN25 | 个 | 1 | 89.54 |  | 89.54
96 | 031001006032 | 塑料管 | (1)安装部位:室内 (2)介质:给水 (3)材质、规格:PPR DN15(1.0mpa) (4)连接形式:热熔连接 (5)压力试验及吹、洗设计要求:水压试验、管道消毒冲洗 (6)管件安装 | m | 9.4 | 24.52 |  | 230.49
97 | 031001006033 | 塑料管 | (1)安装部位:室内 (2)介质:给水 (3)材质、规格:PPR DN20(1.0mpa) (4)连接形式:热熔连接 (5)压力试验及吹、洗设计要求:水压试验、管道消毒冲洗 (6)管件安装 | m
98 | 031001006034 | 塑料管（暂定量） | (1)安装部位:室内 (2)介质:给水 | m
工程量清单（控制价）
工程名称：高速花博园月季园及商务中心提升项目 | [6 empty] | 第8页 共39页
序号 | 项目编码 | 项目名称 | 项目特征描述 | 计量单位 | 工程量 | 金 额(元)
[6 empty] | 综合单价 |  | 合价
(3)材质、规格:PPR DN25(1.0mpa) (4)连接形式:热熔连接 (5)压力试验及吹、洗设计要求:水压试验、管道消毒冲洗 (6)管件安装
99 | 031001006035 | 塑料管 | (1)安装部位:室内 (2)介质:热水 (3)材质、规格:PPR DN15(1.0mpa) (4)连接形式:热熔连接 (5)压力试验及吹、洗设计要求:水压试验、管道消毒冲洗 (6)管件安装 | m
100 | 031001006036 | 塑料管 | (1)安装部位:室内 (2)介质:热水 (3)材质、规格:PPR DN20(1.0mpa) (4)连接形式:热熔连接 (5)压力试验及吹、洗设计要求:水压试验、管道消毒冲洗 (6)管件安装 | m
101 | 031004006002 | 大便器 | (1)陶瓷 (2)坐式大便器安装(连体水箱) (3)含角阀、软管等给、排水附件 | 组
102 | 031004010001 | 淋浴器 | (1)成套淋浴器(手动开关 冷热水) | 套
103 | 031004004001 | 洗涤盆 | (1)名称:成品陶瓷洗涤盆 (2)材质:陶瓷 (3)附件名称、数量:含水龙头、角阀、软管等给、排水附件 (4)其他: | 组
104 | 031004003002 | 洗脸盆 |  | 组
105 | 031006012001 | 热水器、开水炉 | (1)型号、容积:电热水器安装(挂式60L以内) | 台
106 | 030413003004 | 打洞(孔) | (1)名称:预留孔洞 （卫生洁具）主管DN50 (2)填充(恢复)方式:水泥砂浆恢复 | 个
107 | 030413003005 | 打洞(孔) | (1)名称:预留孔洞 （大便器）主管DN100 (2)填充(恢复)方式:水泥砂浆恢复 | 个
排水系统
108 | 031001006037 | 塑料管 | (1)安装部位:室内 | m
工程量清单（控制价）
工程名称：高速花博园月季园及商务中心提升项目 | [6 empty] | 第9页 共39页
序号 | 项目编码 | 项目名称 | 项目特征描述 | 计量单位 | 工程量 | 金 额(元)
[6 empty] | 综合单价 |  | 合价
(2)介质:排水 (3)材质、规格:UPVC塑料排水管 De50（超高） (4)连接形式:承插粘接 (5)压力试验及吹、洗设计要求:灌水试验 (6)管件安装
109 | 031001006038 | 塑料管 | (1)安装部位:室内 (2)介质:排水 (3)材质、规格:UPVC塑料排水管 DN75（超高） (4)连接形式:承插粘接 (5)压力试验及吹、洗设计要求:灌水试验 (6)管件安装 | m
110 | 031001006039 | 塑料管 | (1)安装部位:室内 (2)介质:排水 (3)材质、规格:UPVC塑料排水管 DN100（超高） (4)连接形式:承插粘接 (5)压力试验及吹、洗设计要求:灌水试验 (6)管件安装 | m
111 | 031004014005 | 给、排水附(配)件 | (1)材质:铁地漏 (2)型号、规格:DN50 | 个
112 | 030413003006 | 打洞(孔) | (1)名称:预留孔洞 （卫生洁具）主管DN50 (2)填充(恢复)方式:水泥砂浆恢复 | 个
113 | 031001006040 | 塑料管（排到化粪池，暂定工程量20米） | (1)安装部位:室内 (2)介质:排水 (3)材质、规格:UPVC塑料排水管 DN100 (4)连接形式:承插粘接 (5)压力试验及吹、洗设计要求:灌水试验 (6)管件安装 | m
114 | 010507006001 | 化粪池 |  | 座
115 | 010101004010 | 挖基坑土方 |  | m3
116 | 010101007009 | 管沟土方 | (1)管道挖土方(管道挖填土方 管道公称直径50mm以内0.6m深) | m
117 | 040504001002 | 砌筑井 | (1)雨水井 (2)C15排水井垫层(预拌泵送普通混凝土) (3)砌筑井壁(砖砌井壁 圆形) (4)防水保护层(水泥砂浆保护层 20mm厚) (5)绿地复合树脂检修 | 座 |  | 1093.98
工程量清单（控制价）
工程名称：高速花博园月季园及商务中心提升项目 | [6 empty] | 第10页 共39页
序号 | 项目编码 | 项目名称 | 项目特征描述 | 计量单位 | 工程量 | 金 额(元)
[6 empty] | 综合单价 |  | 合价
盖（φ700）
木屋采购 | [8 empty] | 单位工程(17房屋建筑与装饰)
木屋采购 | [8 empty] | 分项工程(17房屋建筑与装饰)
118 | BC001 | 木屋采购 | (1)成品定制木屋 | m2 | 162 | 1703.67 |  | 275994.54
文创展示馆木屋 | [8 empty] | 单项工程(17园林)
房屋建筑与装饰工程 | [8 empty] | 单位工程(17房屋建筑与装饰)
土方工程 | [8 empty] | 分项工程(17房屋建筑与装饰)
119 | 010101001005 | 平整场地 | (1)一、二类土 | m2
120 | 010101004009 | 挖基坑土方 | (1)一、二类土 (2)2m以内 | m3
121 | 010101003015 | 挖沟槽土方 | (1)一、二类土 (2)1.5m以内 | m3
122 | 010103001031 | 回填方 | (1)符合规范及设计要求 (2)回填土 (3)符合规范及设计要求 (4)挖方利用 | m3
123 | 010103002030 | 余方弃置 | (1)废弃土 (2)暂按3km | m3 | 15.6 | 11.98 |  | 186.89
124 | 010101002002 | 挖一般土方 | (1)一、二类土 | m3 | 15.6 | 4.04 |  | 63.02
混凝土工程 | [8 empty] | 分项工程(17房屋建筑与装饰)
125 | 010501001020 | 垫层 | (1)非泵送商品混凝土 (2)C15 | m3
126 | 010501001021 | 垫层 | (1)100厚碎石垫层 | m3
127 | 010501003008 | 独立基础 | (1)非泵送商品混凝土 (2)C25 | m3
128 | 010503001005 | 基础梁 | (1)非泵送商品混凝土 (2)C25 | m3
129 | 010502001009 | 矩形柱 | (1)非泵送商品混凝土 (2)C25 | m3
130 | 010501004003 | 满堂基础 | (1)预拌泵送普通混凝土 (2)C25 | m3 | 13.015 | 539.1 |  | 7016.39
钢筋工程 | [8 empty] | 分项工程(17房屋建筑与装饰)
131 | 010515001043 | 现浇构件钢筋 | (1)现浇构件带肋钢筋HRB400以内(直径8mm) | t
132 | 010515001044 | 现浇构件钢筋 | (1)现浇构件带肋钢筋HRB400以内(直径12mm) | t
133 | 010515001045 | 现浇构件钢筋 | (1)钢筋种类、规格:现浇构件带肋钢筋HRB400以内(直径16mm) | t
134 | 010515001049 | 现浇构件钢筋 | (1)Φ10@100 | t | 0.353 | 6408.97 |  | 2262.37
木结构工程 | [8 empty] | 分项工程(17房屋建筑与装饰)
135 | 010516002004 | 预埋铁件 | (1)木屋立柱预埋件 | t
工程量清单（控制价）
工程名称：高速花博园月季园及商务中心提升项目 | [6 empty] | 第11页 共39页
序号 | 项目编码 | 项目名称 | 项目特征描述 | 计量单位 | 工程量 | 金 额(元)
[6 empty] | 综合单价 |  | 合价
(2)12厚钢板 (3)具体做法详图纸
136 | 010516001002 | 螺栓 | (1)M16预埋螺栓 (2)Q235 | t
137 | 010704001002 | 地梁板 | (1)40*90ACC防腐垫木地梁 (2)进行防水、防腐、防虫处理 | m
138 | 010704002002 | 木柱 | (1)200*200 (2)防腐木 (3)进行防水、防腐、防虫处理 (4)木材表面饰清漆涂刷两遍 | m3
139 | 010704003002 | 木梁 | (1)180*180、200*200、38*140、120*200 (2)防腐木 (3)进行防水、防腐、防虫处理 (4)木材表面饰清漆涂刷两遍 | m3
140 | 010704004002 | 木墙骨架 | (1)40*90墙体木龙骨间距406mm (2)内填100厚保温棉 | m2
141 | 010704005014 | 木墙面板 | (1)9mmOSB结构板 | m2
142 | 010704005015 | 木墙面板 | (1)10mm厚防火石膏板 | m2
143 | 010704009002 | 椽木 | (1)40*140防腐木椽条,间隔610铺设 | m3
144 | 010704012012 | 封檐板 | (1)20*90木封檐板 (2)木器水性漆三底两面 | m
145 | 010704012013 | 封檐板 | (1)38*184木封檐板 (2)木器水性漆三底两面 | m
屋面工程 | [8 empty] | 分项工程(17房屋建筑与装饰)
146 | 010901001007 | 瓦屋面 | (1)木板瓦,搭1露3叠铺 (2)不锈钢泛水板 (3)防水材料层采用3厚SBS高聚物 (4)12厚OSB结构板 (5)100厚保温岩棉 | m2
楼地面工程 | [8 empty] | 分项工程(17房屋建筑与装饰)
地面垫高
147 | 010404001012 | 垫层 | (1)150厚碎石惯砂垫层 | m3
148 | 010404001013 | 垫层 | (1)100厚C25混凝土整板基础 | m3
149 | 010515001046 | 现浇构件钢筋 | (1)Φ6@150 | t
150 | 040202011003 | 碎石 | (1)15cm | m2 | 52.06 | 21.64 |  | 1126.58
工程量清单（控制价）
工程名称：高速花博园月季园及商务中心提升项目 | [6 empty] | 第12页 共39页
序号 | 项目编码 | 项目名称 | 项目特征描述 | 计量单位 | 工程量 | 金 额(元)
[6 empty] | 综合单价 |  | 合价
(2)碎石垫层
151 | 011101003002 | 细石混凝土楼地面 | (1)现拌普通混凝土 | m2 | 52.06 | 48.28 |  | 2513.46
152 | 011102003009 | 块料楼地面 | (1)售票室、文创展示地面 (2)12MM厚红色仿古文化砖铺贴，规格暂按800*800 (3)5厚纯水泥胶一道 (4)30厚1:3干硬性水泥砂浆找平层 | m2 | 43.93 | 215.25 |  | 9455.93
153 | 011105005002 | 木质踢脚线 | (1)实木踢脚线 | m
内墙柱面工程 | [8 empty] | 分项工程(17房屋建筑与装饰)
154 | 011207001020 | 墙面装饰板 | (1)12mm内墙杉木板不上漆,满铺 | m2
外墙面工程 | [8 empty] | 分项工程(17房屋建筑与装饰)
155 | 011207001021 | 墙面装饰板 | (1)挂板外墙 (2)防水透水膜(呼吸纸) (3)15*45顺水条空间层 (4)15*45钉板条 (5)15厚135宽防腐木外墙挂板饰面,满铺横铺 (6)木材表面均应人工打磨一遍,饰清漆涂刷两遍 | m2
156 | 011302001019 | 天棚吊顶 | (1)室外檐口 (2)檐下木云杉板吊顶 (3)木材表面均应人工打磨一遍,饰清漆涂刷两遍 | m2
天棚工程 | [8 empty] | 分项工程(17房屋建筑与装饰)
157 | 011302001020 | 天棚吊顶 | (1)售票室、文创展示馆天棚 (2)10厚防火石膏板 (3)12mm内墙桑拿板,满铺 | m2
门窗工程 | [8 empty] | 分项工程(17房屋建筑与装饰)
158 | 010807001034 | 木窗 | (1)C1515木平开窗 (2)玻璃售票窗,成品定制 | m2
159 | 010807001035 | 木窗 | (1)C1212木平开窗(带格栅) | m2
160 | 010807001036 | 木窗 | (1)C2012木平开窗(带格栅) | m2
161 | 010807001037 | 木窗 | (1)C3012木平开窗(带格栅) | m2
162 | 010807001038 | 木百叶窗 | (1)木百叶窗 | m2
163 | 010802001003 | 金属（塑钢）门 | (1)M1621入户地弹簧 | m2 | 3.36 | 905.6 |  | 3042.82
工程量清单（控制价）
工程名称：高速花博园月季园及商务中心提升项目 | [6 empty] | 第13页 共39页
序号 | 项目编码 | 项目名称 | 项目特征描述 | 计量单位 | 工程量 | 金 额(元)
[6 empty] | 综合单价 |  | 合价
玻璃门
164 | 010805001001 | 电子感应门 | (1)M3021入户玻璃感应门 (2)进门人体感应,出门刷卡控制 | 樘 | 1 | 11772.51 |  | 11772.51
165 | 010801001010 | 木质门 | (1)M0921室内木门 | 樘
其他装饰工程 | [8 empty] | 分项工程(17房屋建筑与装饰)
166 | 011502002006 | 木质装饰线 | (1)门窗框装饰 (2)20*90防腐木 | m
167 | 011502002007 | 木质装饰线 | (1)10*90防腐木阳角线 | m
168 | 010704006002 | 木格栅 | (1)装饰格栅 (2)20*90防腐木边框，10*40@173木格栅 (3)清漆2遍 | m2
安装工程 | [8 empty] | 单位工程(17安装)
电气工程 | [8 empty] | 分项工程(17安装)
169 | 030404017006 | 配电箱 | (1)名称:配电箱5f-BGMX2 (2)安装方式:悬挂式 | 台 | 1 | 1559.65 |  | 1559.65
170 | 030411001017 | 配管 | (1)材质:镀锌钢管 (2)规格:JDG25 (3)名称:电管 (4)接地要求:按设计及规范要求 (5)配置形式:暗配 | m | 85.04 | 9.86 |  | 838.49
171 | 030413002002 | 凿(压)槽 | (1)规格:宽mm×深mm70×70 (2)名称:配管刨沟 (3)填充(恢复)方式:水泥砂浆恢复 | m | 10 | 25.22 |  | 252.2
172 | 030411004013 | 配线 | (1)材质:铜芯线 (2)规格:2.5mm2 (3)名称:照明线路 (4)型号:WDZB-BYJ (5)配线形式:管内穿线 (6)配线部位:室内 | m | 268.33 | 3.91 |  | 1049.17
173 | 030412001007 | 普通灯具 | (1)名称:LED平板灯 (2)规格:32W (3)安装形式:办公室吊顶嵌入安装 | 套 | 3 | 209.09 |  | 627.27
174 | 030412001008 | 普通灯具 |  | 套 | 2 | 88.38 |  | 176.76
175 | 030404034019 | 照明开关 | (1)规格:250V10A (2)名称:单联单控开关 (3)安装形式:暗装 | 个 | 1 | 24.48 |  | 24.48
176 | 030404034020 | 照明开关 | (1)规格:250V10A (2)名称:双联单控开关 (3)安装形式:暗装 | 个 | 1 | 29.27 |  | 29.27
177 | 030404035015 | 插座 | (1)规格:250V10A | 个 | 9 | 24.76 |  | 222.84
工程量清单（控制价）
工程名称：高速花博园月季园及商务中心提升项目 | [6 empty] | 第14页 共39页
序号 | 项目编码 | 项目名称 | 项目特征描述 | 计量单位 | 工程量 | 金 额(元)
[6 empty] | 综合单价 |  | 合价
(2)名称:二、三极插座(安全型) (3)安装形式:暗装
178 | 030404035016 | 插座 | (1)规格:250V16A (2)名称:热水器插座(安全型) (3)安装形式:暗装 | 个 | 3 | 28.56 |  | 85.68
179 | 030411006016 | 接线盒 | (1)材质:钢制 (2)规格:86型 (3)名称:接线盒 (4)安装形式:暗装 | 个 | 1 | 7.29 |  | 7.29
180 | 030411006017 | 接线盒 | (1)材质:钢制 (2)规格:86型 (3)名称:开关插座盒 (4)安装形式:暗装 | 个 | 14 | 7.48 |  | 104.72
181 | 030411006018 | 接线盒 | (1)材质:钢制 (2)规格:86型 (3)名称:灯头盒 (4)安装形式:暗装 | 个 | 5 | 7.29 |  | 36.45
182 | 030411001018 | 配管 | (1)材质:金属软管 (2)规格:DN15 (3)接地要求:按设计及规范要求 (4)配置形式:明配 | m | 1.5 | 28 |  | 42
木屋采购 | [8 empty] | 单位工程(17房屋建筑与装饰)
木屋采购 | [8 empty] | 分项工程(17房屋建筑与装饰)
183 | BC002 | 木屋采购 | (1)成品定制木屋 | m2 | 50 | 1703.67 |  | 85183.5
商务中心 | [8 empty] | 单项工程(17园林)
装配式建筑工程 | [8 empty] | 单位工程(17装配式建筑)
一般土建 | [8 empty] | 分项工程(17装配式建筑)
主体结构
184 | 010101001002 | 平整场地 | (1)平整场地(挖掘机) | m2 | 85.57 | 1.48 |  | 126.64
185 | 010101004002 | 挖基坑土方 | (1)土壤类别:三类土 (2)挖土深度:2m以内 | m3 | 104.018 | 7.58 |  | 788.46
186 | 010101003002 | 挖沟槽土方 | (1)土壤类别:三类土 (2)挖土深度:2m以内 | m3 | 26.331 | 7.34 |  | 193.27
187 | 010103001002 | 回填方 | (1)填方材料品种:原土回填 | m3 | 95.461 | 10.31 |  | 984.2
188 | 010103002003 | 余方弃置 | (1)废弃料品种:原土 (2)运距:10km | m3 | 20.623 | 38.68 |  | 797.7
189 | 010501001002 | 垫层 | (1)混凝土种类（商品混凝土、现场拌制，泵送、非泵送）:非泵送商品混凝土 (2)混凝土强度等级:C20 | m3 | 9.84 | 527.97 |  | 5195.22
190 | 010501003002 | 独立基础 | (1)混凝土种类（商品混凝土、现场拌制，泵送、非泵送）:非泵送商品混凝土 (2)混凝土强度等级:C | m3 | 14.103 | 543.3 |  | 7662.16
工程量清单（控制价）
工程名称：高速花博园月季园及商务中心提升项目 | [6 empty] | 第15页 共39页
序号 | 项目编码 | 项目名称 | 项目特征描述 | 计量单位 | 工程量 | 金 额(元)
[6 empty] | 综合单价 |  | 合价
30
191 | 010503001002 | 基础梁 | (1)混凝土种类（商品混凝土、现场拌制，泵送、非泵送）:非泵送商品混凝土 (2)混凝土强度等级:C30 | m3 | 9.766 | 550.04 |  | 5371.69
192 | 010502001002 | 矩形柱 | (1)混凝土种类（商品混凝土、现场拌制，泵送、非泵送）:非泵送商品混凝土 (2)混凝土强度等级:C30 | m3 | 2.04 | 563.27 |  | 1149.07
193 | 010502001003 | 矩形柱 | (1)-0.3~0.00后浇 (2)非泵送商品混凝土 (3)C30 | m3 | 0.816 | 566.99 |  | 462.66
194 | 010515001004 | 现浇构件钢筋 | (1)钢筋种类、规格:HPB300以内(直径=8mm) | t | 0.071 | 6307.48 |  | 447.83
195 | 010515001005 | 现浇构件钢筋 | (1)钢筋种类、规格:HRB400以内(直径=6mm) | t | 0.006 | 6520.34 |  | 39.12
196 | 010515001006 | 现浇构件钢筋 | (1)钢筋种类、规格:HRB400以内(直径=8mm) | t | 1.106 | 5957.5 |  | 6589
197 | 010515001007 | 现浇构件钢筋 | (1)钢筋种类、规格:HRB400以内(直径=10mm) | t | 0.002 | 5957.5 |  | 11.92
198 | 010515001008 | 现浇构件钢筋 | (1)钢筋种类、规格:HRB400以内(直径=12mm) | t | 0.316 | 5725.8 |  | 1809.35
199 | 010515001009 | 现浇构件钢筋 | (1)钢筋种类、规格:HRB400以内(直径=14mm) | t | 1.184 | 5666.44 |  | 6709.06
200 | 010515001010 | 现浇构件钢筋 | (1)钢筋种类、规格:HRB400以内(直径=16mm) | t | 0.185 | 5454.86 |  | 1009.15
钢结构
201 | 010516002001 | 预埋铁件 | (1)钢材种类:钢板 (2)规格:380*380*20 (3)铁件尺寸:φ20锚筋 | t | 0.555 | 8076.37 |  | 4482.39
202 | 010603002001 | 空腹钢柱 | (1)柱类型:方管柱 (2)钢材品种、规格:250*250*8mm (3)Q235B | t | 4.627 | 10126.62 |  | 46855.87
203 | 010604001001 | 钢梁 | (1)矩形钢管 (2)250*150*8/150*100*4/150*100*3.2 (3)Q235B | t | 6.466 | 9248.26 |  | 59799.25
204 | 011405001001 | 金属面油漆 | (1)钢柱 (2)喷石英砂除锈 (3)二道环氧富锌底漆 (4)一道环氧云铁中间漆 (5)三道聚氨酯面漆/氟碳面漆 | m2 | 75.294 | 60.1 |  | 4525.17
工程量清单（控制价）
工程名称：高速花博园月季园及商务中心提升项目 | [6 empty] | 第16页 共39页
序号 | 项目编码 | 项目名称 | 项目特征描述 | 计量单位 | 工程量 | 金 额(元)
[6 empty] | 综合单价 |  | 合价
205 | 011405001002 | 金属面油漆 | (1)钢梁 (2)喷石英砂除锈 (3)二道环氧富锌底漆 (4)一道环氧云铁中间漆 (5)三道聚氨酯面漆/氟碳面漆 | m2 | 143.001 | 60.1 |  | 8594.36
屋面工程 | [8 empty] | 分项工程(17装配式建筑)
屋面做法，详S6
206 | 010901001005 | 瓦屋面 | (1)仿古小青瓦（含滴水） (2)45x30x3 不锈钢挂瓦条，间距400mm (3)45x45x3 不锈钢顺水条，间距400mm | m2 | 132.816 | 272.93 |  | 36249.47
207 | 011101006001 | 平面砂浆找平层 | (1)找平层厚度、砂浆配合比:30mm厚1:3水泥砂浆 (2)钢丝网 | m2 | 132.816 | 40.91 |  | 5433.5
208 | 010902001001 | 屋面卷材防水 | (1)卷材品种、规格、厚度:3mm厚东方雨虹牌改性沥青自粘防水卷材 | m2 | 132.816 | 34.96 |  | 4643.25
209 | 010901002001 | 型材屋面 | (1)12mmOSB板 (2)180*90*8镀锌钢管龙骨@400mm+喷涂聚氨酯硬泡,屋面保温100厚 (3)3mm厚进口呼吸纸 (4)10厚防火板 | m2 | 132.816 | 246.14 |  | 32691.33
210 | 01B002 | 泛水 | (1)2厚304不锈钢泛水板，宽230mm | m | 45.3 | 91.41 |  | 4140.87
211 | 010704012001 | 封檐板 | (1)240*40镀锌钢管封檐板 | m | 45.3 | 127.29 |  | 5766.24
墙面工程 | [8 empty] | 分项工程(17装配式建筑)
隔墙
212 | 011210006002 | 其他隔断 | (1)外墙隔断 (2)骨架、边框材料种类、规格:90x40x5 方管钢骨架，间距400 (3)9mmOSB板 (4)嵌缝、塞口材料品种:矿棉板 (5)做法详T1.1-3外墙大样及S6做法表 | m2 | 96.725 | 447.73 |  | 43306.68
213 | 01B003 | 泛水 | (1)2厚304不锈钢泛水板，宽190mm | m | 35.45 | 78.21 |  | 2772.54
外墙面
214 | 011207001008 | 墙面装饰板 | (1)龙骨材料种类、规格、中距:40*20*3镀锌钢管，双向间距400 (2)隔离层材料种类、规格:进口3mm呼吸纸 (3)平面型12厚x140高 | m2 | 95.836 | 289.85 |  | 27778.06
工程量清单（控制价）
工程名称：高速花博园月季园及商务中心提升项目 | [6 empty] | 第17页 共39页
序号 | 项目编码 | 项目名称 | 项目特征描述 | 计量单位 | 工程量 | 金 额(元)
[6 empty] | 综合单价 |  | 合价
耐竹墙板/400高小沟槽18厚x140高耐竹墙板；
215 | 011208001003 | 柱（梁）面装饰 | (1)部位：立柱 (2)面层材料品种、规格、颜色:3厚镀锌钢板 (3)米白色真石漆、仿木纹氟碳漆 | m2 | 41.045 | 337.6 |  | 13856.79
卫生间、厨房隔断内墙面
216 | 011201004005 | 立面砂浆找平层 | (1)20厚水泥压力板 (2)满钉0.6厚钢板网 (3)20厚1:2.5水泥砂浆打底压实抹平 | m2 | 48.2 | 136.55 |  | 6581.71
门窗工程 | [8 empty] | 分项工程(17装配式建筑)
217 | 010807001001 | 金属（塑钢、断桥）窗 | (1)C2025 (2)框、扇材质:铝合金型材 (3)玻璃品种、厚度:6mm钢化玻璃 | m2 | 10 | 379.1 |  | 3791
218 | 010807001002 | 金属（塑钢、断桥）窗 | (1)C3025 (2)框、扇材质:铝合金型材 (3)玻璃品种、厚度:6mm钢化玻璃 | m2 | 7.8 | 368.4 |  | 2873.52
219 | 010807001003 | 金属（塑钢、断桥）窗 | (1)C1109 (2)框、扇材质:铝合金型材 (3)玻璃品种、厚度:6mm钢化玻璃 | 樘 | 0.99 | 402.59 |  | 398.56
220 | 010807001004 | 金属（塑钢、断桥）窗 | (1)C1213 (2)框、扇材质:铝合金型材 (3)玻璃品种、厚度:6mm钢化玻璃 | 樘 | 1.56 | 368.4 |  | 574.7
221 | 010807001005 | 金属（塑钢、断桥）窗 | (1)C0620 (2)铝合金型材 (3)6mm钢化玻璃 | 樘 | 2.4 | 502.17 |  | 1205.21
室内装修 | [8 empty] | 单位工程(17房屋建筑与装饰)
一般土建 | [8 empty] | 分项工程(17房屋建筑与装饰)
222 | 010402001001 | 砌块墙 | (1)砌块品种、规格、强度等级:A3.5加气混凝土砌块 (2)墙体类型、砌筑高度:100厚墙体 (3)砂浆强度等级:加气混凝土专用砌筑砂浆 | m3 | 2.048 | 717.39 |  | 1469.21
223 | 010402001002 | 砌块墙 | (1)砌块品种、规格、强度等级:A3.5加气混凝土砌块 (2)墙体类型、砌筑高度:200厚墙体 (3)砂浆强度等级:加 | m3 | 13.465 | 664.88 |  | 8952.61
工程量清单（控制价）
工程名称：高速花博园月季园及商务中心提升项目 | [6 empty] | 第18页 共39页
序号 | 项目编码 | 项目名称 | 项目特征描述 | 计量单位 | 工程量 | 金 额(元)
[6 empty] | 综合单价 |  | 合价
气混凝土专用砌筑砂浆
224 | 010503004001 | 圈梁 | (1)混凝土种类（商品混凝土、现场拌制，泵送、非泵送）:非泵送商品混凝土 (2)混凝土强度等级:C20 | m3 | 0.344 | 761.06 |  | 261.8
225 | 011201004002 | 立面砂浆找平层 | (1)5mm厚1：2.5水泥砂浆； (2)9mm厚1：3水泥砂浆找平 | m2 | 81.17 | 33.59 |  | 2726.5
装饰 | [8 empty] | 分项工程(17房屋建筑与装饰)
楼地面工程
226 | 011102003001 | 块料楼地面 | (1)结合层厚度、砂浆配合比:30厚1：3水泥砂浆 (2)面层材料品种、规格、颜色:木纹砖(95*510mm)(鱼骨拼) (3)嵌缝材料种类:美缝剂填缝 | m2 | 39.94 | 251.11 |  | 10029.33
227 | 011102003002 | 块料楼地面 | (1)结合层厚度、砂浆配合比:30厚1：3水泥砂浆 (2)面层材料品种、规格、颜色:750*1500灰色仿大理石地砖 (3)嵌缝材料种类:美缝剂填缝 | m2 | 30.688 | 231.26 |  | 7096.91
228 | 011102001001 | 石材楼地面 | (1)结合层厚度、砂浆配合比:30mm1：3干硬性水泥砂浆结合层，表面撒水泥灰 (2)面层材料品种、规格、颜色:深灰色大理石 | m2 | 0.669 | 396.56 |  | 265.3
229 | 010904002001 | 楼（地）面涂膜防水 | (1)部位：所有地面防潮层 (2)涂膜厚度、遍数:K11柔性防水涂料3mm厚 | m2 | 73.359 | 44.85 |  | 3290.15
230 | 010501001003 | 垫层 | (1)混凝土种类（商品混凝土、现场拌制，泵送、非泵送）:非泵送商品混凝凝土 (2)混凝土强度等级:C20 | m3 | 11.004 | 527.97 |  | 5809.78
231 | 011502001002 | 金属装饰线 | (1)线条材料品种、规格、颜色:5mm古铜拉丝不锈钢线条 | m | 29.5 | 15.03 |  | 443.39
232 | 010904001001 | 楼（地）面卷材防水 | (1)部位：厨房、卫生间 (2)卷材品种、规格、厚度:3mm厚东方雨虹牌改性沥青自粘防水卷材 | m2 | 14.405 | 34.96 |  | 503.6
工程量清单（控制价）
工程名称：高速花博园月季园及商务中心提升项目 | [6 empty] | 第19页 共39页
序号 | 项目编码 | 项目名称 | 项目特征描述 | 计量单位 | 工程量 | 金 额(元)
[6 empty] | 综合单价 |  | 合价
233 | 040201022001 | 排水沟、截水沟 | (1)330*500*50不锈钢蓖子 (2)预埋L40x45x5角钢 (3)φ6钢筋支角@500 (4)20mm1：2水泥砂浆（加5%防水剂） | m | 6.25 | 241.35 |  | 1508.44
天棚工程
234 | 011302001002 | 天棚吊顶 | (1)龙骨材料种类、规格、中距:50系列 (2)面层材料品种、规格:600*600铝扣板 (3)压条材料种类、规格:铝合金收边线 | m2 | 9.767 | 202.75 |  | 1980.26
235 | 011302001001 | 天棚吊顶 | (1)龙骨材料种类、规格、中距:50系列轻钢龙骨 (2)面层材料品种、规格:30*30@40胡桃木实木格栅板 | m2 | 9.77 | 204.01 |  | 1993.18
236 | 011302001003 | 天棚吊顶 | (1)吊顶形式、吊杆规格、高度:φ8吊筋 (2)龙骨材料种类、规格、中距:50系列轻钢龙骨 (3)基层材料种类、规格:18mm阻燃板 (4)面层材料品种、规格:6mm硅酸钙板 | m2 | 50.956 | 147.63 |  | 7522.63
237 | 011502004001 | 石膏装饰线 | (1)线条材料品种、规格、颜色:石膏平面装饰线 宽度 ≤100mm | m | 73.77 | 22.73 |  | 1676.79
238 | 011302001004 | 吊楣 | (1)30*30@40胡桃木实木栅格 (2)5厚古铜色新中式金属板激光雕刻 (3)10mm宽1.2厚古铜色不锈钢线条 | m | 24.2 | 129.08 |  | 3123.74
239 | 011304001001 | 灯带槽 | (1)6mm硅酸钙板+18mm阻燃板 | m2 | 4.9 | 453.07 |  | 2220.04
240 | 011304003001 | 天棚开孔 | (1)天棚面层开孔:每个面积在0.02m2以内 | 个 | 15 | 8.55 |  | 128.25
241 | 010810002001 | 木窗帘盒 | (1)B=200mm,H=200mm (2)窗帘盒材质、规格:6mm硅酸钙板、18mm阻燃板 (3)30*40木龙骨（刷防火涂料） | m | 9 | 96.53 |  | 868.77
242 | 010810002002 | 木窗帘盒 | (1)B=150mm,H=250mm (2)窗帘盒材质、规格:6mm硅酸钙板、18mm阻燃板 | m | 2.65 | 95.75 |  | 253.74
243 | 011406001002 | 抹灰面油漆涂料 | (1)腻子种类、遍数:二道腻子 (2)油漆涂料品种、遍数（或厚度）:白色乳胶漆（两底两面） | m2 | 60.516 | 45.82 |  | 2772.84
工程量清单（控制价）
工程名称：高速花博园月季园及商务中心提升项目 | [6 empty] | 第20页 共39页
序号 | 项目编码 | 项目名称 | 项目特征描述 | 计量单位 | 工程量 | 金 额(元)
[6 empty] | 综合单价 |  | 合价
内墙工程
244 | 011204003001 | 块料墙面 | (1)部位：卫生间、备餐间、厨房 (2)安装方式:12厚AB结构胶粘贴 (3)面层材料品种、规格、颜色:750*1500仿大理石瓷砖 (4)缝宽、嵌缝材料种类:美缝剂填缝 | m2 | 77.133 | 242.01 |  | 18666.96
245 | 010903001001 | 墙面卷材防水 | (1)部位：厨房、卫生间 (2)卷材品种、规格、厚度:3mm厚东方雨虹牌改性沥青自粘防水卷材 | m2 | 61.284 | 36.37 |  | 2228.9
246 | 011207001001 | 墙面装饰板（深绿色布纹金属饰面板） | (1)部位：立面1~3 (2)基层材料种类、规格:18mm阻燃板 (3)面层材料品种、规格、颜色:深绿色布纹金属饰面板/5厚古铜色新中式金属板激光雕刻 (4)压条材料种类、规格:1.2厚古铜色不锈钢收边 | m2 | 27.904 | 378.53 |  | 10562.5
247 | 011207001005 | 墙面装饰板（深绿色布纹金属饰面板） | (1)立面4 (2)龙骨材料种类、规格、中距:30*40木龙骨(刷防火涂料) (3)基层材料种类、规格:18mm阻燃板 (4)面层材料品种、规格、颜色:深绿色布纹金属饰面板/5厚古铜色新中式金属板激光雕刻 (5)压条材料种类、规格:1.2厚古铜色不锈钢 (6)做法详1/DS-04 | m2 | 6.738 | 559.9 |  | 3772.61
248 | 011207001004 | 墙面装饰板（4mm木纹金属覆膜板） | (1)部位：玄关 (2)基层材料种类、规格:18mm阻燃板 (3)面层材料品种、规格、颜色:4mm木纹金属覆膜板 (4)压条材料种类、规格:5mm金属线条 | m2 | 6.694 | 306.77 |  | 2053.52
249 | 011207001003 | 墙面装饰板（硬包） | (1)部位：立面2 (2)基层材料种类、规格:18mm阻燃板 (3)面层材料品种、规格、颜色:FA-01 浅绿色布纹硬包 (4)压条材料种类、规格:10mm宽1.2厚古铜 | m2 | 8.643 | 184.6 |  | 1595.5
工程量清单（控制价）
工程名称：高速花博园月季园及商务中心提升项目 | [6 empty] | 第21页 共39页
序号 | 项目编码 | 项目名称 | 项目特征描述 | 计量单位 | 工程量 | 金 额(元)
[6 empty] | 综合单价 |  | 合价
色不锈钢线条 (5)做法详8/DS-03
250 | 011207001006 | 墙面装饰板（硬包） | (1)部位：立面4 (2)30*40木龙骨（刷防火涂料） (3)基层材料种类、规格:18mm阻燃板 (4)面层材料品种、规格、颜色:FA-01 浅绿色布纹硬包 (5)压条材料种类、规格:10mm宽1.2厚古铜色不锈钢线条 (6)做法详8/DS-03 | m2 | 6.373 | 438.43 |  | 2794.11
251 | 011210002002 | 金属隔断 | (1)规格：710mm*2850mm (2)骨架：20*20镀锌方管 (3)基层板：18厘阻燃板 (4)面层：深绿色布纹金属饰面板、5厚古铜色新中式金属板激光雕刻、1.2厚古铜色不锈钢 (5)做法详节点DS-04 | 个 | 2 | 2305.17 |  | 4610.34
252 | 011502001001 | 金属装饰线 | (1)部位：墙面顶部，宽10mm (2)18mm阻燃板 (3)线条材料品种、规格、颜色:1.2厚古铜色不锈钢 (4)做法详9/DS-04 | m | 31.13 | 4.39 |  | 136.66
253 | 011105006001 | 金属踢脚线 | (1)踢脚线高度:20mm (2)基层材料种类、规格:18mm阻燃板 (3)面层材料品种、规格、颜色:1.2mm古铜拉丝不锈钢 | m | 27.135 | 8.15 |  | 221.15
254 | 011102001002 | 石材楼地面 | (1)窗台压顶 (2)结合层厚度、砂浆配合比:30mm1：3干硬性水泥砂浆 (3)面层材料品种、规格、颜色:ST-02 深灰色大理石 | m2 | 2.1 | 150.34 |  | 315.71
255 | 011406001003 | 抹灰面油漆涂料 | (1)腻子种类、遍数:二道腻子 (2)油漆涂料品种、遍数（或厚度）:白色乳胶漆（两底两面） | m2 | 8.72 | 41.37 |  | 360.75
门窗工程
256 | 010801002001 | 木质门带套 | (1)部位：卫生间门（隐形门） (2)洞口尺寸：895*2400mm (3)材质:浅色胡桃木 | 樘 | 1 | 2957.42 |  | 2957.42
工程量清单（控制价）
工程名称：高速花博园月季园及商务中心提升项目 | [6 empty] | 第22页 共39页
序号 | 项目编码 | 项目名称 | 项目特征描述 | 计量单位 | 工程量 | 金 额(元)
[6 empty] | 综合单价 |  | 合价
饰面 (4)含五金配件、拉手等
257 | 010801002004 | 木质门带套 | (1)部位：备餐间门（隐形门） (2)洞口尺寸：895*2400mm (3)材质:浅色胡桃木饰面 (4)含五金配件、拉手等 | 樘 | 1 | 2968.99 |  | 2968.99
258 | 010801002002 | 木质门带套 | (1)部位：厨房门 (2)门代号及洞口尺寸:1000*2400mm (3)定制成品实木门 (4)含五金配件、拉手 | 樘 | 1 | 3215.91 |  | 3215.91
259 | 010802001001 | 金属（塑钢）门 | (1)部位：包厢大门 (2)规格：1500mm*2400mm (3)门框、扇材质:木纹热转印铝方通 (4)玻璃品种、厚度:12mm钢化玻璃 | 樘 | 1 | 3659.51 |  | 3659.51
260 | 010808001001 | 门楣 | (1)基层材料种类:18mm基层板打底 (2)面层材料品种、规格:浅色胡桃木饰面皮 | m2 | 2.511 | 214.42 |  | 538.41
其他工程
261 | 011505001001 | 洗漱台 | (1)定制成品洗手台（含陶瓷洗脸盆、全铜水龙头） (2)规格：1000*625mm | 个 | 1 | 2975.16 |  | 2975.16
262 | 011505010001 | 镜面玻璃 | (1)定制成品智能镜 (2)规格：1000*600mm | 个 | 1 | 357.02 |  | 357.02
263 | 01B001 | 摆件 | (1)定制全铜金属中式建筑摆件 | 个 | 1 | 1190.06 |  | 1190.06
264 | 011210002001 | 屏风 | (1)定制金属中式镂空屏风 | m2 | 5.7 | 714.04 |  | 4070.03
265 | 010810001001 | 窗帘 | (1)定制成品双层窗帘 | m2 | 32.025 | 289.02 |  | 9255.87
266 | 010810001002 | 卷帘 | (1)定制纱质卷帘 | m2 | 2.565 | 119.01 |  | 305.26
室内安装 | [8 empty] | 单位工程(17安装)
电气工程 | [8 empty] | 分项工程(17安装)
267 | 030404017003 | 配电箱 | (1)名称:成套配电箱安装ALcf (2)安装方式:落地安装 (3)基础形式、材质、规格:基础槽钢 | 台 | 1 | 2674.27 |  | 2674.27
268 | 030404017004 | 配电箱 | (1)名称:成套配电箱安装1AL (2)安装方式:嵌入式 | 台 | 1 | 1367.48 |  | 1367.48
269 | 030411001004 | 配管 | (1)材质:塑料管 (2)规格:PVC20 | m | 198.4 | 10.09 |  | 2001.86
工程量清单（控制价）
工程名称：高速花博园月季园及商务中心提升项目 | [6 empty] | 第23页 共39页
序号 | 项目编码 | 项目名称 | 项目特征描述 | 计量单位 | 工程量 | 金 额(元)
[6 empty] | 综合单价 |  | 合价
(3)名称:电管 (4)接地要求:按设计要求 (5)配置形式:暗敷
270 | 030411001005 | 配管 | (1)材质:塑料管 (2)规格:PVC40 (3)名称:电管 (4)接地要求:按设计要求 (5)配置形式:暗敷 | m | 19.84 | 18.26 |  | 362.28
271 | 030411001006 | 配管 | (1)材质:金属软管 (2)规格:DN15 (3)名称:电管 (4)接地要求:按设计要求 (5)配置形式:明敷 | m | 18 | 39.59 |  | 712.62
272 | 030411004005 | 配线 | (1)规格:WDZ-BYJ-2.5 (2)名称:穿照明线 (3)配线形式:管内敷设 (4)配线部位:室内 | m | 430.01 | 4.87 |  | 2094.15
273 | 030411004006 | 配线 | (1)规格:WDZB-BYJ-2.5 (2)名称:穿照明线 (3)配线形式:管内敷设 (4)配线部位:室内 | m | 102.24 | 4.87 |  | 497.91
274 | 030411004007 | 配线 | (1)规格:WDZ-BYJ-4 (2)名称:穿照明线 (3)配线形式:管内敷设 (4)配线部位:室内 | m | 189.51 | 6.16 |  | 1167.38
275 | 030411004008 | 配线 | (1)规格:WDZ-BYJ-6 (2)名称:穿照明线 (3)配线形式:管内敷设 (4)配线部位:室内 | m | 38.4 | 8.71 |  | 334.46
276 | 030408001003 | 电力电缆 | (1)规格:WDZ-YJY-5*10 (2)材质:铜芯 (3)名称:电力电缆 (4)电压等级(kV):1KV (5)敷设方式、部位:管内、室内 | m | 10.02 | 68.21 |  | 683.46
277 | 030408001004 | 电力电缆 | (1)规格:WDZB-YJY-5*16 (2)材质:铜芯 (3)名称:电力电缆 (4)电压等级(kV):1KV (5)敷设方式、部位:管内、室内 | m | 18 | 100.2 |  | 1803.6
278 | 030408006001 | 电力电缆头 | (1)名称:电缆头 (2)安装部位:配电箱内 (3)型号:16mm2以内 (4)电压等级(kV):1KV以内 | 个 | 6 | 184.86 |  | 1109.16
工程量清单（控制价）
工程名称：高速花博园月季园及商务中心提升项目 | [6 empty] | 第24页 共39页
序号 | 项目编码 | 项目名称 | 项目特征描述 | 计量单位 | 工程量 | 金 额(元)
[6 empty] | 综合单价 |  | 合价
(5)材质、类型:铜芯干包式
279 | 030412004008 | 装饰灯 | (1)名称:筒灯 (2)规格:12W (3)安装形式:嵌入吊顶安装 | 套 | 15 | 45.2 |  | 678
280 | 030412004009 | 装饰灯 | (1)名称:射灯 (2)规格:9W (3)安装形式:嵌入吊顶安装 | 套 | 17 | 53.19 |  | 904.23
281 | 030412005001 | 荧光灯 | (1)名称:平板灯 (2)规格:60W (3)安装形式:嵌入吊顶安装 | 套 | 3 | 113.1 |  | 339.3
282 | 030412004010 | 装饰灯 | (1)名称:灯带 (2)规格:12W/m (3)安装形式:嵌入吊顶安装 | 套 | 26.7 | 55.5 |  | 1481.85
283 | 030412004011 | 装饰灯 | (1)名称:壁灯 (2)规格:15W (3)安装形式:吊装 | 套 | 1 | 646.27 |  | 646.27
284 | 030412004012 | 装饰灯 | (1)名称:茶桌吊灯 (2)规格:120W (3)安装形式:吊装 | 套 | 2 | 1296.12 |  | 2592.24
285 | 030412004013 | 装饰灯 | (1)名称:艺术吊灯 (2)规格:200W (3)安装形式:吊装 | 套 | 1 | 2251.06 |  | 2251.06
286 | 030412004014 | 装饰灯 | (1)名称:成品灯具 (2)规格:12W (3)安装形式:地面安装 | 套 | 2 | 518.21 |  | 1036.42
287 | 030404035003 | 插座 | (1)规格:250V10A (2)名称:地面二、三级插座 (3)安装方式:地面安装 | 个 | 2 | 282.17 |  | 564.34
288 | 030404035004 | 插座 | (1)规格:250V10A (2)名称:墙面二、三级插座 (3)安装方式:墙面安装 | 个 | 7 | 21.31 |  | 149.17
289 | 030404034003 | 照明开关 | (1)规格:250V10A (2)名称:三联单控开关 (3)安装方式:墙面安装 | 个 | 3 | 27.82 |  | 83.46
290 | 030404034004 | 照明开关 | (1)规格:250V10A (2)名称:双联单控开关 (3)安装方式:墙面安装 | 个 | 3 | 23.27 |  | 69.81
291 | 030411006004 | 接线盒 | (1)材质:塑料 (2)规格:86盒 (3)名称:开关插座盒 (4)安装形式:暗装 | 个 | 15 | 6.41 |  | 96.15
工程量清单（控制价）
工程名称：高速花博园月季园及商务中心提升项目 | [6 empty] | 第25页 共39页
序号 | 项目编码 | 项目名称 | 项目特征描述 | 计量单位 | 工程量 | 金 额(元)
[6 empty] | 综合单价 |  | 合价
292 | 030411006005 | 接线盒 | (1)材质:塑料 (2)规格:86盒 (3)名称:灯头盒 (4)安装形式:暗装 | 个 | 45 | 6.25 |  | 281.25
293 | 030411006006 | 接线盒 | (1)材质:塑料 (2)规格:86盒 (3)名称:接线盒+空白面板 (4)安装形式:暗装 | 个 | 36 | 9.87 |  | 355.32
294 | 030404031001 | 小电器 | (1)名称:排气扇 | 台 | 1 | 243.73 |  | 243.73
295 | 030414002001 | 送配电装置系统 | (1)名称:输配电装置系统调试 (2)电压等级(kV):≤1kV交流供电 | 系统 | 1 | 329.69 |  | 329.69
防雷接地 | [8 empty] | 分项工程(17安装)
296 | 030409004001 | 均压环 | (1)材质:利用基础梁底最外侧主钢筋两根焊接成闭合回路 (2)名称:均压环 (3)安装形式:暗敷 (4)柱钢筋与圈梁钢筋焊接 | m | 98.39 | 6.92 |  | 680.86
297 | 030409003001 | 避雷引下线 | (1)名称:引下线 (2)材质:利用建筑结构钢筋引下 (3)安装形式:暗敷 | m | 14 | 11.95 |  | 167.3
298 | 030409005001 | 避雷网 | (1)材质:φ12热镀锌圆钢 (2)名称:避雷网 (3)安装形式:明敷 (4)混凝土块标号:按设计要求 | m | 77.26 | 24.42 |  | 1886.69
299 | 030409002001 | 接地母线 | (1)材质:热镀锌扁钢-50x5 (2)名称:户内接地母线 (3)安装部位:户内 (4)安装形式:暗敷 | m | 4.16 | 21.1 |  | 87.78
300 | 030409012001 | 利用底板钢筋网等电位联焊 | (1)部位:卫生间等电位均压环安装 | m2 | 6.32 | 20.59 |  | 130.13
301 | 030409008003 | 等电位端子箱、测试板 | (1)规格:LEB (2)名称:局部等电位端子箱 | 台 | 1 | 42.73 |  | 42.73
302 | 030409008004 | 等电位端子箱、测试板 | (1)规格:MEB (2)名称:总等电位端子箱 | 台 | 1 | 127.04 |  | 127.04
303 | 030414011001 | 接地装置 | (1)类别:接地网 (2)名称:接地系统测试 | 系统 | 1 | 885.18 |  | 885.18
给水工程 | [8 empty] | 分项工程(17安装)
304 | 031001006009 | 塑料管 | (1)安装部位:室内 (2)介质:给水 (3)材质、规格:PPR塑料给水管DN32 | m | 4.87 | 42.89 |  | 208.87
工程量清单（控制价）
工程名称：高速花博园月季园及商务中心提升项目 | [6 empty] | 第26页 共39页
序号 | 项目编码 | 项目名称 | 项目特征描述 | 计量单位 | 工程量 | 金 额(元)
[6 empty] | 综合单价 |  | 合价
(4)连接形式:热熔连接 (5)压力试验及吹、洗设计要求:水压试验、管道消毒冲洗
305 | 031001006010 | 塑料管 | (1)安装部位:室内 (2)介质:给水 (3)材质、规格:PPR塑料给水管DN25 (4)连接形式:热熔连接 (5)压力试验及吹、洗设计要求:水压试验、管道消毒冲洗 | m | 4.05 | 35.41 |  | 143.41
306 | 031001006011 | 塑料管 | (1)安装部位:室内 (2)介质:给水 (3)材质、规格:PPR塑料给水管DN20 (4)连接形式:热熔连接 (5)压力试验及吹、洗设计要求:水压试验、管道消毒冲洗 | m | 3.64 | 29.84 |  | 108.62
307 | 031001006012 | 塑料管 | (1)安装部位:室内 (2)介质:给水 (3)材质、规格:PPR塑料给水管DN15 (4)连接形式:热熔连接 (5)压力试验及吹、洗设计要求:水压试验、管道消毒冲洗 | m | 22.86 | 26.44 |  | 604.42
308 | 010101007005 | 管沟土方 | (1)土壤类别:三类土 (2)管外径:De50以内 (3)挖沟深度:0.6米以内 (4)回填要求:原土回填 | m | 23.42 | 43 |  | 1007.06
309 | 031003001001 | 螺纹阀门 | (1)连接形式:螺纹连接 (2)材质:铜制 (3)规格、压力等级:闸阀 DN32 | 个 | 1 | 118.48 |  | 118.48
310 | 031003013001 | 水表 | (1)连接形式:螺纹连接 (2)安装部位(室内外):室外 (3)型号、规格:水表 DN32 | 个 | 1 | 149.69 |  | 149.69
排水工程 | [8 empty] | 分项工程(17安装)
311 | 031001006013 | 塑料管 | (1)连接形式:承插粘接 (2)安装部位:室内 (3)介质:排水 (4)材质、规格:U-PVC塑料排水管DN150 (5)压力试验及吹、洗 | m | 23.4 | 84.54 |  | 1978.24
工程量清单（控制价）
工程名称：高速花博园月季园及商务中心提升项目 | [6 empty] | 第27页 共39页
序号 | 项目编码 | 项目名称 | 项目特征描述 | 计量单位 | 工程量 | 金 额(元)
[6 empty] | 综合单价 |  | 合价
设计要求:灌水试验
312 | 031001006014 | 塑料管 | (1)连接形式:承插粘接 (2)安装部位:室内 (3)介质:排水 (4)材质、规格:U-PVC塑料排水管DN100 (5)压力试验及吹、洗设计要求:灌水试验 | m | 5.46 | 56.28 |  | 307.29
313 | 031001006015 | 塑料管 | (1)连接形式:承插粘接 (2)安装部位:室内 (3)介质:排水 (4)材质、规格:U-PVC塑料排水管DN75 (5)压力试验及吹、洗设计要求:灌水试验 | m | 5.21 | 45.28 |  | 235.91
314 | 031001006016 | 塑料管 | (1)连接形式:承插粘接 (2)安装部位:室内 (3)介质:排水 (4)材质、规格:U-PVC塑料排水管DN50 (5)压力试验及吹、洗设计要求:灌水试验 | m | 12.19 | 34.65 |  | 422.38
315 | 031004014003 | 给、排水附(配)件 | (1)材质:钢制 (2)型号、规格:地漏DN50 | 个 | 2 | 67.91 |  | 135.82
316 | 031004014004 | 给、排水附(配)件 | (1)材质:钢制 (2)型号、规格:地漏DN150 | 个 | 1 | 189.13 |  | 189.13
317 | 03B001 | 钢筋混凝土隔油池 | (1)名称:钢筋混凝土隔油池 (2)型号及有效容积:GG-1SF (3)垫层材料种类、厚度:C10混凝土垫层10cm厚 (4)池底及池壁:C25钢筋混凝土 (5)盖板安装:活动钢盖板GB-1 1100*510*4 (6)井盖材质、尺寸:φ800轻型铸铁井盖 (7)含踏步、通气管、防水套管 (8)具体详图集04S519 | 个 | 1 | 10592.85 |  | 10592.85
318 | 010101004003 | 挖基坑土方 | (1)土壤类别:三类土 (2)挖土深度:4米以内 | m3 | 15.104 | 6.62 |  | 99.99
319 | 010103001003 | 回填方 | (1)填方材料品种:原土回填 | m3 | 7.552 | 10.31 |  | 77.86
320 | 010103002005 | 余方弃置 | (1)废弃料品种:原土 (2)运距:10KM | m3 | 6.424 | 29.87 |  | 191.88
321 | 031004006001 | 大便器 | (1)材质:陶瓷 (2)规格、类型:坐式大便器安装(连体水箱) | 组 | 1 | 1289.61 |  | 1289.61
工程量清单（控制价）
工程名称：高速花博园月季园及商务中心提升项目 | [6 empty] | 第28页 共39页
序号 | 项目编码 | 项目名称 | 项目特征描述 | 计量单位 | 工程量 | 金 额(元)
[6 empty] | 综合单价 |  | 合价
(3)附件名称、数量:角阀DN15、金属软管、螺纹管件等
322 | 031004007001 | 小便器 | (1)材质:陶瓷 (2)规格、类型:壁挂式小便器 (3)附件名称、数量:角阀DN15、冲水连接管、排水附件等 | 组 | 1 | 986.02 |  | 986.02
323 | 031004003001 | 洗脸盆 | (1)材质:陶瓷 (2)规格、类型:台下式洗脸盆 (3)附件名称、数量:水龙头、螺纹管件、排水附件等 | 组
324 | 010101007006 | 管沟土方 | (1)土壤类别:三类土 (2)管外径:De50以内 (3)挖沟深度:1米以内 (4)回填要求:原土回填 | m | 5.59 | 71.69 |  | 400.75
325 | 010101007007 | 管沟土方 | (1)土壤类别:三类土 (2)管外径:De110以内 (3)挖沟深度:1米以内 (4)回填要求:原土回填 | m | 8.87 | 77.2 |  | 684.76
326 | 010101007008 | 管沟土方 | (1)土壤类别:三类土 (2)管外径:De200以内 (3)挖沟深度:1米以内 (4)回填要求:原土回填 | m | 22.6 | 88.2 |  | 1993.32
空调工程 | [8 empty] | 分项工程(17安装)
327 | 030701003001 | 空调器 | (1)规格:制冷量：14.0KW ,制热量：16.0KW,额定功率:6.1KW,风量：1800m3/h，噪音：59DB,内机尺寸（宽*高*深）：950×840×360，外机尺寸（宽*高*深）：1200×300×800 (2)名称:空调器 (3)型号:KFR-D140T2 (4)安装形式:内机吊顶内安装，外机壁挂安装 | 台 | 1 | 13720.03 |  | 13720.03
328 | 030406006001 | 低压交流异步电动机 | (1)控制保护方式:低压笼型 电磁控制 (2)名称:交流异步电动机检查接线 (3)容量(kW):13KW以内 | 台 | 1 | 712.25 |  | 712.25
329 | 030704001001 | 通风工程检测、调试 |  | 系统 | 1 | 12.35 |  | 12.35
室外工程 | [8 empty] | 单位工程(17房屋建筑与装饰)
园路 | [8 empty] | 分项工程(17房屋建筑与装饰)
砾石路面，做法详5/S5
工程量清单（控制价）
工程名称：高速花博园月季园及商务中心提升项目 | [6 empty] | 第29页 共39页
序号 | 项目编码 | 项目名称 | 项目特征描述 | 计量单位 | 工程量 | 金 额(元)
[6 empty] | 综合单价 |  | 合价
330 | 050201001003 | 园路 | (1)50厚粒径8~10黑色/灰色砾石散置 (2)100厚C20混凝土垫层 (3)100厚级配碎石垫层 (4)素土夯实,夯实系数≥0.93 (5)预留Φ100孔@2000X2000内填碎石,上覆土工布 | m2 | 23.655 | 158.03 |  | 3738.2
青瓦收边，做法详6/S5
331 | 050201003001 | 青瓦收边 | (1)垫层厚度、材料种类:C25混凝土卧牢 (2)路牙材料种类、规格:150*100*10仿古小青瓦 | m | 37.414 | 63.4 |  | 2372.05
汀步，做法详2/S5
332 | 050201013001 | 石汀步(步石、飞石) | (1)砂浆强度等级、配合比:30厚1:2.5水泥砂浆 (2)石料种类、规格:1800x600x90荔枝面芝麻灰花岗岩 (3)100厚C20混凝土垫层 (4)100厚级配碎石垫层 (5)素土夯实,夯实系数≥0.93 | m3 | 0.583 | 3190.82 |  | 1860.25
木平台，做法详3/S6
333 | 011104002001 | 竹、木（复合）地板 | (1)走廊地面 (2)龙骨材料种类、规格、铺设间距:40x40x3 方管钢龙骨,间距@500mm铺设 (3)面层材料品种、规格、颜色:大波浪30厚x140高耐竹地板 | m2 | 6.818 | 602.34 |  | 4106.75
334 | 010501001007 | 垫层 | (1)混凝土种类（商品混凝土、现场拌制，泵送、非泵送）:非泵送商品混凝凝土 (2)混凝土强度等级:C20 | m3 | 1.023 | 527.98 |  | 540.12
人行花岗岩
黑山石置石
335 | 050301005001 | 点风景石 | (1)黑山石 | t | 3 | 1575.18 |  | 4725.54
336 | 050201001004 | 园路 | (1)花岗岩砖面层 (2)30厚1:3干硬性水泥砂浆 (3)100厚C20混凝土垫层 (4)100厚级配碎石垫 | m2 | 1.439 | 291.77 |  | 419.86
工程量清单（控制价）
工程名称：高速花博园月季园及商务中心提升项目 | [6 empty] | 第30页 共39页
序号 | 项目编码 | 项目名称 | 项目特征描述 | 计量单位 | 工程量 | 金 额(元)
[6 empty] | 综合单价 |  | 合价
层
拆除围墙 | [8 empty] | 分项工程(17房屋建筑与装饰)
拆除2.7米原围墙
337 | 011601001001 | 砖（石）砌体拆除 | (1)砌体名称:拆除砖砌围墙（含瓦屋面） | m3 | 1.408 | 87.08 |  | 122.61
338 | 010103002026 | 余方弃置 | (1)废弃料品种:建筑垃圾 (2)运距:10km | m3 | 2.112 | 75.35 |  | 159.14
围墙 | [8 empty] | 分项工程(17房屋建筑与装饰)
新建围墙,做法详1/X1.1
339 | 010101004006 | 挖基坑土方 | (1)土壤类别:三类土 (2)挖土深度:2m以内 | m3 | 50.73 | 7.47 |  | 378.95
340 | 010101003013 | 挖沟槽土方 | (1)土壤类别:三类土 (2)挖土深度:2m以内 | m3 | 29.55 | 7.45 |  | 220.15
341 | 010103001028 | 回填方 | (1)原土回填 | m3 | 62.122 | 10.31 |  | 640.48
342 | 010103002027 | 余方弃置 | (1)废弃料品种:原土 (2)运距:10km | m3 | 40.737 | 38.68 |  | 1575.71
343 | 010101001003 | 平整场地 | (1)素土夯实,夯实系数≥93% | m2 | 45.349 | 4.1 |  | 185.93
344 | 010404001001 | 垫层 | (1)垫层材料种类、配合比、厚度:150厚级配碎石垫层 | m3 | 6.802 | 229.68 |  | 1562.28
345 | 010501001008 | 垫层 | (1)混凝土种类（商品混凝土、现场拌制，泵送、非泵送）:非泵送商品混凝土 (2)混凝土强度等级:C20 | m3 | 3.297 | 527.77 |  | 1740.06
346 | 010501003005 | 独立基础 | (1)混凝土种类（商品混凝土、现场拌制，泵送、非泵送）:非泵送商品混凝土 (2)混凝土强度等级:C25 | m3 | 2.527 | 526.32 |  | 1330.01
347 | 010503001003 | 基础梁 | (1)混凝土种类（商品混凝土、现场拌制，泵送、非泵送）:非泵送商品混凝土 (2)混凝土强度等级:C25 | m3 | 1.814 | 532.44 |  | 965.85
348 | 010502001006 | 矩形柱 | (1)混凝土种类（商品混凝土、现场拌制，泵送、非泵送）:非泵送商品混凝土 (2)混凝土强度等级:C25 | m3 | 2.039 | 546.8 |  | 1114.93
349 | 010515001017 | 现浇构件钢筋 | (1)钢筋种类、规格:HRB400 直径=8mm | t | 0.336 | 5957.5 |  | 2001.72
350 | 010515001018 | 现浇构件钢筋 | (1)钢筋种类、规格:HRB400 直径=10mm | t | 0.068 | 5957.5 |  | 405.11
351 | 010515001019 | 现浇构件钢筋 | (1)钢筋种类、规格:H | t | 0.457 | 5454.86 |  | 2492.87
工程量清单（控制价）
工程名称：高速花博园月季园及商务中心提升项目 | [6 empty] | 第31页 共39页
序号 | 项目编码 | 项目名称 | 项目特征描述 | 计量单位 | 工程量 | 金 额(元)
[6 empty] | 综合单价 |  | 合价
RB400 直径=16mm
352 | 010401003001 | 实心砖墙 | (1)240*115*53水泥实心砖 (2)M7.5 | m3 | 21.015 | 690.38 |  | 14508.34
353 | 011201004006 | 立面砂浆找平层 | (1)找平层砂浆厚度、配合比:30厚1:2.5水泥砂浆找平 | m2 | 211.422 | 62.7 |  | 13256.16
354 | 010607005001 | 砌块墙钢丝网加固 | (1)墙面挂网（钢丝网） | m2 | 176.302 | 16.6 |  | 2926.61
355 | 011406001004 | 抹灰面油漆涂料 | (1)腻子种类、遍数:腻子两遍 (2)油漆涂料品种、遍数（或厚度）:白色乳胶漆两底一面 | m2 | 176.302 | 40.62 |  | 7161.39
356 | 011204001001 | 石材墙面 | (1)安装方式:粉状型建筑胶贴剂粘贴 (2)面层材料品种、规格、颜色:600x400x30火烧面芝麻灰花岗岩、切角15x15 | m2 | 35.12 | 238.46 |  | 8374.72
357 | 020602007001 | 围墙瓦顶 | (1)瓦件规格尺寸:仿古小青瓦筒瓦（含筒瓦、板瓦、勾头、滴水、挡沟、三星脊） (2)坐浆配合比及强度等级:水泥砂浆粘贴 | m | 43.9 | 408.02 |  | 17912.08
廊架 | [8 empty] | 分项工程(17房屋建筑与装饰)
一般土建
358 | 010101004007 | 挖基坑土方 | (1)土壤类别:三类土 (2)挖土深度:2m以内 | m3 | 15.348 | 7.56 |  | 116.03
359 | 010103001029 | 回填方 | (1)填方材料品种:原土回填 | m3 | 11.461 | 10.31 |  | 118.16
360 | 010103002028 | 余方弃置 | (1)废弃料品种:原土 (2)运距:10km | m3 | 2.174 | 38.68 |  | 84.09
361 | 010501001009 | 垫层 | (1)混凝土种类（商品混凝土、现场拌制，泵送、非泵送）:非泵送商品混凝土 (2)混凝土强度等级:C20 | m3 | 1.011 | 527.97 |  | 533.78
362 | 010501003006 | 独立基础 | (1)混凝土种类（商品混凝土、现场拌制，泵送、非泵送）:非泵送商品混凝土 (2)混凝土强度等级:C25 | m3 | 2.319 | 526.52 |  | 1221
363 | 010502001007 | 矩形柱 | (1)混凝土种类（商品混凝土、现场拌制，泵送、非泵送）:非泵送商品混凝土 (2)混凝土强度等级:C25 | m3 | 0.557 | 547.02 |  | 304.69
364 | 010515001020 | 现浇构件钢筋 | (1)钢筋种类、规格:HRB400以内(直径=10mm | t | 0.164 | 5957.5 |  | 977.03
工程量清单（控制价）
工程名称：高速花博园月季园及商务中心提升项目 | [6 empty] | 第32页 共39页
序号 | 项目编码 | 项目名称 | 项目特征描述 | 计量单位 | 工程量 | 金 额(元)
[6 empty] | 综合单价 |  | 合价
)
365 | 010515001021 | 现浇构件钢筋 | (1)钢筋种类、规格:HRB400以内(直径=12mm) | t | 0.074 | 5725.8 |  | 423.71
366 | 010515001022 | 现浇构件钢筋 | (1)钢筋种类、规格:HRB400以内(直径=18mm) | t | 0.065 | 5454.86 |  | 354.57
367 | 010507009001 | 钢结构基底灌浆 | (1)部位:柱脚 (2)灌浆料种类:C40无收缩细石混凝土 | m3 | 0.07 | 870.21 |  | 60.91
368 | 010516002002 | 预埋铁件 | (1)钢材种类:钢板 (2)规格:490*490*20 (3)铁件尺寸:φ24锚筋 | t | 0.267 | 8177.2 |  | 2183.31
369 | 010603002002 | 空腹钢柱 | (1)柱类型:方管柱 (2)钢材品种、规格:250*250*10mm (3)Q235B | t | 1.105 | 9441.77 |  | 10433.16
370 | 011405001005 | 金属面油漆 | (1)钢柱 (2)喷石英砂除锈 (3)氯化橡胶底漆二道,一道中间漆,二道面漆 | m2 | 75.294 | 41.2 |  | 3102.11
371 | 010604001002 | 钢梁 | (1)矩形钢管 (2)200*150*12镀锌钢管、 (3)Q235B | t | 0.686 | 8800.86 |  | 6037.39
372 | 011405001006 | 金属面油漆 | (1)钢梁 (2)喷石英砂除锈 (3)氯化橡胶底漆二道,一道中间漆,二道面漆 | m2 | 11.35 | 41.2 |  | 467.62
装修
373 | 011208001004 | 柱（梁）面装饰 | (1)部位：立柱 (2)面层材料品种、规格、颜色:3厚镀锌钢板 (3)米白色真石漆/仿木纹氟碳漆 | m2 | 16.08 | 340.69 |  | 5478.3
374 | 010901002002 | 型材屋面 | (1)3厚镀锌钢板（外喷深灰色氟碳漆） (2)50*50*3镀锌钢管@500 | m2 | 7.02 | 500.26 |  | 3511.83
375 | 011302001005 | 天棚吊顶 | (1)龙骨材料种类、规格、中距:50*50*3镀锌钢管@500 (2)面层材料品种、规格:3厚镀锌钢板格栅板（外喷深灰色氟碳漆） | m2 | 5.106 | 739.35 |  | 3775.12
376 | 011207001009 | 墙面装饰板 | (1)部位：雨棚侧面及压顶 (2)3厚镀锌钢板（外喷深灰色氟碳漆） | m2 | 5.602 | 335.08 |  | 1877.12
工程量清单（控制价）
工程名称：高速花博园月季园及商务中心提升项目 | [6 empty] | 第33页 共39页
序号 | 项目编码 | 项目名称 | 项目特征描述 | 计量单位 | 工程量 | 金 额(元)
[6 empty] | 综合单价 |  | 合价
室外安装 | [8 empty] | 单位工程(17安装)
景观给水 | [8 empty] | 分项工程(17安装)
377 | 031001006020 | 塑料管 | (1)安装部位:室外 (2)介质:给水 (3)材质、规格:PE给水管DN32 (4)连接形式:热熔连接 (5)压力试验及吹、洗设计要求:水压试验 | m | 19.31 | 24.56 |  | 474.25
378 | 031001006021 | 塑料管 | (1)连接形式:承插粘接 (2)安装部位:室外 (3)介质:排水 (4)材质、规格:U-PVC塑料排水管De63 (5)压力试验及吹、洗设计要求:灌水试验 | m | 4.28 | 21.54 |  | 92.19
379 | 031003001005 | 螺纹阀门 | (1)连接形式:螺纹连接 (2)材质:铜制 (3)规格、压力等级:闸阀 DN32 | 个 | 1 | 118.48 |  | 118.48
380 | 031003001006 | 螺纹阀门 | (1)连接形式:螺纹连接 (2)材质:铜制 (3)规格、压力等级:止回阀 DN32 | 个 | 1 | 127.61 |  | 127.61
381 | 031003001007 | 螺纹阀门 | (1)连接形式:螺纹连接 (2)材质:铜制 (3)规格、压力等级:铜质快速取水阀 DN25 | 个 | 2 | 92.11 |  | 184.22
382 | 03B002 | 阀门箱 | (1)名称:Φ150成品塑料阀门箱盖，外观深绿色 (2)固定钢管DN15(长度600mm） (3)10-20碎石层(渗水用)200mm厚度 | 个 | 2 | 7.54 |  | 15.08
383 | 031003013002 | 水表 | (1)连接形式:螺纹连接 (2)安装部位(室内外):室外 (3)型号、规格:水表 DN32 | 个 | 1 | 149.69 |  | 149.69
384 | 040504001001 | 砌筑井 | (1)混凝土强度等级:C20素混凝土底板 (2)砌筑材料品种、规格、强度等级:MU10级砖 (3)勾缝、抹面要求:M10水泥砂浆 (4)井盖、井圈材质及规格:Φ600重型铸铁井盖、井座 (5)圆形砖砌水表井（ | 座 | 1 | 3034.9 |  | 3034.9
工程量清单（控制价）
工程名称：高速花博园月季园及商务中心提升项目 | [6 empty] | 第34页 共39页
序号 | 项目编码 | 项目名称 | 项目特征描述 | 计量单位 | 工程量 | 金 额(元)
[6 empty] | 综合单价 |  | 合价
井深1m） (6)具体详图集05S502-P42
385 | 010101003011 | 挖沟槽土方 | (1)土壤类别:三类土 (2)挖土深度:2m以内 | m3 | 16.91 | 6.14 |  | 103.83
386 | 010103001022 | 回填方 | (1)密实度要求:按设计要求 (2)填方材料品种:中砂、细沙分层回填 | m3 | 11.02 | 188.68 |  | 2079.25
387 | 010103001023 | 回填方 | (1)填方材料品种:原土回填 | m3 | 5.86 | 10.31 |  | 60.42
388 | 010103002021 | 余方弃置 | (1)废弃料品种:原土 (2)运距:10KM | m3 | 10.174 | 29.87 |  | 303.9
雨水工程 | [8 empty] | 分项工程(17安装)
389 | 031001006022 | 塑料管 | (1)安装部位:室外 (2)介质:给水 (3)材质、规格:HDPE双壁波纹管，管道环刚度≥8KN/m2 DN200 (4)连接形式:橡胶密封圈承插接口 (5)压力试验及吹、洗设计要求:灌水试验 | m | 6.44 | 48.73 |  | 313.82
390 | 010101003012 | 挖沟槽土方 | (1)土壤类别:三类土 (2)挖土深度:2m以内 | m3 | 8.08 | 6.14 |  | 49.61
391 | 010103001024 | 回填方 | (1)密实度要求:按设计要求 (2)填方材料品种:中砂、细沙分层回填 | m3 | 5.62 | 188.68 |  | 1060.38
392 | 010103001025 | 回填方 | (1)填方材料品种:原土回填 | m3 | 2.26 | 10.31 |  | 23.3
393 | 010103002022 | 余方弃置 | (1)废弃料品种:原土 (2)运距:10KM | m3 | 5.482 | 29.87 |  | 163.75
394 | 040504009001 | 雨水口 | (1)垫层、基础材质及厚度:C15混凝土基础10cm厚 (2)砌筑材料品种、规格:MU10级砖 (3)砂浆强度等级及配合比:MU10水泥砂浆抹灰 (4)雨水箅子及圈口材质、型号、规格:铸铁箅子 (5)边沟式雨水口（井深0.7m） (6)具体详见05S518-P20 | 座 | 4 | 847.05 |  | 3388.2
绿化工程 | [8 empty] | 单位工程(17园林)
绿化种植及养护 | [8 empty] | 分项工程(17园林)
395 | 050102002008 | 栽植灌木(造型斜飘罗汉松) | (1)种类:造型斜飘罗汉松 (2)起挖方式:带土球 (3)养护期:一级养护 | 株 | 1 | 12757.46 |  | 12757.46
工程量清单（控制价）
工程名称：高速花博园月季园及商务中心提升项目 | [6 empty] | 第35页 共39页
序号 | 项目编码 | 项目名称 | 项目特征描述 | 计量单位 | 工程量 | 金 额(元)
[6 empty] | 综合单价 |  | 合价
；成活养护半年、日常养护半年 (4)冠丛高:180cm (5)蓬径:250cm (6)精品全冠假植苗，树形饱满均匀，造型飘逸，低分支
396 | 050102002009 | 栽植灌木(五角枫) | (1)种类:五角枫 (2)起挖方式:带土球 (3)养护期:一级养护；成活养护半年、日常养护半年 (4)冠丛高:80~100cm (5)蓬径:50~60cm (6)自然形，丛生多枝，饱满，袋 | 株 | 2 | 383.9 |  | 767.8
397 | 050102002010 | 栽植灌木(鸡爪槭) | (1)种类:鸡爪槭 (2)起挖方式:带土球 (3)养护期:一级养护；成活养护半年、日常养护半年 (4)冠丛高:120cm (5)蓬径:120cm (6)自然形，丛生多枝，饱满，袋苗 | 株 | 1 | 723.11 |  | 723.11
398 | 050102002011 | 栽植灌木(细叶棕竹) | (1)种类:细叶棕竹 (2)起挖方式:带土球 (3)养护期:一级养护；成活养护半年、日常养护半年 (4)冠丛高:50~60cm (5)蓬径:45~50cm (6)自然形，丛生多枝，饱满，袋苗 | 株 | 5 | 31.47 |  | 157.35
399 | 050102002012 | 栽植灌木(狐尾天门冬) | (1)狐尾天门冬 (2)起挖方式:带土球 (3)养护期:一级养护；成活养护半年、日常养护半年 (4)冠丛高:45cm (5)蓬径:45cm (6)盆苗，株形饱满，可拼株 | 株 | 5 | 81.39 |  | 406.95
400 | 050102002013 | 栽植灌木(芙蓉菊) | (1)芙蓉菊 (2)起挖方式:带土球 (3)养护期:一级养护；成活养护半年、日常养护半年 (4)冠丛高:45cm (5)蓬径:45cm (6)盆苗，株形饱满，可拼株 | 株 | 4 | 81.39 |  | 325.56
401 | 050102002014 | 栽植灌木(毛鹃) | (1)毛鹃 (2)起挖方式:带土球 (3)养护期:一级养护；成活养护半年、日常养护半年 (4)冠丛高:45cm | 株 | 2 | 81.39 |  | 162.78
工程量清单（控制价）
工程名称：高速花博园月季园及商务中心提升项目 | [6 empty] | 第36页 共39页
序号 | 项目编码 | 项目名称 | 项目特征描述 | 计量单位 | 工程量 | 金 额(元)
[6 empty] | 综合单价 |  | 合价
(5)蓬径:45cm (6)盆苗，株形饱满，可拼株
402 | 050102007003 | 栽植色带(肾蕨) | (1)养护期:一级养护；成活养护半年、日常养护半年 (2)单位面积株数:64株/m2 (3)苗木、花卉种类:肾蕨 (4)株高或蓬径:20~25cm (5)自然形，饱满，袋苗 | m2 | 10.8 | 117.92 |  | 1273.54
403 | 050102007004 | 栽植色带(玉龙草) | (1)养护期:一级养护；成活养护半年、日常养护半年 (2)单位面积株数:100株/m2 (3)苗木、花卉种类:玉龙草 (4)株高或蓬径:15cm (5)自然形，饱满，袋苗 | m2 | 3.1 | 143.62 |  | 445.22
404 | 050102012001 | 铺种草皮(马尼拉草) | (1)养护期:一级养护；成活养护半年、日常养护半年 (2)草皮种类:马尼拉草 (3)铺种方式:满铺 | m2 | 32 | 30.35 |  | 971.2
405 | 050102003001 | 栽植竹类(青皮竹) | (1)养护期:一级养护；成活养护半年、日常养护半年 (2)竹种类:青皮竹 (3)竹胸径或根盘丛径:H200~300cm、L=22.2cm (4)基肥10kg/丛 | 丛 | 88.8 | 105.68 |  | 9384.38
406 | 050101010001 | 整理绿化用地 | (1)整理绿化地 | m2 | 68.1 | 4.25 |  | 289.43
407 | 050101009001 | 种植土回(换)填 | (1)回填土质要求:种植土回填 | m3 | 20.43 | 46.77 |  | 955.51
厨房设备采购 | [8 empty] | 单位工程(17房屋建筑与装饰)
厨房设备采购 | [8 empty] | 分项工程(17房屋建筑与装饰)
408 | BC003 | 单通工作台 | (1)单通工作台 (2)1000*650*800 (3)全部采用SUS304不锈钢板，台面 (4)厚≥1.0mm不锈钢板,中板、底板 (5)、侧板与门标厚304≥0.8mm,台面 (6)下衬≥15mm木夹板,配不锈钢可调 (7)子弹脚。 | 台 | 1 | 2834 |  | 2834
409 | BC004 | 双门电力智能型蒸柜 | (1)双门电力智能型蒸柜 | 台 | 1 | 6867 |  | 6867
工程量清单（控制价）
工程名称：高速花博园月季园及商务中心提升项目 | [6 empty] | 第37页 共39页
序号 | 项目编码 | 项目名称 | 项目特征描述 | 计量单位 | 工程量 | 金 额(元)
[6 empty] | 综合单价 |  | 合价
(2)840*650*1700 (3)双门8盘，用电功率： (4)14KW/380V，配12个蒸盘。
410 | BC005 | 调味柜 | (1)调味柜 (2)500*800*800+400 (3)全部采用SUS304不锈钢板，厚≥ (4)1.0mm不锈钢板,中板、底板、侧 (5)板与门标厚304≥0.8mm,台面下衬 (6)≥15mm木夹板,加装测开门，配不 (7)锈钢可调子弹脚。 | 台 | 1 | 1362.5 |  | 1362.5
411 | BC006 | 单通工作台 | (1)单通工作台 (2)1500*650*800 (3)全部采用SUS304不锈钢板，厚≥ (4)1.0mm不锈钢板,中板、底板、侧 (5)板与门标厚304≥0.8mm,台面下衬 (6)≥15mm木夹板,加装测开门，配不 (7)锈钢可调子弹脚。 | 台 | 1 | 3924 |  | 3924
412 | BC007 | 双头电磁炉连柜座 | (1) 双头电磁炉连柜座 (2)400*800*800+150 (3)1.整机SUS30不锈钢制作，功率 (4)7KW/380V. (5)2．不锈钢材质，面板：1.2mm,其 (6)余:1.0mm。 | 台 | 1 | 4687 |  | 4687
413 | BC008 | 电磁双头单尾小炒炉 | (1) 电磁双头单尾小炒炉 (2)1600*800*800+400 (3)整机SUS30不锈钢制作，功率 (4)2*15KW/380V (5)采用显示屏，具有档位显示功 (6)能。 (7)不锈钢材质，面板：1.2mm,其 | 台 | 1 | 15587 |  | 15587
414 | BC009 | 单门玻璃门消毒柜 | (1)单门玻璃门消毒柜 (2)460*400*1350 (3)1、上层以臭氧保洁发热管中温烘 (4)干,下层以远红外线高温方式消毒 (5)增加中温烘干功能:+上下层独立 (6)控制，上层温控器保护,下层采用 (7)温度器和超温熔断器,多重保护, | 台 | 1 | 3270 |  | 3270
工程量清单（控制价）
工程名称：高速花博园月季园及商务中心提升项目 | [6 empty] | 第38页 共39页
序号 | 项目编码 | 项目名称 | 项目特征描述 | 计量单位 | 工程量 | 金 额(元)
[6 empty] | 综合单价 |  | 合价
415 | BC010 | 风冷双温四门高身柜 | (1)风冷双温四门高身柜 (2)1220*760*1980 (3)1.高身雪柜内外箱采用优质不锈 (4)钢制作。 (5)2.柜体保温材料为环保聚氨酯。 (6)3.制冷系统采用铜管蒸发器和内 (7)部精铜管制作。 (8)4.高身柜压缩机采用进口。 (9)5.风冷无霜 | 台 | 1 | 8284 |  | 8284
416 | BC011 | 电热水器 | (1)电热水器 (2)870*415*400 (3)80升 | 台 | 1 | 2289 |  | 2289
417 | BC012 | 双层平板工作台 | (1)双层平板工作台 (2)1200*600*800 (3)采用SUS304不锈钢板，台面实厚 (4)1.0mm不锈钢板，台面下衬≥15mm (5)木夹板，配不锈钢可调子弹脚。 | 台 | 1 | 1417 |  | 1417
418 | BC013 | 三星水池 | (1)双层平板工作台 (2)1500*600*800+150 (3)材质：面板采用SUS304#不锈钢贴 (4)塑板≥1.0mm；前封板厚≥0.8mm (5)四脚采用不锈钢子弹式升降调节 (6)脚 | 台 | 1 | 2834 |  | 2834
419 | BC014 | 吧台型开水器 | (1)吧台型开水器 (2)170*445*610 (3)步进式加热技术，多重安全保 (4)护，电子温控技术，温度可调 | 台 | 1 | 1907.5 |  | 1907.5
420 | BC015 | 备餐柜连抽屉 | (1)备餐柜连抽屉 (2)1600*700*800 (3)全部采用SUS304不锈钢板，台面 (4)厚≥1.0mm不锈钢板,中板、底板 (5)、侧板与门标厚304≥0.8mm,台面 (6)下衬≥15mm木夹板,配不锈钢可调 (7)子弹脚。 | 台 | 1 | 4687 |  | 4687
421 | BC016 | 冷热水龙头 | (1)冷热水龙头 | 台 | 3 | 283.4 |  | 850.2
工程量清单（控制价）
工程名称：高速花博园月季园及商务中心提升项目 | [6 empty] | 第39页 共39页
序号 | 项目编码 | 项目名称 | 项目特征描述 | 计量单位 | 工程量 | 金 额(元)
[6 empty] | 综合单价 |  | 合价
措施项目费 | [8 empty] | 单项工程(17房屋建筑与装饰)
1 |  | 总价措施项目费 |  | 项 | 1 | 34036 |  | 34036 | 单位工程(17房屋建筑与装饰)
1.1 |  | 安全文明施工费 |  | 项 | 1 | 30888 |  | 30888 | 分项工程(17房屋建筑与装饰)
1.2 |  | 其他总价措施费 |  | 项 | 1 | 3130 |  | 3130 | 分项工程(17房屋建筑与装饰)
1.3 |  | 防尘喷雾措施费 |  | 项 | 1 | 18 |  | 18
2 |  | 单价措施项目费 |  | 项 | 1 | 35022 |  | 35022
其他项目费
1 |  | 暂列金额 |  | 项 | 1 | 140000 |  | 140000
合 计 | [7 empty] | 1513739