## 采购控制价
南平高速公路老旧所站修缮工程工程
采 购 控 制 价
采购控制价(小写): |  |  | 5741285元
(大写): | 伍佰柒拾肆万壹仟贰佰捌拾伍圆整
编 制 时 间: |  | 2024年04月15日 |  | 审 核 时 间:

## 工程项目造价汇总表
工程项目造价汇总表
工程名称:南平高速公路老旧所站修缮工程 |  |  | 第1页 共1页
序号 | 单项工程名称 | 金额(元) | 其中
安全文明施工费(元)
1 | 福银二期 | 276808 | 1187
2 | 福银一期 | 697979 | 2666
3 | 宁武线 | 1203970 | 5050
4 | 浦南线 | 3169099 | 13568
5 | 松建线 | 213429 | 923
6 | 安全生产费 | 180000
合 计 |  | 5741285 | 23394

## 单项工程造价汇总表
单项工程造价汇总表
工程名称：南平高速公路老旧所站修缮工程 福银二期 |  |  | 第1页 共5页
序号 | 单位工程名称 | 金额(元) | 其中
安全文明施工费(元)
1 | 房屋建筑与装饰工程 | 250246 | 1152
2 | 安装工程 | 10362 | 35
3 | 暂列金 | 16200
合 计 |  | 276808 | 1187
单项工程造价汇总表
工程名称：南平高速公路老旧所站修缮工程 福银一期 |  |  | 第2页 共5页
序号 | 单位工程名称 | 金额(元) | 其中
安全文明施工费(元)
1 | 房屋建筑与装饰工程 | 594522 | 2611
2 | 安装工程 | 64457 | 55
3 | 暂列金 | 39000
合 计 |  | 697979 | 2666
单项工程造价汇总表
工程名称：南平高速公路老旧所站修缮工程 宁武线 |  |  | 第3页 共5页
序号 | 单位工程名称 | 金额(元) | 其中
安全文明施工费(元)
1 | 房屋建筑与装饰工程 | 884613 | 4177
2 | 安装工程 | 7550 | 12
3 | 运营中心 | 194741 | 856
4 | 安装工程 | 51066 | 5
5 | 暂列金 | 66000
合 计 |  | 1203970 | 5050
单项工程造价汇总表
工程名称：南平高速公路老旧所站修缮工程 浦南线 |  |  | 第4页 共5页
序号 | 单位工程名称 | 金额(元) | 其中
安全文明施工费(元)
1 | 丰乐服务区 | 35238 | 168
2 | 建阳所 | 118186 | 564
3 | 建阳所（安装工程） | 18253 | 79
4 | 建瓯所 | 383380 | 1829
5 | 兴田所 | 768725 | 3666
6 | 房屋建筑与装饰工程 | 1507268 | 7147
7 | 安装工程 | 28049 | 115
8 | 暂列金 | 310000
合 计 |  | 3169099 | 13568
单项工程造价汇总表
工程名称：南平高速公路老旧所站修缮工程 松建线 |  |  | 第5页 共5页
序号 | 单位工程名称 | 金额(元) | 其中
安全文明施工费(元)
1 | 房屋建筑与装饰工程 | 193429 | 923
2 | 暂列金 | 20000
合 计 |  | 213429 | 923

## 单位工程造价汇总表
单位工程造价汇总表
工程名称：南平高速公路老旧所站修缮工程 福银二期 房屋建筑与装饰工程 |  |  | 第1页 共21页
序号 | 汇 总 内 容 | 金 额(元)
1 | 分部分项工程费 | 237044
1.1 | 桂林所 | 237044
1.2 | 暂估价
2 | 措施项目费 | 4402
2.1 | 总价措施项目费 | 1531
2.1.1 | 安全文明施工费 | 1152
2.1.2 | 其他总价措施费 | 264
2.2 | 单价措施项目费 | 2871
3 | 其他项目费 | 8800
3.1 | 暂列金额
3.2 | 专业工程暂估价 | 8800
3.3 | 总承包服务费
合 计=1+2+3 |  | 250246
单位工程造价汇总表
工程名称：南平高速公路老旧所站修缮工程 福银二期 安装工程 |  |  | 第2页 共21页
序号 | 汇 总 内 容 | 金 额(元)
1 | 分部分项工程费 | 7228
1.1 | 桂林所 | 7228
1.2 | 暂估价
2 | 措施项目费 | 134
2.1 | 总价措施项目费 | 47
2.1.1 | 安全文明施工费 | 35
2.1.2 | 其他总价措施费 | 8
2.2 | 单价措施项目费 | 87
3 | 其他项目费 | 3000
3.1 | 暂列金额
3.2 | 专业工程暂估价 | 3000
3.3 | 总承包服务费
合 计=1+2+3 |  | 10362
单位工程造价汇总表
工程名称：南平高速公路老旧所站修缮工程 福银二期 暂列金 |  |  | 第3页 共21页
序号 | 汇 总 内 容 | 金 额(元)
1 | 分部分项工程费
1.1 | 暂列金
2 | 措施项目费
2.1 | 总价措施项目费
2.1.1 | 安全文明施工费
2.1.2 | 其他总价措施费
2.2 | 单价措施项目费
3 | 其他项目费 | 16200
3.1 | 暂列金额 | 16200
3.2 | 专业工程暂估价
3.3 | 总承包服务费
合 计=1+2+3 |  | 16200
单位工程造价汇总表
工程名称：南平高速公路老旧所站修缮工程 福银一期 房屋建筑与装饰工程 |  |  | 第4页 共21页
序号 | 汇 总 内 容 | 金 额(元)
1 | 分部分项工程费 | 387725
1.1 | 延平所 | 387725
1.2 | 暂估价
2 | 措施项目费 | 159797
2.1 | 总价措施项目费 | 3470
2.1.1 | 安全文明施工费 | 2611
2.1.2 | 其他总价措施费 | 598
2.2 | 单价措施项目费 | 156327
3 | 其他项目费 | 47000
3.1 | 暂列金额
3.2 | 专业工程暂估价 | 47000
3.3 | 总承包服务费
合 计=1+2+3 |  | 594522
单位工程造价汇总表
工程名称：南平高速公路老旧所站修缮工程 福银一期 安装工程 |  |  | 第5页 共21页
序号 | 汇 总 内 容 | 金 额(元)
1 | 分部分项工程费 | 11247
1.1 | 延平所 | 11247
1.2 | 暂估价
2 | 措施项目费 | 210
2.1 | 总价措施项目费 | 74
2.1.1 | 安全文明施工费 | 55
2.1.2 | 其他总价措施费 | 13
2.2 | 单价措施项目费 | 136
3 | 其他项目费 | 53000
3.1 | 暂列金额
3.2 | 专业工程暂估价 | 53000
3.3 | 总承包服务费
合 计=1+2+3 |  | 64457
单位工程造价汇总表
工程名称：南平高速公路老旧所站修缮工程 福银一期 暂列金 |  |  | 第6页 共21页
序号 | 汇 总 内 容 | 金 额(元)
1 | 分部分项工程费
1.1 | 暂列金
2 | 措施项目费
2.1 | 总价措施项目费
2.1.1 | 安全文明施工费
2.1.2 | 其他总价措施费
2.2 | 单价措施项目费
3 | 其他项目费 | 39000
3.1 | 暂列金额 | 39000
3.2 | 专业工程暂估价
3.3 | 总承包服务费
合 计=1+2+3 |  | 39000
单位工程造价汇总表
工程名称：南平高速公路老旧所站修缮工程 宁武线 房屋建筑与装饰工程 |  |  | 第7页 共21页
序号 | 汇 总 内 容 | 金 额(元)
1 | 分部分项工程费 | 565093
1.1 | 政和所 | 485413
1.2 | 杨源所 | 79680
1.3 | 暂估价（政和所）
2 | 措施项目费 | 310720
2.1 | 总价措施项目费 | 5553
2.1.1 | 安全文明施工费 | 4177
2.1.2 | 其他总价措施费 | 958
2.2 | 单价措施项目费 | 305167
3 | 其他项目费 | 8800
3.1 | 暂列金额
3.2 | 专业工程暂估价 | 8800
3.3 | 总承包服务费
合 计=1+2+3 |  | 884613
单位工程造价汇总表
工程名称：南平高速公路老旧所站修缮工程 宁武线 安装工程 |  |  | 第8页 共21页
序号 | 汇 总 内 容 | 金 额(元)
1 | 分部分项工程费 | 2520
1.1 | 政和所 | 2520
1.2 | 暂估价（政和所）
2 | 措施项目费 | 30
2.1 | 总价措施项目费 | 16
2.1.1 | 安全文明施工费 | 12
2.1.2 | 其他总价措施费 | 3
2.2 | 单价措施项目费 | 14
3 | 其他项目费 | 5000
3.1 | 暂列金额
3.2 | 专业工程暂估价 | 5000
3.3 | 总承包服务费
合 计=1+2+3 |  | 7550
单位工程造价汇总表
工程名称：南平高速公路老旧所站修缮工程 宁武线 运营中心 |  |  | 第9页 共21页
序号 | 汇 总 内 容 | 金 额(元)
1 | 分部分项工程费 | 178403
1.1 | 运营中心 | 178403
1.2 | 暂估价
2 | 措施项目费 | 1138
2.1 | 总价措施项目费 | 1138
2.1.1 | 安全文明施工费 | 856
2.1.2 | 其他总价措施费 | 196
2.2 | 单价措施项目费
3 | 其他项目费 | 15200
3.1 | 暂列金额
3.2 | 专业工程暂估价 | 15200
3.3 | 总承包服务费
合 计=1+2+3 |  | 194741
单位工程造价汇总表
工程名称：南平高速公路老旧所站修缮工程 宁武线 安装工程 |  |  | 第10页 共21页
序号 | 汇 总 内 容 | 金 额(元)
1 | 分部分项工程费 | 1040
1.1 | 运营中心 | 1040
1.2 | 暂估价（运营中心）
2 | 措施项目费 | 26
2.1 | 总价措施项目费 | 7
2.1.1 | 安全文明施工费 | 5
2.1.2 | 其他总价措施费 | 1
2.2 | 单价措施项目费 | 19
3 | 其他项目费 | 50000
3.1 | 暂列金额
3.2 | 专业工程暂估价 | 50000
3.3 | 总承包服务费
合 计=1+2+3 |  | 51066
单位工程造价汇总表
工程名称：南平高速公路老旧所站修缮工程 宁武线 暂列金 |  |  | 第11页 共21页
序号 | 汇 总 内 容 | 金 额(元)
1 | 分部分项工程费
1.1 | 暂列金
2 | 措施项目费
2.1 | 总价措施项目费
2.1.1 | 安全文明施工费
2.1.2 | 其他总价措施费
2.2 | 单价措施项目费
3 | 其他项目费 | 66000
3.1 | 暂列金额 | 66000
3.2 | 专业工程暂估价
3.3 | 总承包服务费
合 计=1+2+3 |  | 66000
单位工程造价汇总表
工程名称：南平高速公路老旧所站修缮工程 浦南线 丰乐服务区 |  |  | 第12页 共21页
序号 | 汇 总 内 容 | 金 额(元)
1 | 分部分项工程费 | 35016
1.1 | 丰乐A区 | 17508
1.2 | 丰乐B区 | 17508
2 | 措施项目费 | 222
2.1 | 总价措施项目费 | 222
2.1.1 | 安全文明施工费 | 168
2.1.2 | 其他总价措施费 | 38
2.2 | 单价措施项目费
3 | 其他项目费
3.1 | 暂列金额
3.2 | 专业工程暂估价
3.3 | 总承包服务费
合 计=1+2+3 |  | 35238
单位工程造价汇总表
工程名称：南平高速公路老旧所站修缮工程 浦南线 建阳所 |  |  | 第13页 共21页
序号 | 汇 总 内 容 | 金 额(元)
1 | 分部分项工程费 | 114773
1.1 | ETC服务网点 | 74688
1.2 | 仓库、卫生间 | 20028
1.3 | 室外停车场 | 20057
2 | 措施项目费 | 3413
2.1 | 总价措施项目费 | 750
2.1.1 | 安全文明施工费 | 564
2.1.2 | 其他总价措施费 | 129
2.2 | 单价措施项目费 | 2663
3 | 其他项目费
3.1 | 暂列金额
3.2 | 专业工程暂估价
3.3 | 总承包服务费
合 计=1+2+3 |  | 118186
单位工程造价汇总表
工程名称：南平高速公路老旧所站修缮工程 浦南线 建阳所（安装工程） |  |  | 第14页 共21页
序号 | 汇 总 内 容 | 金 额(元)
1 | 分部分项工程费 | 17996
1.1 | 建阳所 | 17996
2 | 措施项目费 | 257
2.1 | 总价措施项目费 | 105
2.1.1 | 安全文明施工费 | 79
2.1.2 | 其他总价措施费 | 18
2.2 | 单价措施项目费 | 152
3 | 其他项目费
3.1 | 暂列金额
3.2 | 专业工程暂估价
3.3 | 总承包服务费
合 计=1+2+3 |  | 18253
单位工程造价汇总表
工程名称：南平高速公路老旧所站修缮工程 浦南线 建瓯所 |  |  | 第15页 共21页
序号 | 汇 总 内 容 | 金 额(元)
1 | 分部分项工程费 | 186845
1.1 | 建瓯所 | 186845
2 | 措施项目费 | 196535
2.1 | 总价措施项目费 | 2431
2.1.1 | 安全文明施工费 | 1829
2.1.2 | 其他总价措施费 | 419
2.2 | 单价措施项目费 | 194104
3 | 其他项目费
3.1 | 暂列金额
3.2 | 专业工程暂估价
3.3 | 总承包服务费
合 计=1+2+3 |  | 383380
单位工程造价汇总表
工程名称：南平高速公路老旧所站修缮工程 浦南线 兴田所 |  |  | 第16页 共21页
序号 | 汇 总 内 容 | 金 额(元)
1 | 分部分项工程费 | 542493
1.1 | 兴田所 | 542493
2 | 措施项目费 | 226232
2.1 | 总价措施项目费 | 4873
2.1.1 | 安全文明施工费 | 3666
2.1.2 | 其他总价措施费 | 840
2.2 | 单价措施项目费 | 221359
3 | 其他项目费
3.1 | 暂列金额
3.2 | 专业工程暂估价
3.3 | 总承包服务费
合 计=1+2+3 |  | 768725
单位工程造价汇总表
工程名称：南平高速公路老旧所站修缮工程 浦南线 房屋建筑与装饰工程 |  |  | 第17页 共21页
序号 | 汇 总 内 容 | 金 额(元)
1 | 分部分项工程费 | 1272307
1.1 | 石陂所 | 388761
1.2 | 浦城所 | 672368
1.3 | 仙阳所 | 64136
1.4 | 官路所 | 147042
1.5 | 暂估价（官路所）
2 | 措施项目费 | 226161
2.1 | 总价措施项目费 | 9500
2.1.1 | 安全文明施工费 | 7147
2.1.2 | 其他总价措施费 | 1638
2.2 | 单价措施项目费 | 216661
3 | 其他项目费 | 8800
3.1 | 暂列金额
3.2 | 专业工程暂估价 | 8800
3.3 | 总承包服务费
合 计=1+2+3 |  | 1507268
单位工程造价汇总表
工程名称：南平高速公路老旧所站修缮工程 浦南线 安装工程 |  |  | 第18页 共21页
序号 | 汇 总 内 容 | 金 额(元)
1 | 分部分项工程费 | 23867
1.1 | 电气工程（浦城所） | 23867
1.2 | 暂估价（石陂所）
2 | 措施项目费 | 182
2.1 | 总价措施项目费 | 153
2.1.1 | 安全文明施工费 | 115
2.1.2 | 其他总价措施费 | 26
2.2 | 单价措施项目费 | 29
3 | 其他项目费 | 4000
3.1 | 暂列金额
3.2 | 专业工程暂估价 | 4000
3.3 | 总承包服务费
合 计=1+2+3 |  | 28049
单位工程造价汇总表
工程名称：南平高速公路老旧所站修缮工程 浦南线 暂列金 |  |  | 第19页 共21页
序号 | 汇 总 内 容 | 金 额(元)
1 | 分部分项工程费
1.1 | 暂列金
2 | 措施项目费
2.1 | 总价措施项目费
2.1.1 | 安全文明施工费
2.1.2 | 其他总价措施费
2.2 | 单价措施项目费
3 | 其他项目费 | 310000
3.1 | 暂列金额 | 310000
3.2 | 专业工程暂估价
3.3 | 总承包服务费
合 计=1+2+3 |  | 310000
单位工程造价汇总表
工程名称：南平高速公路老旧所站修缮工程 松建线 房屋建筑与装饰工程 |  |  | 第20页 共21页
序号 | 汇 总 内 容 | 金 额(元)
1 | 分部分项工程费 | 167595
1.1 | 松溪所 | 97266
1.2 | 旧县所 | 70329
2 | 措施项目费 | 25834
2.1 | 总价措施项目费 | 1227
2.1.1 | 安全文明施工费 | 923
2.1.2 | 其他总价措施费 | 211
2.2 | 单价措施项目费 | 24607
3 | 其他项目费
3.1 | 暂列金额
3.2 | 专业工程暂估价
3.3 | 总承包服务费
合 计=1+2+3 |  | 193429
单位工程造价汇总表
工程名称：南平高速公路老旧所站修缮工程 松建线 暂列金 |  |  | 第21页 共21页
序号 | 汇 总 内 容 | 金 额(元)
1 | 分部分项工程费
1.1 | 暂列金
2 | 措施项目费
2.1 | 总价措施项目费
2.1.1 | 安全文明施工费
2.1.2 | 其他总价措施费
2.2 | 单价措施项目费
3 | 其他项目费 | 20000
3.1 | 暂列金额 | 20000
3.2 | 专业工程暂估价
3.3 | 总承包服务费
合 计=1+2+3 |  | 20000

## 分部分项工程量清单与计价表
分部分项工程量清单与计价表
工程名称：南平高速公路老旧所站修缮工程 | [6 empty] | 第1页 共31页
序号 | 项目编码 | 项目名称 | 项目特征描述 | 计量单位 | 工程量 | 金 额(元)
[6 empty] | 综合单价 |  | 合价
福银二期 | [8 empty] | 单项工程(17房屋建筑与装饰)
房屋建筑与装饰工程 | [8 empty] | 单位工程(17房屋建筑与装饰)
桂林所 | [8 empty] | 分项工程(17房屋建筑与装饰)
宿舍楼
1 | 011609001001 | 栏杆、栏板拆除 | (1)原金属栏杆拆除 | m | 57 | 18.34 |  | 1045.38
2 | 010401003001 | 实心砖墙 | (1)砖品种、规格、强度等级:烧结煤矸石普通砖 (2)墙体类型、砌筑高度:窗台1.05m (3)砂浆强度等级、配合比:混合砂浆M5 | m3 | 21.6 | 608.13 |  | 13135.61
3 | 011201004001 | 立面砂浆找平层 | (1)基层类型:外墙 (2)找平层砂浆厚度、配合比:9厚1:3水泥砂浆+5厚1:2.5水泥砂浆 | m2 | 225.7 | 47.83 |  | 10795.23
4 | 011407001007 | 墙面喷刷涂料 | (1)喷刷涂料部位:外墙 (2)刮腻子要求:腻子二道 (3)涂料品种、喷刷遍数:乳胶漆一底两面 | m2 | 157.7 | 30.49 |  | 4808.27
5 | 010807001001 | 金属（塑钢、断桥）窗 | (1)框、扇材质:铝合金推拉窗户 (2)玻璃品种、厚度:6mm厚钢化玻璃 | m2 | 145 | 322.7 |  | 46791.5
6 | 011608001004 | 铲除油漆涂料面 | (1)铲除部位名称:宿舍楼油漆（墙面、天棚面） | m2 | 1665 | 4.53 |  | 7542.45
7 | 011407001008 | 墙面喷刷涂料 | (1)喷刷涂料部位:墙面 (2)刮腻子要求:腻子二道 (3)涂料品种、喷刷遍数:乳胶漆一底两面 | m2 | 1170 | 24.87 |  | 29097.9
8 | 011407002006 | 天棚喷刷涂料 | (1)喷刷涂料部位:天棚面 (2)刮腻子要求:腻子二道 (3)涂料品种、喷刷遍数:乳胶漆一底两面 | m2 | 495 | 28.82 |  | 14265.9
9 | 011610001002 | 门窗拆除 | (1)构件名称:拆除旧卫生间门 (2)门窗面积:2.5㎡以内 | 樘 | 18 | 24.22 |  | 435.96
10 | 010802001002 | 金属（塑钢）门 | (1)门框、扇材质:1.2mm钛镁铝合金型材 (2)玻璃品种、厚度:6mm厚钢化玻璃 | m2 | 30.24 | 408.49 |  | 12352.74
11 | 02B002 | 门边修补 | (1)砌体封堵、水泥砂浆填充、乳胶漆 | 樘 | 56 | 100 |  | 5600
12 | 011606003003 | 天棚面龙骨及饰面拆除 | (1)拆除宿舍卫生间吊顶 | m2 | 63 | 11.79 |  | 742.77
分部分项工程量清单与计价表
工程名称：南平高速公路老旧所站修缮工程 | [6 empty] | 第2页 共31页
序号 | 项目编码 | 项目名称 | 项目特征描述 | 计量单位 | 工程量 | 金 额(元)
[6 empty] | 综合单价 |  | 合价
13 | 011302001002 | 天棚吊顶 | (1)新做铝扣板吊顶300*300 | m2 | 63 | 112.47 |  | 7085.61
14 | 011405001002 | 金属面油漆 | (1)清扫、打磨、清锈除污、刷氟碳漆 | m2 | 75.6 | 90.26 |  | 6823.66
15 | 010103002005 | 余方弃置 | (1)废弃料品种:拆除垃圾 (2)运距:15km | m3 | 19.874 | 45 |  | 894.33
食堂
16 | 011210006001 | 其他隔断 | (1)轻钢龙骨双面9厚石膏板隔墙 | m2 | 54 | 115.13 |  | 6217.02
17 | 011407001010 | 墙面喷刷涂料 | (1)喷刷涂料部位:墙面 (2)刮腻子要求:腻子二道 (3)涂料品种、喷刷遍数:乳胶漆一底两面 | m2 | 108 | 24.87 |  | 2685.96
18 | 010807001003 | 金属（塑钢、断桥）窗 | (1)框、扇材质:铝合金推拉窗户 (2)玻璃品种、厚度:6mm厚钢化玻璃 | m2 | 1.92 | 322.71 |  | 619.6
19 | 010801002001 | 木质门带套 | (1)木质门1500*2100 (2)复合双开门，含五金 | 樘 | 1 | 2798.19 |  | 2798.19
车道
20 | 011606003004 | 天棚面龙骨及饰面拆除 | (1)铲除2mm厚铝塑板及龙骨多层板 | m2 | 245 | 11.79 |  | 2888.55
21 | 010103002006 | 余方弃置 | (1)废弃料品种:拆除垃圾 (2)运距:15km | m3 | 4.9 | 45 |  | 220.5
22 | 011302001003 | 天棚吊顶 | (1)龙骨材料种类、规格、中距:方管20*40*2@600 (2)基层材料种类、规格:15厚胶合板（含防腐、防火） (3)面层材料品种、规格:4mm厚铝塑板 | m2 | 245 | 245.7 |  | 60196.5
暂估价 | [8 empty] | 分项工程(17房屋建筑与装饰)
安装工程 | [8 empty] | 单位工程(17安装)
桂林所 | [8 empty] | 分项工程(17安装)
宿舍楼
23 | 030412001005 | 普通灯具 | (1)类型:LED (2)名称:吸顶灯 | 套 | 36 | 64.08 |  | 2306.88
24 | 030412001006 | 普通灯具 | (1)名称:LED吸顶灯 拆除 | 套 | 36 | 8.89 |  | 320.04
25 | 030404031002 | 小电器 | (1)名称:集成暖风机 | 套 | 15 | 306.72 |  | 4600.8
暂估价 | [8 empty] | 分项工程(17安装)
暂列金 | [8 empty] | 单位工程(17房屋建筑与装饰)
暂列金 | [8 empty] | 分项工程(17房屋建筑与装饰)
分部分项工程量清单与计价表
工程名称：南平高速公路老旧所站修缮工程 | [6 empty] | 第3页 共31页
序号 | 项目编码 | 项目名称 | 项目特征描述 | 计量单位 | 工程量 | 金 额(元)
[6 empty] | 综合单价 |  | 合价
福银一期 | [8 empty] | 单项工程(17房屋建筑与装饰)
房屋建筑与装饰工程 | [8 empty] | 单位工程(17房屋建筑与装饰)
延平所 | [8 empty] | 分项工程(17房屋建筑与装饰)
宿舍楼
26 | 011505002001 | 晒衣架 | (1)手动晾衣架2m | 个 | 55 | 378.16 |  | 20798.8
27 | 011608001015 | 铲除油漆涂料面 | (1)铲除部位名称:宿舍楼油漆（墙面、天棚面） | m2 | 3460 | 4.53 |  | 15673.8
28 | 011407001025 | 墙面喷刷涂料 | (1)喷刷涂料部位:墙面 (2)刮腻子要求:腻子二道 (3)涂料品种、喷刷遍数:乳胶漆一底两面 | m2 | 980 | 2.47 |  | 2420.6
29 | 011407002017 | 天棚喷刷涂料 | (1)喷刷涂料部位:天棚面 (2)刮腻子要求:腻子二道 (3)涂料品种、喷刷遍数:乳胶漆一底两面 | m2 | 480 | 2.87 |  | 1377.6
30 | 011606003013 | 天棚面龙骨及饰面拆除 | (1)拆除宿舍卫生间吊顶 | m2 | 63 | 11.79 |  | 742.77
31 | 011302001010 | 天棚吊顶 | (1)新做铝扣板吊顶300*300 | m2 | 63 | 110.82 |  | 6981.66
32 | 011407001026 | 墙面喷刷涂料 | (1)喷刷涂料部位:墙面 (2)刮腻子要求:腻子二道 (3)涂料品种、喷刷遍数:乳胶漆一底两面 | m2 | 1500 | 2.47 |  | 3705
33 | 011407002018 | 天棚喷刷涂料 | (1)喷刷涂料部位:天棚面 (2)刮腻子要求:腻子二道 (3)涂料品种、喷刷遍数:乳胶漆一底两面 | m2 | 500 | 2.87 |  | 1435
34 | 011605001005 | 平面块料拆除 | (1)拆除卫生间地面砖 | m2 | 29.4 | 9.71 |  | 285.47
35 | 010904002005 | 楼（地）面涂膜防水 | (1)防水膜品种:聚氨脂防水涂料 (2)涂膜厚度、遍数:2mm厚 | m2 | 29.4 | 37.08 |  | 1090.15
36 | 011102003005 | 块料楼地面 | (1)结合层厚度、砂浆配合比:25厚1:3干硬性水泥砂浆 (2)面层材料品种、规格、颜色:400*400防滑砖 | m2 | 29.4 | 99.72 |  | 2931.77
37 | 010810001007 | 窗帘 | (1)成品窗帘更换 | m2 | 20 | 80.37 |  | 1607.4
38 | 011610001007 | 门窗拆除 | (1)构件名称:拆除阳台门 (2)门窗面积:2.5m2以内 | 樘 | 5 | 24.22 |  | 121.1
分部分项工程量清单与计价表
工程名称：南平高速公路老旧所站修缮工程 | [6 empty] | 第4页 共31页
序号 | 项目编码 | 项目名称 | 项目特征描述 | 计量单位 | 工程量 | 金 额(元)
[6 empty] | 综合单价 |  | 合价
39 | 010802001009 | 金属（塑钢）门 | (1)门框、扇材质:1.2mm钛镁铝合金型材 (2)玻璃品种、厚度:6mm厚钢化玻璃 | m2 | 9.45 | 403.33 |  | 3811.47
40 | 011608001016 | 铲除油漆涂料面 | (1)铲除部位名称:办公楼油漆（墙面、天棚面） | m2 | 1900 | 4.53 |  | 8607
41 | 011203003005 | 零星项目砂浆找平 | (1)界面剂类型:外墙贴玻纤维网格布 | m2 | 1900 | 11 |  | 20900
42 | 011407001027 | 墙面喷刷涂料 | (1)喷刷涂料部位:外墙 (2)刮腻子要求:腻子二道 (3)涂料品种、喷刷遍数:乳胶漆一底两面 | m2 | 1900 | 30.45 |  | 57855
43 | 011502007005 | 塑料装饰线 | (1)檐口贴滴水线 | m | 200 | 20.28 |  | 4056
44 | 010103002017 | 余方弃置 | (1)废弃料品种:拆除垃圾 (2)运距:15km | m3 | 51.751 | 45.02 |  | 2329.83
食堂
45 | 011608001017 | 铲除油漆涂料面 | (1)铲除部位名称:食堂油漆（墙面、天棚面） | m2 | 346 | 4.53 |  | 1567.38
46 | 011407001028 | 墙面喷刷涂料 | (1)喷刷涂料部位:墙面 (2)刮腻子要求:腻子二道 (3)涂料品种、喷刷遍数:乳胶漆一底两面 | m2 | 150 | 2.47 |  | 370.5
47 | 011407001029 | 墙面喷刷涂料 | (1)喷刷涂料部位:墙面 (2)刮腻子要求:腻子二道 (3)涂料品种、喷刷遍数:乳胶漆一底两面 | m2 | 72 | 2.47 |  | 177.84
48 | 011407002019 | 天棚喷刷涂料 | (1)喷刷涂料部位:天棚面 (2)刮腻子要求:腻子二道 (3)涂料品种、喷刷遍数:乳胶漆一底两面 | m2 | 64 | 2.87 |  | 183.68
49 | 011501011001 | 矮柜 | (1)木质餐盘柜 | m2 | 12 | 1035.83 |  | 12429.96
50 | 011606001001 | 楼地面龙骨及饰面拆除 | (1)拆除原复合木地板 | m2 | 40 | 4.16 |  | 166.4
51 | 011601001001 | 砖（石）砌体拆除 | (1)砌体名称:拆除墙体 (2)砌体材质:空心砖 | m3 | 10 | 92.39 |  | 923.9
52 | 011605001006 | 平面块料拆除 | (1)拆除原地面瓷砖 | m2 | 25 | 9.71 |  | 242.75
53 | 011605002005 | 立面块料拆除 | (1)拆除卫生间墙面瓷砖 | m2 | 15 | 31.96 |  | 479.4
54 | 011608003001 | 铲除裱糊面 | (1)铲除原墙纸 | m2 | 100 | 2.9 |  | 290
55 | 011608001018 | 铲除油漆涂料面 | (1)铲除部位名称:食堂油漆（墙面、天棚 | m2 | 90 | 4.53 |  | 407.7
分部分项工程量清单与计价表
工程名称：南平高速公路老旧所站修缮工程 | [6 empty] | 第5页 共31页
序号 | 项目编码 | 项目名称 | 项目特征描述 | 计量单位 | 工程量 | 金 额(元)
[6 empty] | 综合单价 |  | 合价
面）
56 | 011606003014 | 天棚面龙骨及饰面拆除 | (1)拆除吊顶（龙骨加多层板加石膏板） | m2 | 40 | 6.42 |  | 256.8
57 | 011606003015 | 天棚面龙骨及饰面拆除 | (1)拆除卫生间吊顶（龙骨加铝扣板） | m2 | 6 | 7.1 |  | 42.6
58 | 010401003002 | 实心砖墙 | (1)砖品种、规格、强度等级:烧结煤矸石普通砖 (2)墙体类型、砌筑高度:实心砖墙、高度2.85m (3)砂浆强度等级、配合比:混合砂浆M5 | m3 | 5.51 | 575.83 |  | 3172.82
59 | 011201004002 | 立面砂浆找平层 | (1)基层类型:内墙 (2)找平层砂浆厚度、配合比:9厚1:3水泥砂浆+5厚1:2.5水泥砂浆 | m2 | 32.55 | 29.14 |  | 948.51
60 | 011102003006 | 块料楼地面 | (1)结合层厚度、砂浆配合比:25厚1:3干硬性水泥砂浆 (2)面层材料品种、规格、颜色:1200*600瓷砖 | m2 | 65 | 140.04 |  | 9102.6
61 | 011207001005 | 墙面装饰板 | (1)面层材料品种、规格、颜色:8厚竹炭纤维板 | m2 | 90 | 76.35 |  | 6871.5
62 | 011302001011 | 天棚吊顶 | (1)龙骨材料种类、规格、中距:轻钢龙骨600*600（不上人型）平面 (2)基层材料种类、规格:15厚阻燃板 (3)面层材料品种、规格:6厚硅酸钙板 | m2 | 65 | 147.43 |  | 9582.95
63 | 011407002020 | 天棚喷刷涂料 | (1)喷刷涂料部位:天棚面 (2)刮腻子要求:腻子二道 (3)涂料品种、喷刷遍数:乳胶漆一底两面 | m2 | 65 | 2.87 |  | 186.55
64 | 011101006001 | 平面砂浆找平层 | (1)找平层厚度、砂浆配合比:20厚1:3水泥砂浆 | m2 | 6 | 22.08 |  | 132.48
65 | 010904002006 | 楼（地）面涂膜防水 | (1)防水膜品种:聚氨酯防水涂料 (2)涂膜厚度、遍数:2厚 | m2 | 6 | 37.08 |  | 222.48
66 | 011302001012 | 天棚吊顶 | (1)新做铝扣板吊顶600*600 | m2 | 10 | 118.49 |  | 1184.9
67 | 011204003001 | 块料墙面 | (1)安装方式:5厚1:2水泥砂浆粘贴 (2)面层材料品种、规格、颜色:墙面砖400*800 | m2 | 50 | 142.69 |  | 7134.5
68 | 010802001010 | 金属（塑钢）门 | (1)门框、扇材质:1.2 | m2 | 1.68 | 403.34 |  | 677.61
分部分项工程量清单与计价表
工程名称：南平高速公路老旧所站修缮工程 | [6 empty] | 第6页 共31页
序号 | 项目编码 | 项目名称 | 项目特征描述 | 计量单位 | 工程量 | 金 额(元)
[6 empty] | 综合单价 |  | 合价
mm钛镁铝合金型材 (2)玻璃品种、厚度:6mm厚钢化玻璃
69 | 011210003001 | 玻璃隔断 | (1)边框材料种类、规格:金属边框 (2)玻璃品种、规格、颜色:中空玻璃5+6+5 | m2 | 13 | 272.45 |  | 3541.85
70 | 010807001004 | 金属（塑钢、断桥）窗 | (1)框、扇材质:铝合金推拉窗 (2)玻璃品种、厚度:6厚钢化玻璃 | m2 | 5 | 318.92 |  | 1594.6
71 | 010810001008 | 窗帘 | (1)成品窗帘更换（一纱一帘） | m2 | 20 | 141.82 |  | 2836.4
72 | 010810005001 | 窗帘轨 | (1)窗帘轨材质、规格:铝合金窗帘轨 (2)轨的数量:双轨 | m | 6 | 30.86 |  | 185.16
73 | 011501009001 | 厨房低柜 | (1)台柜规格:备餐区大理石台面柜1500*900*500 | m2 | 1.35 | 1105.14 |  | 1491.94
74 | 011501008001 | 木壁柜 | (1)靠墙木柜（生态板） | m2 | 10 | 410.33 |  | 4103.3
75 | 010801002006 | 木质门带套 | (1)成品实木门900*2100（单开） (2)含门锁、合页、门碰 | 樘 | 1 | 2285.14 |  | 2285.14
76 | 010801002007 | 木质门带套 | (1)成品实木门1500*2100（双开） (2)含门锁、合页、门碰 | 樘 | 1 | 3879.57 |  | 3879.57
77 | 010103002018 | 余方弃置 | (1)废弃料品种:拆除垃圾 (2)运距:15km | m3 | 23.739 | 45.02 |  | 1068.73
办公楼
78 | 011608001019 | 铲除油漆涂料面 | (1)铲除部位名称:办公楼油漆（墙面、天棚面） | m2 | 1719.48 | 4.53 |  | 7789.24
79 | 011203003006 | 零星项目砂浆找平 | (1)界面剂类型:外墙贴玻纤维网格布 | m2 | 733.94 | 11 |  | 8073.34
80 | 011407001030 | 墙面喷刷涂料 | (1)喷刷涂料部位:外墙 (2)刮腻子要求:腻子二道 (3)涂料品种、喷刷遍数:乳胶漆一底两面 | m2 | 733.94 | 30.45 |  | 22348.47
81 | 011502007006 | 塑料装饰线 | (1)檐口贴滴水线 | m | 150 | 20.28 |  | 3042
82 | 011606003016 | 天棚面龙骨及饰面拆除 | (1)拆除吊顶（稽查室） (2)龙骨及饰面种类:金属龙骨金属面 | m2 | 36.96 | 7.1 |  | 262.42
83 | 011407001031 | 墙面喷刷涂料 | (1)喷刷涂料部位:墙面 (2)刮腻子要求:腻子二道 (3)涂料品种、喷刷遍 | m2 | 677.54 | 2.47 |  | 1673.52
分部分项工程量清单与计价表
工程名称：南平高速公路老旧所站修缮工程 | [6 empty] | 第7页 共31页
序号 | 项目编码 | 项目名称 | 项目特征描述 | 计量单位 | 工程量 | 金 额(元)
[6 empty] | 综合单价 |  | 合价
数:乳胶漆一底两面
84 | 011407002021 | 天棚喷刷涂料 | (1)喷刷涂料部位:天棚面 (2)刮腻子要求:腻子二道 (3)涂料品种、喷刷遍数:乳胶漆一底两面 | m2 | 308 | 2.87 |  | 883.96
85 | 011610001008 | 门窗拆除 | (1)构件名称:拆除原办公室门 (2)门窗面积:2.5㎡以内 | 樘 | 14 | 24.22 |  | 339.08
86 | 010802001011 | 金属（塑钢）门 | (1)门框、扇材质:铝合金平开门 (2)玻璃品种、厚度:6mm厚钢化玻璃 | m2 | 28.35 | 495.95 |  | 14060.18
87 | 010802003001 | 钢质防火门 | (1)钢制乙级防火门（含门锁，闭门器、顺位器） | m2 | 3.36 | 405.7 |  | 1363.15
88 | 02B003 | 门边修补 | (1)砌体封堵、水泥砂浆填充、乳胶漆 | 樘 | 14 | 100 |  | 1400
89 | 010810001009 | 窗帘 | (1)成品窗帘更换 | m2 | 82.32 | 80.37 |  | 6616.06
90 | 011609002001 | 隔断隔墙拆除 | (1)拆除卫生间蹲位隔断 | m2 | 45 | 6.61 |  | 297.45
91 | 011210005001 | 成品隔断 | (1)隔断材料品种、规格、颜色:卫生间隔断板（防水型复合板材） (2)配件品种、规格:含五金配件 | m2 | 45 | 132.1 |  | 5944.5
92 | 011607003001 | 屋面附着层拆除 | (1)拆除原有办公楼进门、停车棚屋面 | m2 | 96 | 8.68 |  | 833.28
93 | 010901001001 | 瓦屋面 | (1)更换树脂瓦屋面 | m2 | 40 | 38.98 |  | 1559.2
94 | 010901002001 | 型材屋面 | (1)更换彩钢板屋面 | m2 | 56 | 61.98 |  | 3470.88
95 | 011405001003 | 金属面油漆 | (1)钢柱刷金属防锈漆 | m2 | 32 | 5.69 |  | 182.08
96 | 010103002019 | 余方弃置 | (1)废弃料品种:拆除垃圾 (2)运距:15km | m3 | 57.283 | 45.02 |  | 2578.88
营区
97 | 011605002006 | 立面块料拆除 | (1)拆除损坏石材及粘结层 | m2 | 65 | 33.34 |  | 2167.1
98 | 011204001001 | 石材墙面 | (1)安装方式:5厚1:1水泥砂浆结合层 (2)面层材料品种、规格、颜色:15厚磨光花岗岩板 | m2 | 65 | 175.72 |  | 11421.8
99 | 010103002020 | 余方弃置 | (1)废弃料品种:拆除垃圾 (2)运距:15km | m3 | 2.925 | 45.02 |  | 131.68
车道
100 | 011606002001 | 墙柱面龙骨及饰面拆除 | (1)拆除收费棚柱子干挂铝塑板 | m2 | 419.04 | 6.92 |  | 2899.76
分部分项工程量清单与计价表
工程名称：南平高速公路老旧所站修缮工程 | [6 empty] | 第8页 共31页
序号 | 项目编码 | 项目名称 | 项目特征描述 | 计量单位 | 工程量 | 金 额(元)
[6 empty] | 综合单价 |  | 合价
101 | 011207001006 | 墙面装饰板 | (1)龙骨材料种类、规格、中距:原有龙骨 (2)面层材料品种、规格、颜色:4mm铝塑板 | m2 | 419.04 | 128.21 |  | 53725.12
102 | 010103002021 | 余方弃置 | (1)废弃料品种:拆除垃圾 (2)运距:15km | m3 | 4.19 | 45.02 |  | 188.63
暂估价 | [8 empty] | 分项工程(17房屋建筑与装饰)
安装工程 | [8 empty] | 单位工程(17安装)
延平所 | [8 empty] | 分项工程(17安装)
宿舍楼
103 | 030404031003 | 小电器 | (1)名称:集成暖风机 | 套 | 15 | 301.86 |  | 4527.9
104 | 031004003007 | 洗脸盆 | (1)材质:陶瓷 (2)规格、类型:洗手盆 (3)附件名称、数量:混合冷热龙头、金属软管、洗脸盆排水附件 | 组
食堂
105 | 030412001013 | 普通灯具 | (1)名称:集成吊顶灯 | 套 | 2 | 86.14 |  | 172.28
106 | 030404033001 | 风扇 | (1)名称:排气扇 | 台 | 1 | 208.16 |  | 208.16
107 | 031004003008 | 洗脸盆 | (1)材质:陶瓷 (2)规格、类型:洗脸盆（套装） (3)附件名称、数量:混合冷热龙头、金属软管、洗脸盆排水附件 | 组 | 1 | 557.37 |  | 557.37
108 | 031004006005 | 大便器 | (1)材质:陶瓷 (2)规格、类型:坐式大便器安装 (3)附件名称、数量:金属软管、冲洗管、螺纹管件等 | 组 | 1 | 1039.61 |  | 1039.61
109 | 031004003009 | 洗脸盆 | (1)材质:陶瓷 (2)规格、类型:洗手盆 拆除 | 组 | 2 | 33.59 |  | 67.18
110 | 031004006006 | 大便器 | (1)材质:陶瓷 (2)规格、类型:坐式大便器安装(连体水箱) 拆除 | 组 | 2 | 37.92 |  | 75.84
办公楼
111 | 031004008005 | 其他成品卫生器具 | (1)材质:陶瓷 (2)规格、类型:拖把池 (3)组装形式:长颈水嘴、螺纹管径、存水弯等 | 组 | 2 | 509.85 |  | 1019.7
112 | 031004008006 | 其他成品卫生器具 | (1)材质:陶瓷 (2)规格、类型:拖把 | 组 | 2 | 20.63 |  | 41.26
分部分项工程量清单与计价表
工程名称：南平高速公路老旧所站修缮工程 | [6 empty] | 第9页 共31页
序号 | 项目编码 | 项目名称 | 项目特征描述 | 计量单位 | 工程量 | 金 额(元)
[6 empty] | 综合单价 |  | 合价
池（拆除）
113 | 030412001014 | 普通灯具 | (1)类型:LED (2)名称:吸顶灯 | 套 | 42 | 63.21 |  | 2654.82
114 | 030412001015 | 普通灯具 | (1)类型:LED (2)名称:吸顶灯（拆除） | 套 | 42 | 8.89 |  | 373.38
115 | 031001006001 | 塑料管 | (1)连接形式:粘接 (2)安装部位:室内 (3)介质:排水 (4)材质、规格:U-PVC DN100 (5)压力试验及吹、洗设计要求:灌洗、冲洗符合要求 | m | 10 | 50.95 |  | 509.5
暂估价 | [8 empty] | 分项工程(17安装)
暂列金 | [8 empty] | 单位工程(17房屋建筑与装饰)
暂列金 | [8 empty] | 分项工程(17房屋建筑与装饰)
宁武线 | [8 empty] | 单项工程(17房屋建筑与装饰)
房屋建筑与装饰工程 | [8 empty] | 单位工程(17房屋建筑与装饰)
政和所 | [8 empty] | 分项工程(17房屋建筑与装饰)
116 | 011608001030 | 铲除油漆涂料面 | (1)铲除部位名称:油漆（墙面、天棚面） | m2 | 9658.04 | 4.53 |  | 43750.92
117 | 011203003007 | 零星项目砂浆找平 | (1)界面剂类型:外墙贴玻纤维网格布 | m2 | 5396.66 | 10.99 |  | 59309.29
118 | 011407001038 | 墙面喷刷涂料 | (1)喷刷涂料部位:外墙 (2)刮腻子要求:腻子二道 (3)涂料品种、喷刷遍数:乳胶漆一底两面 | m2 | 6513.04 | 30.45 |  | 198322.07
119 | 011502007007 | 塑料装饰线 | (1)檐口贴滴水线 | m | 798 | 20.26 |  | 16167.48
120 | 011610001019 | 门窗拆除 | (1)构件名称:拆除旧阳台门 (2)门窗面积:2.5㎡ | 樘 | 44 | 24.22 |  | 1065.68
121 | 010802001018 | 金属（塑钢）门 | (1)门框、扇材质:1.2mm钛镁铝合金型材 (2)玻璃品种、厚度:6mm厚钢化玻璃 | m2 | 83.16 | 398 |  | 33097.68
122 | 02B004 | 门边修补 | (1)砌体封堵、水泥砂浆填充、乳胶漆 | 樘 | 44 | 100 |  | 4400
123 | 011407001039 | 墙面喷刷涂料 | (1)喷刷涂料部位:墙面 (2)刮腻子要求:腻子二道 (3)涂料品种、喷刷遍数:乳胶漆一底两面 | m2 | 2350 | 24.82 |  | 58327
124 | 011407002030 | 天棚喷刷涂料 | (1)喷刷涂料部位:天棚面 (2)刮腻子要求:腻子二道 (3)涂料品种、喷刷遍 | m2 | 750 | 28.78 |  | 21585
分部分项工程量清单与计价表
工程名称：南平高速公路老旧所站修缮工程 | [6 empty] | 第10页 共31页
序号 | 项目编码 | 项目名称 | 项目特征描述 | 计量单位 | 工程量 | 金 额(元)
[6 empty] | 综合单价 |  | 合价
数:乳胶漆一底两面
125 | 011606001008 | 楼地面龙骨及饰面拆除 | (1)拆除原复合木地板 | m2 | 35 | 4.16 |  | 145.6
126 | 011606001009 | 楼地面龙骨及饰面拆除 | (1)拆除卫生间原地面瓷砖、找平层 | m2 | 10 | 11.22 |  | 112.2
127 | 011601001006 | 砖（石）砌体拆除 | (1)砌体名称:拆除原有墙体 (2)砌体材质:空心砖 | m3 | 2 | 92.4 |  | 184.8
128 | 011610001020 | 门窗拆除 | (1)拆除原有卫生间门 | 樘 | 1 | 24.22 |  | 24.22
129 | 010401003003 | 实心砖墙 | (1)砖品种、规格、强度等级:烧结煤矸石普通砖 (2)墙体类型、砌筑高度:封堵门洞900*2100 (3)砂浆强度等级、配合比:混合砂浆M5 | m3 | 0.24 | 576.63 |  | 138.39
130 | 011201004003 | 立面砂浆找平层 | (1)基层类型:内墙 (2)找平层砂浆厚度、配合比:9厚1:3水泥砂浆+5厚1:2.5水泥砂浆 | m2 | 4 | 29.35 |  | 117.4
131 | 011605002007 | 立面块料拆除 | (1)拆除墙面瓷砖 | m2 | 40 | 31.96 |  | 1278.4
132 | 011608003006 | 铲除裱糊面 | (1)铲除原墙纸 | m2 | 84 | 2.9 |  | 243.6
133 | 011608001031 | 铲除油漆涂料面 | (1)铲除部位名称:油漆（墙面、天棚面） | m2 | 50 | 4.53 |  | 226.5
134 | 011102003007 | 块料楼地面 | (1)结合层厚度、砂浆配合比:25厚1:3干硬性水泥砂浆 (2)面层材料品种、规格、颜色:1200*600瓷砖 | m2 | 45 | 139.93 |  | 6296.85
135 | 011407002031 | 天棚喷刷涂料 | (1)喷刷涂料部位:天棚面 (2)刮腻子要求:腻子二道 (3)涂料品种、喷刷遍数:乳胶漆一底两面 | m2 | 50 | 28.78 |  | 1439
136 | 011207001007 | 墙面装饰板 | (1)8厚竹炭纤维板 | m2 | 84 | 76.28 |  | 6407.52
137 | 011101006002 | 平面砂浆找平层 | (1)找平层厚度、砂浆配合比:20厚1:3水泥砂浆 | m2 | 10 | 22.39 |  | 223.9
138 | 010904002007 | 楼（地）面涂膜防水 | (1)防水膜品种:聚氨脂防水涂料 (2)涂膜厚度、遍数:2mm厚 | m2 | 35 | 37.04 |  | 1296.4
139 | 011204003002 | 块料墙面 | (1)5厚1:2水泥砂浆粘贴 (2)墙面砖400*800 | m2 | 40 | 142.66 |  | 5706.4
140 | 011302001017 | 天棚吊顶 | (1)新做铝扣板吊顶300*300 | m2 | 10 | 110.67 |  | 1106.7
141 | 010802001019 | 金属（塑钢）门 | (1)门框、扇材质:铝合金型材 (2)玻璃品种、厚度:6mm厚钢化玻璃 | m2 | 1.89 | 490.47 |  | 926.99
分部分项工程量清单与计价表
工程名称：南平高速公路老旧所站修缮工程 | [6 empty] | 第11页 共31页
序号 | 项目编码 | 项目名称 | 项目特征描述 | 计量单位 | 工程量 | 金 额(元)
[6 empty] | 综合单价 |  | 合价
142 | 011610001021 | 门窗拆除 | (1)构件名称:拆除食堂门 (2)门窗面积:2.5~4㎡ | 樘 | 3 | 31.48 |  | 94.44
143 | 010802001020 | 金属（塑钢）门 | (1)门框、扇材质:塑钢平开门1500*2100 | m2 | 9.45 | 362.24 |  | 3423.17
144 | 011608001032 | 铲除油漆涂料面 | (1)铲除部位名称:防腐木凉亭 | m2 | 85 | 5.53 |  | 470.05
145 | 011404007001 | 其他木材面 | (1)涂刷防腐木油漆(刷底油 调和漆二遍) | m2 | 85 | 28.51 |  | 2423.35
146 | 010101003001 | 挖沟槽土方 | (1)土壤类别:三类土 (2)挖土深度:2m以内 | m3 | 60 | 37.99 |  | 2279.4
147 | 031001006002 | 塑料管 | (1)预埋（ID300(SN8)）波纹管 | m | 50 | 95.1 |  | 4755
148 | 070105007001 | 水槽 | (1)新增混凝土隔油池 (2)2500*2500*1000 (3)现拌普通混凝土C20 | m3 | 5 | 493.14 |  | 2465.7
149 | 010103002030 | 余方弃置 | (1)废弃料品种:拆除垃圾 (2)运距:15km | m3 | 165.268 | 46 |  | 7602.33
杨源所 | [8 empty] | 分项工程(17房屋建筑与装饰)
150 | 010807001005 | 金属（塑钢、断桥）窗 | (1)框、扇材质:铝合金推拉窗户 (2)玻璃品种、厚度:6mm厚钢化玻璃 | m2 | 254 | 313.7 |  | 79679.8
暂估价（政和所） | [8 empty] | 分项工程(17房屋建筑与装饰)
安装工程 | [8 empty] | 单位工程(17安装)
政和所 | [8 empty] | 分项工程(17安装)
食堂
151 | 031004003014 | 洗脸盆 | (1)材质:陶瓷 (2)规格、类型:洗手盆 拆除 | 组 | 1 | 33.59 |  | 33.59
152 | 030412001016 | 普通灯具 | (1)名称:集成吊顶灯 | 套 | 1 | 86.04 |  | 86.04
153 | 030404033006 | 风扇 | (1)名称:排气扇 | 台 | 1 | 207.94 |  | 207.94
154 | 031004006007 | 大便器 | (1)材质:陶瓷 (2)规格、类型:坐式大便器安装 (3)附件名称、数量:金属软管、冲洗管、螺纹管件等 | 组 | 1 | 1576.16 |  | 1576.16
155 | 031004003015 | 洗脸盆 | (1)材质:陶瓷 (2)规格、类型:洗脸盆（套装） (3)附件名称、数量:混合冷热龙头、金属软管、洗脸盆排水附件 | 组 | 1 | 615.78 |  | 615.78
暂估价（政和所） | [8 empty] | 分项工程(17安装)
运营中心 | [8 empty] | 单位工程(17房屋建筑与装饰)
分部分项工程量清单与计价表
工程名称：南平高速公路老旧所站修缮工程 | [6 empty] | 第12页 共31页
序号 | 项目编码 | 项目名称 | 项目特征描述 | 计量单位 | 工程量 | 金 额(元)
[6 empty] | 综合单价 |  | 合价
运营中心 | [8 empty] | 分项工程(17房屋建筑与装饰)
食堂
156 | 011608003007 | 铲除裱糊面 | (1)铲除原墙纸 | m2 | 186.48 | 2.9 |  | 540.79
157 | 011610001022 | 门窗拆除 | (1)构件名称:拆除卫生间门 (2)门窗面积:2.5㎡ | 樘 | 1 | 24.22 |  | 24.22
158 | 011606002002 | 墙柱面龙骨及饰面拆除 | (1)拆除原墙面装饰板 | m2 | 17.82 | 6.92 |  | 123.31
159 | 011408001001 | 墙纸裱糊 | (1)新贴墙布 (2)腻子二道 | m2 | 204.3 | 96.76 |  | 19768.07
160 | 011608001033 | 铲除油漆涂料面 | (1)铲除部位名称:油漆（墙面、天棚面） | m2 | 160 | 4.53 |  | 724.8
161 | 011407002032 | 天棚喷刷涂料 | (1)喷刷涂料部位:天棚面 (2)刮腻子要求:腻子二道 (3)涂料品种、喷刷遍数:乳胶漆一底两面 | m2 | 82 | 28.78 |  | 2359.96
162 | 010810001010 | 窗帘 | (1)成品窗帘更换 (2)一纱一布 | m2 | 128 | 141.58 |  | 18122.24
163 | 010810005002 | 窗帘轨 | (1)成品窗帘杆（明装双轨道） | m | 15 | 51.54 |  | 773.1
164 | 011105003001 | 块料踢脚线 | (1)踢脚线高度:100mm高 (2)粘贴层厚度、材料种类:10厚水泥砂浆 (3)面层材料品种、规格、颜色:瓷质地面砖 | m2 | 1 | 158.28 |  | 158.28
165 | 010801002012 | 木质门带套 | (1)卫生间木质门1000*2100 (2)复合，含五金 | 樘 | 1 | 2151.3 |  | 2151.3
166 | 010103002031 | 余方弃置 | (1)废弃料品种:拆除垃圾 (2)运距:15km | m3 | 3.727 | 43.89 |  | 163.58
营区
167 | 011606001010 | 楼地面龙骨及饰面拆除 | (1)拆除防腐木平台 | m2 | 135 | 4.16 |  | 561.6
168 | 011104002005 | 竹、木（复合）地板 | (1)龙骨材料种类、规格、铺设间距:型钢龙骨（镀锌钢管50*50*2.5） (2)基层材料种类、规格:木塑龙骨 (3)面层材料品种、规格、颜色:木塑地板 | m2 | 140 | 323.47 |  | 45285.8
169 | 011104002006 | 竹、木（复合）地板 | (1)龙骨材料种类、规格、铺设间距:木塑龙骨 (2)面层材料品种、规格、颜色:木塑地板 | m2 | 150 | 223.56 |  | 33534
170 | 010103002032 | 余方弃置 | (1)废弃料品种:拆除垃圾 (2)运距:15km | m3 | 2.7 | 43.89 |  | 118.5
1号办公楼
分部分项工程量清单与计价表
工程名称：南平高速公路老旧所站修缮工程 | [6 empty] | 第13页 共31页
序号 | 项目编码 | 项目名称 | 项目特征描述 | 计量单位 | 工程量 | 金 额(元)
[6 empty] | 综合单价 |  | 合价
171 | 011601001007 | 砖（石）砌体拆除 | (1)拆除原有空心砖墙体 | m3 | 9 | 92.4 |  | 831.6
172 | 011606003017 | 天棚面龙骨及饰面拆除 | (1)拆除吊顶（龙骨、多层板、石膏板） | m2 | 82 | 11.79 |  | 966.78
173 | 011608001034 | 铲除油漆涂料面 | (1)铲除部位名称:油漆（墙面、天棚面） | m2 | 108 | 4.53 |  | 489.24
174 | 011610001023 | 门窗拆除 | (1)构件名称:拆除原有实木门1500*2100 (2)门窗面积:2.5~4㎡ | 樘 | 2 | 31.48 |  | 62.96
175 | 010103002033 | 余方弃置 | (1)废弃料品种:拆除垃圾 (2)运距:15km | m3 | 16.868 | 43.89 |  | 740.34
176 | 011210006002 | 其他隔断 | (1)轻质隔墙（轻钢龙骨、15mm阻燃板、6mm硅酸钙板） | m2 | 65 | 261.89 |  | 17022.85
177 | 011302001018 | 天棚吊顶 | (1)龙骨材料种类、规格、中距:轻钢龙骨600*600（不上人型）平面 (2)基层材料种类、规格:15厚阻燃板 (3)面层材料品种、规格:6厚硅酸钙板 | m2 | 85 | 147.86 |  | 12568.1
178 | 011407002033 | 天棚喷刷涂料 | (1)喷刷涂料部位:天棚面 (2)刮腻子要求:腻子二道 (3)涂料品种、喷刷遍数:乳胶漆一底两面 | m2 | 85 | 28.78 |  | 2446.3
179 | 011407001040 | 墙面喷刷涂料 | (1)喷刷涂料部位:墙面 (2)刮腻子要求:腻子二道 (3)涂料品种、喷刷遍数:乳胶漆一底两面 | m2 | 140 | 24.82 |  | 3474.8
180 | 010801002013 | 木质门带套 | (1)成品实木门1200*2100 | 樘 | 2 | 3223.2 |  | 6446.4
181 | 011104001001 | 地毯楼地面 | (1)新铺拼装地毯 | m2 | 85 | 105.23 |  | 8944.55
暂估价 | [8 empty] | 分项工程(17房屋建筑与装饰)
安装工程 | [8 empty] | 单位工程(17安装)
运营中心 | [8 empty] | 分项工程(17安装)
食堂
182 | 030404033007 | 风扇 | (1)名称:排风扇 (2)安装方式:吊顶 | 台 | 5 | 207.94 |  | 1039.7
暂估价（运营中心） | [8 empty] | 分项工程(17安装)
暂列金 | [8 empty] | 单位工程(17房屋建筑与装饰)
暂列金 | [8 empty] | 分项工程(17房屋建筑与装饰)
浦南线 | [8 empty] | 单项工程(17房屋建筑与装饰)
丰乐服务区 | [8 empty] | 单位工程(17房屋建筑与装饰)
分部分项工程量清单与计价表
工程名称：南平高速公路老旧所站修缮工程 | [6 empty] | 第14页 共31页
序号 | 项目编码 | 项目名称 | 项目特征描述 | 计量单位 | 工程量 | 金 额(元)
[6 empty] | 综合单价 |  | 合价
丰乐A区 | [8 empty] | 分项工程(17房屋建筑与装饰)
183 | 011508002017 | 有机玻璃字 | (1)基层类型:钢板 (2)镌字材料品种、颜色:迷你发光字 (3)字体规格:50mm (4)固定方式:嵌入式粘贴 (5)党群服务中心、军人驿站、司机之家、自驾游驿站、ETC服务 | 个 | 24 | 64.58 |  | 1549.92
184 | 050307009025 | 标志牌 | (1)标识牌匾 (2)自驾游驿站、ETC (3)600mm*400mm | 个 | 2 | 362.89 |  | 725.78
185 | 050307009026 | 标志牌 | (1)工作人员岗位牌 (2)300mm*100mm | 个 | 2 | 102.03 |  | 204.06
186 | 011501020007 | 服务台 | (1)台柜规格:爵士白大理石前台+副柜+背面矮柜3000*950+侧门 (2)材料种类、规格:红橡木软格栅、红橡木软木饰面、白色大理石 | 个 | 1 | 7608.28 |  | 7608.28
187 | 011508002018 | 有机玻璃字 | (1)基层类型:钢板 (2)镌字材料品种、颜色:迷你发光字 (3)字体规格:200mm (4)固定方式:粘贴 (5)logo+海思高速为您服务 | 个 | 9 | 132.5 |  | 1192.5
188 | 050307009027 | 标志牌 | (1)司机之家宣传版面 (2)1900mm*1500mm (3)PVC板雕刻+UV平板喷印（思源黑体Bold） (4)亚克力水晶字 (5)亚克力激光雕刻 | 个 | 1 | 2210.43 |  | 2210.43
189 | 050307009028 | 标志牌 | (1)党群服务中心宣传版面 (2)3800mm*1450mm (3)亚克力激光雕刻 (4)亚克力水晶字 (5)PVC板雕刻+UV平板喷印（思源黑体） | 个 | 1 | 3825.77 |  | 3825.77
190 | 050307009029 | 标志牌 | (1)地贴指引牌 | 个 | 5 | 38.25 |  | 191.25
丰乐B区 | [8 empty] | 分项工程(17房屋建筑与装饰)
191 | 011508002019 | 有机玻璃字 | (1)基层类型:钢板 (2)镌字材料品种、颜色:迷你发光字 (3)字体规格:50mm (4)固定方式:嵌入式粘贴 (5)党群服务中心、军人驿站、司机之家、自驾游驿站、ETC服务 | 个 | 24 | 64.57 |  | 1549.68
192 | 050307009030 | 标志牌 | (1)标识牌匾 | 个 | 2 | 362.89 |  | 725.78
分部分项工程量清单与计价表
工程名称：南平高速公路老旧所站修缮工程 | [6 empty] | 第15页 共31页
序号 | 项目编码 | 项目名称 | 项目特征描述 | 计量单位 | 工程量 | 金 额(元)
[6 empty] | 综合单价 |  | 合价
(2)自驾游驿站、ETC (3)600mm*400mm
193 | 050307009031 | 标志牌 | (1)工作人员岗位牌 (2)300mm*100mm | 个 | 2 | 102.02 |  | 204.04
194 | 011501020008 | 服务台 | (1)台柜规格:爵士白大理石前台+副柜+背面矮柜3000*950+侧门 (2)材料种类、规格:红橡木软格栅、红橡木软木饰面、白色大理石 | 个 | 1 | 7608.37 |  | 7608.37
195 | 011508002020 | 有机玻璃字 | (1)基层类型:钢板 (2)镌字材料品种、颜色:迷你发光字 (3)字体规格:200mm (4)固定方式:粘贴 (5)logo+海思高速为您服务 | 个 | 9 | 132.5 |  | 1192.5
196 | 050307009032 | 标志牌 | (1)司机之家宣传版面 (2)1900mm*1500mm (3)PVC板雕刻+UV平板喷印（思源黑体Bold） (4)亚克力水晶字 (5)亚克力激光雕刻 | 个 | 1 | 2210.43 |  | 2210.43
197 | 050307009033 | 标志牌 | (1)党群服务中心宣传版面 (2)3800mm*1450mm (3)亚克力激光雕刻 (4)亚克力水晶字 (5)PVC板雕刻+UV平板喷印（思源黑体） | 个 | 1 | 3825.74 |  | 3825.74
198 | 050307009034 | 标志牌 | (1)地贴指引牌 | 个 | 5 | 38.25 |  | 191.25
建阳所 | [8 empty] | 单位工程(17房屋建筑与装饰)
ETC服务网点 | [8 empty] | 分项工程(17房屋建筑与装饰)
拆除工程
199 | 011604001001 | 平面抹灰层拆除 | (1)拆除部位:地面 (2)抹灰层种类:50mm水泥砂浆楼地面 | m2 | 49.43 | 19.81 |  | 979.21
200 | 011608001049 | 铲除油漆涂料面 | (1)铲除部位名称:墙面油漆 | m2 | 50.221 | 4.53 |  | 227.5
201 | 011608001050 | 铲除油漆涂料面 | (1)铲除部位名称:天棚面油漆 | m2 | 52.38 | 4.53 |  | 237.28
202 | 010103002056 | 余方弃置 | (1)废弃料品种:拆除垃圾 (2)运距:15km | m3 | 3.395 | 45 |  | 152.78
隔断工程
203 | 010401003014 | 实心砖墙 | (1)砖品种、规格、强度等级:烧结煤矸石普通砖 (2)墙体类型、砌筑高度:200mm厚 H=2800 (3)砂浆强度等级、配 | m3 | 4.87 | 580.31 |  | 2826.11
分部分项工程量清单与计价表
工程名称：南平高速公路老旧所站修缮工程 | [6 empty] | 第16页 共31页
序号 | 项目编码 | 项目名称 | 项目特征描述 | 计量单位 | 工程量 | 金 额(元)
[6 empty] | 综合单价 |  | 合价
合比:M5(42.5)现拌混合砂浆
204 | 011201004018 | 立面砂浆找平层 | (1)基层类型:内墙面 (2)找平层砂浆厚度、配合比:9厚1:3水泥砂浆+5厚1:2.5水泥砂浆 | m2 | 24.35 | 29.22 |  | 711.51
205 | 011201004019 | 立面砂浆找平层 | (1)基层类型:外墙面 (2)找平层砂浆厚度、配合比:9厚1:3水泥砂浆+5厚1:2.5水泥砂浆 | m2 | 24.35 | 48.17 |  | 1172.94
206 | 010401012001 | 零星砌砖 | (1)零星砌砖名称、部位:门垛及包管 (2)砖品种、规格、强度等级:烧结煤矸石普通砖 (3)砂浆强度等级、配合比:混合砂浆M5 | m3 | 0.616 | 655.99 |  | 404.09
207 | 011203003020 | 零星项目砂浆找平 | (1)基层类型、部位:门垛及包管 (2)找平的砂浆厚度、配合比:9厚1:3水泥砂浆+5厚1:2.5水泥砂浆 | m2 | 7.56 | 57.34 |  | 433.49
门窗工程
208 | 010805005001 | 全玻自由门 | (1)玻璃品种、厚度:12厘钢化玻璃地弹门1800*2400 (2)含地弹簧、拉手、地锁等 | 樘 | 1 | 2784.11 |  | 2784.11
209 | 011210003002 | 玻璃隔断 | (1)玻璃品种、规格、颜色:12厘钢化玻璃 | m2 | 8.64 | 183.02 |  | 1581.29
210 | 010808004001 | 金属门窗套 | (1)基层材料种类:18mm细木工板基层 (2)面层材料品种、规格:1.0mm黑钛镜面不锈钢门套 | m2 | 3.713 | 235.33 |  | 873.78
211 | 010807001016 | 金属（塑钢、断桥）窗 | (1)框、扇材质:铝合金型材 (2)玻璃品种、厚度:6mm钢化玻璃 | m2 | 6.6 | 322.25 |  | 2126.85
212 | 010807005005 | 金属格栅窗 | (1)不锈钢防盗格栅窗 | m2 | 6.6 | 232.79 |  | 1536.41
213 | 010804005001 | 金属格栅门 | (1)门代号及洞口尺寸:1800*2400 (2)门框、扇材质:白色金属格栅门 | 樘 | 1 | 900.42 |  | 900.42
214 | 010802004005 | 防盗门 | (1)门框、扇材质:钢制防盗门 | m2 | 1.89 | 337.79 |  | 638.42
地面工程
215 | 011102003012 | 块料楼地面 | (1)结合层厚度、砂浆配合比:25厚1:3干硬性水泥砂浆 (2)面层材料品种、规格、颜色:600*1200玻化砖 (3)嵌缝材料种类:3mm | m2 | 51.12 | 184.22 |  | 9417.33
分部分项工程量清单与计价表
工程名称：南平高速公路老旧所站修缮工程 | [6 empty] | 第17页 共31页
序号 | 项目编码 | 项目名称 | 项目特征描述 | 计量单位 | 工程量 | 金 额(元)
[6 empty] | 综合单价 |  | 合价
美缝剂勾缝
216 | 011107001001 | 石材台阶面 | (1)结合层材料种类:25厚1:3干硬性水泥砂浆 (2)面层材料品种、规格、颜色:20mm 火烧面芝麻灰石材 | m2 | 9 | 185.93 |  | 1673.37
原透水砖地面及垫层拆除 重做硬化
217 | 041001002001 | 拆除人行道 | (1)材质:透水砖面层+垫层 (2)厚度:垫层10cm以内 | m2 | 10 | 15.14 |  | 151.4
218 | 010103002057 | 余方弃置 | (1)废弃料品种:拆除垃圾 (2)运距:15km | m3 | 6.5 | 45 |  | 292.5
219 | 010101002005 | 挖一般土方 | (1)土壤类别:三类土 (2)挖土深度:0.5m | m3 | 5 | 6.18 |  | 30.9
220 | 010103002058 | 余方弃置 | (1)废弃料品种:土方外弃 (2)运距:15km | m3 | 5 | 33.74 |  | 168.7
221 | 010101001005 | 平整场地 | (1)平整夯实 | m2 | 10 | 1.4 |  | 14
222 | 040202011005 | 碎石 | (1)厚度:10cm (2)石料规格:碎石Φ20-40 | m2 | 10 | 19.33 |  | 193.3
223 | 040203007005 | 水泥混凝土 | (1)水泥稳定层15cm (2)水泥混凝土路面C25（厚度20cm） | m2 | 10 | 153.88 |  | 1538.8
天棚工程
224 | 011302001025 | 天棚吊顶 | (1)龙骨材料种类、规格、中距:轻钢龙骨(不上人型) 600*600平面 (2)面层材料品种、规格:9mm石膏板 | m2 | 12.6 | 84.03 |  | 1058.78
225 | 011407002038 | 天棚喷刷涂料 | (1)基层类型:石膏板 (2)喷刷涂料部位:天棚 (3)刮腻子要求:腻子二道 (4)涂料品种、喷刷遍数:乳胶漆一底两面 | m2 | 52.38 | 28.81 |  | 1509.07
墙面工程
226 | 011407001063 | 墙面喷刷涂料 | (1)基层类型:抹灰面 (2)喷刷涂料部位:室内墙面 (3)腻子种类:内墙腻子 (4)刮腻子要求:2道 (5)涂料品种、喷刷遍数:一底两面 | m2 | 50.221 | 24.86 |  | 1248.49
227 | 011105006001 | 金属踢脚线 | (1)踢脚线高度:50mm (2)基层材料种类、规格:9mm胶合板 | m | 10.54 | 27.15 |  | 286.16
分部分项工程量清单与计价表
工程名称：南平高速公路老旧所站修缮工程 | [6 empty] | 第18页 共31页
序号 | 项目编码 | 项目名称 | 项目特征描述 | 计量单位 | 工程量 | 金 额(元)
[6 empty] | 综合单价 |  | 合价
(3)面层材料品种、规格、颜色:不锈钢踢脚线
228 | 011406001005 | 抹灰面油漆涂料 | (1)部位:新建墙体外墙面 (2)基层类型:抹灰层 (3)腻子种类、遍数:外墙腻子2道 (4)油漆涂料品种、遍数（或厚度）:真石漆 | m2 | 26.03 | 91.33 |  | 2377.32
柜类工程
229 | 011501011002 | 矮柜 | (1)台柜规格:L=6.5M H=1.0M (2)材料种类、规格:18mm生态板定制 | 个 | 1 | 6107.86 |  | 6107.86
230 | 011501020009 | 服务台 | (1)台柜规格:7000长*900高 (2)材料种类、规格:18mm生态板定制 | 个 | 1 | 7011.33 |  | 7011.33
家具及广告部分
231 | 011508002021 | 有机玻璃字 | (1)大厅总台1.5pvc字etc公路电子尽收费200x110制作安装 | 套 | 1 | 1121.81 |  | 1121.81
232 | 011507001015 | 平面、箱式招牌 | (1)大厅总台铝板（2厚）加铁架240x170折边制作安装 | m2 | 4.08 | 345.27 |  | 1408.7
233 | 011508002022 | 有机玻璃字 | (1)客户服务中心文字1pvc小字全套 | 套 | 1 | 560.9 |  | 560.9
234 | 011507001016 | 平面、箱式招牌 | (1)大厅门口玻璃门上铝板（2厚）加铁架580x50折边制作安装 | m2 | 2.9 | 345.27 |  | 1001.28
235 | 011507003005 | 灯箱 | (1)软膜灯箱全套一个300x170电源铝架制作安装 | 个 | 1 | 2046.22 |  | 2046.22
236 | 011507001017 | 平面、箱式招牌 | (1)二楼办公楼外招牌500x120x30厚制作安装 | m2 | 6 | 345.27 |  | 2071.62
237 | 011508002023 | 有机玻璃字 | (1)广告牌上1pvc字制作安装 | 套 | 1 | 747.25 |  | 747.25
238 | 050307009035 | 标志牌 | (1)铁艺指示牌立体UV打印120x100制作安装加停车指示牌 | 个 | 3 | 1402.63 |  | 4207.89
239 | 011507001018 | 平面、箱式招牌 | (1)公示栏灯箱边240x120加背胶加板 (2)板上透明亚克力插卡 | m2 | 2.88 | 170.9 |  | 492.19
240 | 040205004001 | 标志板 | (1)旧的制度牌移新办公室安装 | 块 | 1 | 99.42 |  | 99.42
241 | 011502007020 | 塑料装饰线 | (1)玻璃门条 | m | 14.4 | 7.13 |  | 102.67
242 | 011502007021 | 塑料装饰线 | (1)玻璃门条150X12X2车贴复膜 | m | 3 | 13.51 |  | 40.53
243 | 011507001019 | 平面、箱式招牌 | (1)公开栏灯箱边240x120加背胶加pvc板 | m2 | 2.88 | 68.39 |  | 196.96
分部分项工程量清单与计价表
工程名称：南平高速公路老旧所站修缮工程 | [6 empty] | 第19页 共31页
序号 | 项目编码 | 项目名称 | 项目特征描述 | 计量单位 | 工程量 | 金 额(元)
[6 empty] | 综合单价 |  | 合价
244 | 011507001020 | 平面、箱式招牌 | (1)信息栏240x120加背胶 | m2 | 2.88 | 68.39 |  | 196.96
245 | 011507003006 | 灯箱 | (1)软膜灯箱全套一个300x343电源铝架制作安装 | 个 | 1 | 4128.55 |  | 4128.55
246 | 011507001021 | 平面、箱式招牌 | (1)党群公示栏灯箱边240x120加背胶铝塑板加底 | m2 | 2.88 | 68.39 |  | 196.96
247 | 011505002002 | 晒衣架 | (1)铁夹子 | 个 | 10 | 7.68 |  | 76.8
248 | 011508002024 | 有机玻璃字 | (1)合格区闽通卡待验区电子标签1pvc30x20制作安装 | 套 | 4 | 41.31 |  | 165.24
249 | 011508001001 | 泡沫塑料字 | (1)意见箱加贴字 | 个 | 2 | 64.58 |  | 129.16
250 | 050307009036 | 标志牌 | (1)值班牌铝板加亚克力牌60x40制作安装 | 个 | 1 | 38.43 |  | 38.43
251 | 011502007022 | 塑料装饰线 | (1)放轻你的脚步倾听宁静的心声100x15x4张楼梯贴 | m | 4 | 13.51 |  | 54.04
252 | 050307019005 | 其他景观小摆设 | (1)名称及材质:员工椅 | 个 | 4 | 124.89 |  | 499.56
253 | 050307019006 | 其他景观小摆设 | (1)名称及材质:等待沙发 | 个 | 2 | 912.65 |  | 1825.3
254 | 010810001015 | 窗帘 | (1)窗帘材质:普通窗帘 (2)窗帘高度、宽度:2.75m高 | m2 | 17.875 | 81.63 |  | 1459.14
255 | 010810001016 | 窗帘 | (1)窗帘材质:普通窗帘 (2)窗帘高度、宽度:2.75m高 | m | 13 | 57.63 |  | 749.19
256 | 010810005003 | 窗帘轨 | (1)窗帘轨材质、规格:铝合金窗帘轨 (2)轨的数量:双轨 | m | 13 | 31.2 |  | 405.6
仓库、卫生间 | [8 empty] | 分项工程(17房屋建筑与装饰)
拆除工程（原卫生间拆除工程量有误）
隔断工程
257 | 010401003015 | 实心砖墙 | (1)砖品种、规格、强度等级:烧结煤矸石普通砖 (2)墙体类型、砌筑高度:200mm厚 H=2800 (3)砂浆强度等级、配合比:M5(42.5)现拌混合砂浆 | m3 | 7.334 | 580.31 |  | 4255.99
258 | 011201004020 | 立面砂浆找平层 | (1)基层类型:内墙面 (2)找平层砂浆厚度、配合比:9厚1:3水泥砂浆+5厚1:2.5水泥砂浆 | m2 | 36.67 | 29.22 |  | 1071.5
259 | 011201004021 | 立面砂浆找平层 | (1)基层类型:外墙面 (2)找平层砂浆厚度、配合比:9厚1:3水泥砂 | m2 | 36.67 | 48.17 |  | 1766.39
分部分项工程量清单与计价表
工程名称：南平高速公路老旧所站修缮工程 | [6 empty] | 第20页 共31页
序号 | 项目编码 | 项目名称 | 项目特征描述 | 计量单位 | 工程量 | 金 额(元)
[6 empty] | 综合单价 |  | 合价
浆+5厚1:2.5水泥砂浆
门窗工程
260 | 010807001017 | 金属（塑钢、断桥）窗 | (1)框、扇材质:铝合金型材 (2)玻璃品种、厚度:6mm钢化玻璃 | m2 | 2.25 | 322.25 |  | 725.06
261 | 010807005006 | 金属格栅窗 | (1)框、扇材质:不锈钢防盗格栅窗 | m2 | 2.25 | 232.78 |  | 523.76
262 | 010802001025 | 金属（塑钢）门 | (1)门框、扇材质:铝合金型材 (2)玻璃品种、厚度:6mm钢化玻璃 | m2 | 1.47 | 502.02 |  | 737.97
263 | 010802004006 | 防盗门 | (1)门框、扇材质:钢制防盗门 | m2 | 2.1 | 337.79 |  | 709.36
地面工程
264 | 011102003013 | 块料楼地面 | (1)结合层厚度、砂浆配合比:25厚1:3干硬性水泥砂浆 (2)面层材料品种、规格、颜色:400*400防滑砖 (3)嵌缝材料种类:3mm美缝剂勾缝 | m2 | 3.96 | 137.11 |  | 542.96
265 | 010904002008 | 楼（地）面涂膜防水 | (1)防水膜品种:聚氨脂防水涂料 (2)涂膜厚度、遍数:2mm厚 | m2 | 3.96 | 37.55 |  | 148.7
266 | 011102001001 | 石材楼地面 | (1)结合层厚度、砂浆配合比:30厚1:3干硬性水泥砂浆 (2)面层材料品种、规格、颜色:20厚黑金砂大理石 | m2 | 0.14 | 327.61 |  | 45.87
天棚工程
267 | 011302001026 | 天棚吊顶 | (1)龙骨材料种类、规格、中距:轻钢龙骨(不上人型) 300*300平面 (2)面层材料品种、规格:方形铝扣板300*300 (3)压条材料种类、规格:铝合金收边条 | m2 | 3.96 | 122.19 |  | 483.87
268 | 011407002039 | 天棚喷刷涂料 | (1)基层类型:石膏板 (2)喷刷涂料部位:天棚 (3)刮腻子要求:腻子二道 (4)涂料品种、喷刷遍数:乳胶漆一底两面 | m2 | 16.66 | 28.81 |  | 479.97
墙面工程
269 | 011204003003 | 块料墙面 | (1)安装方式:5厚1:2水泥砂浆粘贴 (2)面层材料品种、规 | m2 | 17.73 | 165.94 |  | 2942.12
分部分项工程量清单与计价表
工程名称：南平高速公路老旧所站修缮工程 | [6 empty] | 第21页 共31页
序号 | 项目编码 | 项目名称 | 项目特征描述 | 计量单位 | 工程量 | 金 额(元)
[6 empty] | 综合单价 |  | 合价
格、颜色:墙面砖400*800
270 | 010903002001 | 墙面涂膜防水 | (1)防水膜品种:聚氨脂防水涂料 (2)涂膜厚度、遍数:2mm厚 | m2 | 13.14 | 41.93 |  | 550.96
271 | 011407001064 | 墙面喷刷涂料 | (1)基层类型:抹灰面 (2)喷刷涂料部位:室内墙面 (3)腻子种类:内墙腻子 (4)刮腻子要求:2道 (5)涂料品种、喷刷遍数:一底两面 | m2 | 50.74 | 24.86 |  | 1261.4
272 | 011406001006 | 抹灰面油漆涂料 | (1)部位:新建墙体外墙面 (2)基层类型:抹灰层 (3)腻子种类、遍数:外墙腻子2道 (4)油漆涂料品种、遍数（或厚度）:真石漆 | m2 | 41.41 | 91.33 |  | 3781.98
室外停车场 | [8 empty] | 分项工程(17房屋建筑与装饰)
273 | 010101002006 | 挖一般土方 | (1)土壤类别:三类土 (2)挖土深度:0.65m | m3 | 65 | 6.18 |  | 401.7
274 | 010103002059 | 余方弃置 | (1)废弃料品种:土方外弃 (2)运距:15km | m3 | 65 | 33.74 |  | 2193.1
275 | 010101001006 | 平整场地 | (1)平整夯实 | m2 | 100 | 1.4 |  | 140
276 | 040202011006 | 碎石 | (1)厚度:10cm (2)石料规格:碎石Φ20-40 | m2 | 100 | 19.34 |  | 1934
277 | 040203007006 | 水泥混凝土 | (1)水泥稳定层15cm (2)水泥混凝土路面C25（厚度20cm） | m2 | 100 | 153.88 |  | 15388
建阳所（安装工程） | [8 empty] | 单位工程(17安装)
建阳所 | [8 empty] | 分项工程(17安装)
ETC受理室
278 | 030408001009 | 电力电缆 | (1)型号:YJV- (2)规格:3*10 (3)材质:铜芯 (4)名称:电力电缆 (5)电压等级(kV):1KV以内 (6)敷设方式、部位:室内 | m | 10 | 29.48 |  | 294.8
279 | 030404017001 | 配电箱 | (1)名称:配电箱 (2)安装方式:挂墙式 | 台 | 1 | 931.07 |  | 931.07
280 | 030411001009 | 配管 | (1)材质:紧定式镀锌薄壁镀锌钢管 (2)规格:JDG16 (3)名称:配管 (4)接地要求:符合设计要求 | m | 50 | 8.85 |  | 442.5
分部分项工程量清单与计价表
工程名称：南平高速公路老旧所站修缮工程 | [6 empty] | 第22页 共31页
序号 | 项目编码 | 项目名称 | 项目特征描述 | 计量单位 | 工程量 | 金 额(元)
[6 empty] | 综合单价 |  | 合价
(5)配置形式:砖、混凝土结构暗配
281 | 030411001010 | 配管 | (1)材质:紧定式镀锌薄壁镀锌钢管 (2)规格:JDG20 (3)名称:配管 (4)接地要求:符合设计要求 (5)配置形式:砖、混凝土结构暗配 | m | 30 | 10.81 |  | 324.3
282 | 030411001011 | 配管 | (1)材质:紧定式镀锌薄壁镀锌钢管 (2)规格:JDG25 (3)名称:配管 (4)接地要求:符合设计要求 (5)配置形式:砖、混凝土结构暗配 | m | 30 | 13.04 |  | 391.2
283 | 030411004007 | 配线 | (1)材质:铜芯 (2)规格:2.5mm2 (3)名称:配线 (4)型号:BYJ (5)配线形式:管内穿线 | m | 180 | 3.04 |  | 547.2
284 | 030411004008 | 配线 | (1)材质:铜芯 (2)规格:4mm2 (3)名称:配线 (4)型号:BYJ (5)配线形式:管内穿线 | m | 280 | 3.82 |  | 1069.6
285 | 030412001023 | 普通灯具 | (1)规格:600*600 25W (2)类型:铝合金 (3)名称:吸顶灯 | 套 | 6 | 160.98 |  | 965.88
286 | 030404034005 | 照明开关 | (1)规格:250V 10A (2)名称:单联单控开关 (3)安装方式:暗装 | 个 | 1 | 12.09 |  | 12.09
287 | 030404035005 | 插座 | (1)规格:250V 10A (2)名称:插座 (3)安装方式:暗装 | 个 | 10 | 15.45 |  | 154.5
288 | 030411006005 | 接线盒 | (1)规格:86H50 (2)名称:开关(插座)盒) (3)安装形式:暗装 | 个 | 11 | 6.4 |  | 70.4
289 | 030502005005 | 双绞线缆 | (1)名称:双绞线缆 (2)敷设方式:管内穿放 (3)线缆对数:六类线 | m | 100 | 4.92 |  | 492
290 | 030502019001 | 双绞线缆测试 | (1)测试类别:测试 (2)测试内容:4对双绞线缆 | 链路/点 | 4 | 11.28 |  | 45.12
291 | 030502012001 | 信息插座 | (1)名称:安装8位模块式信息插座 (2)类别:双口 (3)安装方式:暗装 (4)底盒材质、规格: | 个 | 2 | 55.32 |  | 110.64
分部分项工程量清单与计价表
工程名称：南平高速公路老旧所站修缮工程 | [6 empty] | 第23页 共31页
序号 | 项目编码 | 项目名称 | 项目特征描述 | 计量单位 | 工程量 | 金 额(元)
[6 empty] | 综合单价 |  | 合价
安装信息插座底盒(接线盒)(砖墙内) (5)普通开关、按钮安装(空白面板安装)
资料室及卫生间
292 | 030411001012 | 配管 | (1)材质:紧定式镀锌薄壁镀锌钢管 (2)规格:JDG16 (3)名称:配管 (4)接地要求:符合设计要求 (5)配置形式:砖、混凝土结构暗配 | m | 30 | 8.85 |  | 265.5
293 | 030411004009 | 配线 | (1)材质:铜芯 (2)规格:2.5mm2 (3)名称:配线 (4)型号:BYJ (5)配线形式:管内穿线 | m | 90 | 3.04 |  | 273.6
294 | 030412001024 | 普通灯具 | (1)规格:600*600 25W (2)类型:铝合金 (3)名称:吸顶灯 | 套 | 2 | 160.98 |  | 321.96
295 | 030412001025 | 普通灯具 | (1)规格:300*300 (2)类型:LED (3)名称:灯盘 | 套 | 1 | 107.62 |  | 107.62
296 | 030404034006 | 照明开关 | (1)规格:250V 10A (2)名称:单联单控开关 (3)安装方式:暗装 | 个 | 2 | 12.09 |  | 24.18
297 | 030404035006 | 插座 | (1)规格:250V 10A (2)名称:插座 (3)安装方式:暗装 | 个 | 4 | 15.45 |  | 61.8
298 | 030411006006 | 接线盒 | (1)规格:86H50 (2)名称:开关(插座)盒) (3)安装形式:暗装 | 个 | 2 | 6.4 |  | 12.8
299 | 030404033008 | 风扇 | (1)名称:排风扇 (2)安装方式:吊顶 | 台 | 1 | 210.37 |  | 210.37
300 | 031001006009 | 塑料管 | (1)连接形式:粘接 (2)安装部位:室外 (3)介质:DN25 (4)材质、规格:塑料给水管 (5)压力试验及吹、洗设计要求:管道消毒、冲洗 | m | 20 | 12.82 |  | 256.4
301 | 031004014001 | 给、排水附(配)件 | (1)型号、规格:排水栓安装(公称直径50mm以内 带存水弯) | 组 | 1 | 49.7 |  | 49.7
302 | 031004006008 | 大便器 | (1)陶瓷 (2)蹲式大便器 (3)金属软管、冲洗管、螺纹管件等 | 组 | 1 | 593.48 |  | 593.48
303 | 031004003016 | 洗脸盆 | (1)材质:陶瓷 (2)规格、类型:洗脸 | 组 | 1 | 565.2 |  | 565.2
分部分项工程量清单与计价表
工程名称：南平高速公路老旧所站修缮工程 | [6 empty] | 第24页 共31页
序号 | 项目编码 | 项目名称 | 项目特征描述 | 计量单位 | 工程量 | 金 额(元)
[6 empty] | 综合单价 |  | 合价
盆 (3)附件名称、数量:混合冷热龙头、金属软管、洗脸盆排水附件
304 | 031001006010 | 塑料管 | (1)连接形式:粘接 (2)安装部位:室内 (3)介质:排水 (4)材质、规格:U-PVC DN50 (5)压力试验及吹、洗设计要求:灌洗、冲洗符合要求 | m | 1 | 30.39 |  | 30.39
305 | 031001006011 | 塑料管 | (1)连接形式:粘接 (2)安装部位:室内 (3)介质:排水 (4)材质、规格:U-PVC DN100 (5)压力试验及吹、洗设计要求:灌洗、冲洗符合要求 | m | 1 | 51.34 |  | 51.34
弱电进线
306 | 030502015001 | 光缆终端盒 | (1)光缆芯数:12芯光纤终端盒 | 个 | 2 | 258.76 |  | 517.52
307 | 030505009001 | 光端设备安装、调试 | (1)光端机 | 台 | 3 | 304.25 |  | 912.75
308 | 030501012001 | 交换机 | (1)名称:24口交换机 | 台 | 3 | 871.36 |  | 2614.08
309 | 030502005006 | 双绞线缆 | (1)规格:UTP5e (2)名称:网线 | m | 100 | 4.34 |  | 434
310 | 030502007001 | 光缆 | (1)规格:12芯 (2)名称:光缆 (3)敷设方式:管内穿线 | m | 100 | 9.96 |  | 996
311 | 030408001010 | 电力电缆 | (1)型号:YJV- (2)规格:5*4mm2 (3)材质:铜 (4)名称:电力电缆 (5)电压等级(kV):1kv (6)敷设方式、部位:管内，桥架 | m | 100 | 24.19 |  | 2419
312 | 030408001011 | 电力电缆 | (1)型号:YJV- (2)规格:3*2.5mm2 (3)材质:铜 (4)名称:电力电缆 (5)电压等级(kV):1kv (6)敷设方式、部位:管内，桥架 | m | 100 | 14.27 |  | 1427
建瓯所 | [8 empty] | 单位工程(17房屋建筑与装饰)
建瓯所 | [8 empty] | 分项工程(17房屋建筑与装饰)
313 | 011608001051 | 铲除油漆涂料面 | (1)铲除部位名称:油漆（墙面、天棚面） | m2 | 3800 | 4.53 |  | 17214
314 | 011203003021 | 零星项目砂浆找平 | (1)界面剂类型:外墙贴玻纤维网格布 | m2 | 3800 | 11.05 |  | 41990
315 | 011407001065 | 墙面喷刷涂料 | (1)喷刷涂料部位:外 | m2 | 3800 | 30.49 |  | 115862
分部分项工程量清单与计价表
工程名称：南平高速公路老旧所站修缮工程 | [6 empty] | 第25页 共31页
序号 | 项目编码 | 项目名称 | 项目特征描述 | 计量单位 | 工程量 | 金 额(元)
[6 empty] | 综合单价 |  | 合价
墙 (2)刮腻子要求:腻子二道 (3)涂料品种、喷刷遍数:乳胶漆一底两面
316 | 011502007023 | 塑料装饰线 | (1)檐口贴滴水线 | m | 500 | 20.48 |  | 10240
317 | 010103002060 | 余方弃置 | (1)废弃料品种:拆除垃圾 (2)运距:15km | m3 | 34.2 | 45 |  | 1539
兴田所 | [8 empty] | 单位工程(17房屋建筑与装饰)
兴田所 | [8 empty] | 分项工程(17房屋建筑与装饰)
宿舍楼+食堂+办公楼
318 | 011608001052 | 铲除油漆涂料面 | (1)铲除部位名称:油漆（墙面、天棚面） | m2 | 4268.86 | 4.53 |  | 19337.94
319 | 011203003022 | 零星项目砂浆找平 | (1)界面剂类型:外墙贴玻纤维网格布 | m2 | 3415.7 | 11.05 |  | 37743.49
320 | 011407001066 | 墙面喷刷涂料 | (1)喷刷涂料部位:外墙 (2)刮腻子要求:腻子二道 (3)涂料品种、喷刷遍数:乳胶漆一底两面 | m2 | 4268.86 | 30.49 |  | 130157.54
321 | 011502007024 | 塑料装饰线 | (1)檐口贴滴水线 | m | 540 | 20.48 |  | 11059.2
322 | 011501003001 | 衣柜 | (1)台柜规格:2000mm*3100mm*600mm (2)材料种类、规格:生态板衣柜 | m2 | 378 | 365.93 |  | 138321.54
营区
323 | 040402016001 | 沟道盖板 | (1)铸铁盖板300*500 | m | 62 | 241.25 |  | 14957.5
324 | 011606001015 | 楼地面龙骨及饰面拆除 | (1)拆除篮球场、排球场塑胶地板 (2)打磨原地面 | m2 | 968 | 6.97 |  | 6746.96
325 | 011101006007 | 平面砂浆找平层 | (1)找平层厚度、砂浆配合比:20厚1:3水泥砂浆 | m2 | 968 | 22.15 |  | 21441.2
326 | 011103002005 | 橡胶板卷材楼地面 | (1)面层材料品种、规格、颜色:4mm厚环保硅PU | m2 | 968 | 97.84 |  | 94709.12
327 | 010101003002 | 挖沟槽土方 | (1)土壤类别:三类土 (2)挖土深度:2m以内 | m3 | 28 | 37.99 |  | 1063.72
328 | 010507003001 | 电缆沟、地沟、明暗沟 | (1)排水沟（铸铁沟盖板） (2)12J003-11/A3、a/A2 | m | 132 | 477.99 |  | 63094.68
329 | 010103002061 | 余方弃置 | (1)废弃料品种:拆除垃圾 (2)运距:15km | m3 | 85.78 | 45 |  | 3860.1
房屋建筑与装饰工程 | [8 empty] | 单位工程(17房屋建筑与装饰)
石陂所 | [8 empty] | 分项工程(17房屋建筑与装饰)
分部分项工程量清单与计价表
工程名称：南平高速公路老旧所站修缮工程 | [6 empty] | 第26页 共31页
序号 | 项目编码 | 项目名称 | 项目特征描述 | 计量单位 | 工程量 | 金 额(元)
[6 empty] | 综合单价 |  | 合价
330 | 011609001010 | 栏杆、栏板拆除 | (1)原金属栏杆拆除 | m | 355.1 | 18.34 |  | 6512.53
331 | 010401003016 | 实心砖墙 | (1)砖品种、规格、强度等级:烧结煤矸石普通砖 (2)墙体类型、砌筑高度:窗台1.05m (3)砂浆强度等级、配合比:混合砂浆M5 | m3 | 66.17 | 582.03 |  | 38512.93
332 | 011201004022 | 立面砂浆找平层 | (1)基层类型:外墙 (2)找平层砂浆厚度、配合比:9厚1:3水泥砂浆+5厚1:2.5水泥砂浆 | m2 | 732.67 | 48.32 |  | 35402.61
333 | 011407001067 | 墙面喷刷涂料 | (1)喷刷涂料部位:外墙 (2)刮腻子要求:腻子二道 (3)涂料品种、喷刷遍数:乳胶漆一底两面 | m2 | 732.67 | 30.49 |  | 22339.11
334 | 010807001018 | 金属（塑钢、断桥）窗 | (1)框、扇材质:铝合金推拉窗户 (2)玻璃品种、厚度:6mm厚钢化玻璃 | m2 | 633.48 | 317.14 |  | 200901.85
收费棚
335 | 011608001053 | 铲除油漆涂料面 | (1)铲除部位名称:油漆（墙面、天棚面） | m2 | 930 | 4.53 |  | 4212.9
336 | 011203003023 | 零星项目砂浆找平 | (1)界面剂类型:外墙贴玻纤维网格布 | m2 | 930 | 11.05 |  | 10276.5
337 | 011407001068 | 墙面喷刷涂料 | (1)喷刷涂料部位:外墙 (2)刮腻子要求:腻子二道 (3)涂料品种、喷刷遍数:乳胶漆一底两面 | m2 | 930 | 30.49 |  | 28355.7
338 | 011607003002 | 屋面附着层拆除 | (1)拆除原有办公楼进门、停车棚屋面 | m2 | 350 | 8.68 |  | 3038
339 | 010901001002 | 瓦屋面 | (1)更换铝瓦屋面 | m2 | 350 | 110.05 |  | 38517.5
340 | 010103002062 | 余方弃置 | (1)废弃料品种:拆除垃圾 (2)运距:15km | m3 | 15.37 | 45 |  | 691.65
浦城所 | [8 empty] | 分项工程(17房屋建筑与装饰)
综合楼+配电房
341 | 011608001054 | 铲除油漆涂料面 | (1)铲除部位名称:油漆（墙面、天棚面） | m2 | 4742.53 | 4.53 |  | 21483.66
342 | 011203003024 | 零星项目砂浆找平 | (1)界面剂类型:外墙贴玻纤维网格布 | m2 | 4171.93 | 11.05 |  | 46099.83
343 | 011407001069 | 墙面喷刷涂料 | (1)喷刷涂料部位:外墙 (2)刮腻子要求:腻子二道 (3)涂料品种、喷刷遍数:乳胶漆一底两面 | m2 | 4742.53 | 30.48 |  | 144552.31
344 | 011502007025 | 塑料装饰线 | (1)檐口贴滴水线 | m | 437 | 20.47 |  | 8945.39
分部分项工程量清单与计价表
工程名称：南平高速公路老旧所站修缮工程 | [6 empty] | 第27页 共31页
序号 | 项目编码 | 项目名称 | 项目特征描述 | 计量单位 | 工程量 | 金 额(元)
[6 empty] | 综合单价 |  | 合价
345 | 010103002063 | 余方弃置 | (1)废弃料品种:拆除垃圾 (2)运距:15km | m3 | 42.683 | 44.97 |  | 1919.45
宿舍
346 | 011609001011 | 栏杆、栏板拆除 | (1)原金属栏杆拆除 | m | 187.5 | 18.33 |  | 3436.88
347 | 011602001005 | 混凝土构件拆除 | (1)拆除栏杆基座 | m3 | 4.5 | 490.42 |  | 2206.89
348 | 010401003017 | 实心砖墙 | (1)砖品种、规格、强度等级:烧结煤矸石普通砖 (2)墙体类型、砌筑高度:窗台1.05m (3)砂浆强度等级、配合比:混合砂浆M5 | m3 | 50.6 | 581.78 |  | 29438.07
349 | 011201004023 | 立面砂浆找平层 | (1)基层类型:外墙 (2)找平层砂浆厚度、配合比:9厚1:3水泥砂浆+5厚1:2.5水泥砂浆 | m2 | 554.07 | 48.31 |  | 26767.12
350 | 011407001070 | 墙面喷刷涂料 | (1)喷刷涂料部位:外墙 (2)刮腻子要求:腻子二道 (3)涂料品种、喷刷遍数:乳胶漆一底两面 | m2 | 554.07 | 30.48 |  | 16888.05
351 | 010807001019 | 金属（塑钢、断桥）窗 | (1)框、扇材质:铝合金推拉窗户 (2)玻璃品种、厚度:6mm厚钢化玻璃 | m2 | 475 | 317.02 |  | 150584.5
352 | 010604001001 | 钢梁 | (1)梁类型:焊接箱型钢梁制作及安装 (2)钢材品种、规格:钢板Q345B | t | 0.8 | 8335.58 |  | 6668.46
353 | 010603002001 | 空腹钢柱 | (1)柱类型:钢板柱制作及安装 (2)钢材品种、规格:钢板Q345B | t | 0.04 | 9038.75 |  | 361.55
354 | 010901003001 | 阳光板屋面 | (1)阳光板品种、规格:中空玻璃5+6+5 (2)骨架材料品种、规格:钢支架（镀锌钢管） | m2 | 17.6 | 361.93 |  | 6369.97
355 | 011609001012 | 栏杆、栏板拆除 | (1)原金属栏杆拆除 | m | 134.4 | 18.33 |  | 2463.55
356 | 011602001006 | 混凝土构件拆除 | (1)拆除栏杆基座 | m3 | 5.6 | 490.42 |  | 2746.35
357 | 010503001001 | 基础梁 | (1)混凝土种类（商品混凝土、现场拌制，泵送、非泵送）:现拌普通混凝土 (2)混凝土强度等级:C20 | m3 | 7.2 | 371.11 |  | 2671.99
358 | 010516004001 | 建筑植筋 | (1)规格:φ8圆钢 (2)深度:0.2m | 个 | 560 | 4.01 |  | 2245.6
359 | 011407001071 | 墙面喷刷涂料 | (1)喷刷涂料部位:外墙 (2)刮腻子要求:腻子 | m2 | 110 | 30.48 |  | 3352.8
分部分项工程量清单与计价表
工程名称：南平高速公路老旧所站修缮工程 | [6 empty] | 第28页 共31页
序号 | 项目编码 | 项目名称 | 项目特征描述 | 计量单位 | 工程量 | 金 额(元)
[6 empty] | 综合单价 |  | 合价
二道 (3)涂料品种、喷刷遍数:乳胶漆一底两面
360 | 011503001001 | 金属扶手、栏杆、栏板 | (1)铝合金栏杆 (2)高度1.05m | m | 179.2 | 280.18 |  | 50208.26
361 | 011610001024 | 门窗拆除 | (1)构件名称:拆除旧阳台门 (2)门窗面积:2.5㎡ | 樘 | 56 | 24.21 |  | 1355.76
362 | 010802001026 | 金属（塑钢）门 | (1)门框、扇材质:1.2mm钛镁铝合金型材 (2)玻璃品种、厚度:6mm厚钢化玻璃 | m2 | 105.84 | 402.63 |  | 42614.36
363 | 02B005 | 门边修补 | (1)砌体封堵、水泥砂浆填充、乳胶漆 | 樘 | 56 | 100 |  | 5600
364 | 010103002064 | 余方弃置 | (1)废弃料品种:拆除垃圾 (2)运距:15km | m3 | 40.931 | 44.97 |  | 1840.67
365 | 011606001016 | 楼地面龙骨及饰面拆除 | (1)拆除、打磨原地面 | m2 | 654 | 19.79 |  | 12942.66
366 | 011101006008 | 平面砂浆找平层 | (1)找平层厚度、砂浆配合比:20厚1:3水泥砂浆 | m2 | 654 | 22.4 |  | 14649.6
367 | 011103002006 | 橡胶板卷材楼地面 | (1)面层材料品种、规格、颜色:4mm厚环保硅PU | m2 | 654 | 97.79 |  | 63954.66
仙阳所 | [8 empty] | 分项工程(17房屋建筑与装饰)
368 | 011608001055 | 铲除油漆涂料面 | (1)铲除部位名称:油漆（墙面、天棚面） | m2 | 1380 | 4.53 |  | 6251.4
369 | 011203003025 | 零星项目砂浆找平 | (1)界面剂类型:外墙贴玻纤维网格布 | m2 | 1380 | 11.05 |  | 15249
370 | 011407001072 | 墙面喷刷涂料 | (1)喷刷涂料部位:外墙 (2)刮腻子要求:腻子二道 (3)涂料品种、喷刷遍数:乳胶漆一底两面 | m2 | 1380 | 30.49 |  | 42076.2
371 | 010103002065 | 余方弃置 | (1)废弃料品种:拆除垃圾 (2)运距:15km | m3 | 12.42 | 45 |  | 558.9
官路所 | [8 empty] | 分项工程(17房屋建筑与装饰)
372 | 011609001013 | 栏杆、栏板拆除 | (1)原金属栏杆拆除 | m | 100.8 | 18.34 |  | 1848.67
373 | 010401003018 | 实心砖墙 | (1)砖品种、规格、强度等级:烧结煤矸石普通砖 (2)墙体类型、砌筑高度:窗台1.05m (3)砂浆强度等级、配合比:混合砂浆M5 | m3 | 22 | 582.05 |  | 12805.1
374 | 011201004024 | 立面砂浆找平层 | (1)基层类型:外墙 (2)找平层砂浆厚度、配合比:9厚1:3水泥砂浆+5厚1:2.5水泥砂浆 | m2 | 232 | 48.33 |  | 11212.56
375 | 011407001073 | 墙面喷刷涂料 | (1)喷刷涂料部位:外 | m2 | 232 | 30.49 |  | 7073.68
分部分项工程量清单与计价表
工程名称：南平高速公路老旧所站修缮工程 | [6 empty] | 第29页 共31页
序号 | 项目编码 | 项目名称 | 项目特征描述 | 计量单位 | 工程量 | 金 额(元)
[6 empty] | 综合单价 |  | 合价
墙 (2)刮腻子要求:腻子二道 (3)涂料品种、喷刷遍数:乳胶漆一底两面
376 | 010807001020 | 金属（塑钢、断桥）窗 | (1)框、扇材质:铝合金推拉窗户 (2)玻璃品种、厚度:6mm厚钢化玻璃 | m2 | 161.28 | 317.16 |  | 51151.56
车道
377 | 011606003018 | 天棚面龙骨及饰面拆除 | (1)铲除2mm厚铝塑板及龙骨多层板 | m2 | 245 | 11.79 |  | 2888.55
378 | 010103002066 | 余方弃置 | (1)废弃料品种:拆除垃圾 (2)运距:15km | m3 | 4.9 | 45 |  | 220.5
379 | 011302001027 | 天棚吊顶 | (1)龙骨材料种类、规格、中距:方管20*40*2@600 (2)基层材料种类、规格:15厚胶合板（含防腐、防火） (3)面层材料品种、规格:4mm厚铝塑板 | m2 | 245 | 244.25 |  | 59841.25
暂估价（官路所） | [8 empty] | 分项工程(17房屋建筑与装饰)
安装工程 | [8 empty] | 单位工程(17安装)
电气工程（浦城所） | [8 empty] | 分项工程(17安装)
380 | 030412009001 | 高杆灯 | (1)名称:高杆灯 (2)接地要求:角钢接地极、穿动力线4mm2 (3)基础形式、浇筑材质:C20混凝土基础 (4)铁构件规格:预埋铁构件 | 套 | 4 | 4934.89 |  | 19739.56
381 | 030408003001 | 电缆保护管 | (1)材质:PVC (2)规格:φ40 (3)名称:塑料管 (4)敷设方式:埋地 | m | 100 | 6.76 |  | 676
382 | 030408001012 | 电力电缆 | (1)型号:YJV (2)规格:3*10 (3)材质:铜 (4)名称:电力电缆 (5)电压等级(kV):1KV以内 (6)敷设方式、部位:管内、桥架 | m | 100 | 28.77 |  | 2877
383 | 030408006001 | 电力电缆头 | (1)规格:3*4 (2)名称:电力电缆头 (3)安装部位:室外 (4)型号:YJV (5)电压等级(kV):1KV以内 (6)材质、类型:铜 | 个 | 2 | 286.99 |  | 573.98
暂估价（石陂所） | [8 empty] | 分项工程(17安装)
分部分项工程量清单与计价表
工程名称：南平高速公路老旧所站修缮工程 | [6 empty] | 第30页 共31页
序号 | 项目编码 | 项目名称 | 项目特征描述 | 计量单位 | 工程量 | 金 额(元)
[6 empty] | 综合单价 |  | 合价
暂列金 | [8 empty] | 单位工程(17房屋建筑与装饰)
暂列金 | [8 empty] | 分项工程(17房屋建筑与装饰)
松建线 | [8 empty] | 单项工程(17房屋建筑与装饰)
房屋建筑与装饰工程 | [8 empty] | 单位工程(17房屋建筑与装饰)
松溪所 | [8 empty] | 分项工程(17房屋建筑与装饰)
宿舍楼
384 | 011501003002 | 衣柜 | (1)台柜规格:2000mm*3100mm*600mm (2)材料种类、规格:生态板衣柜 | m2 | 198.4 | 371.69 |  | 73743.3
配电房
385 | 011608001056 | 铲除油漆涂料面 | (1)铲除部位名称:油漆（墙面、天棚面） | m2 | 467.4 | 4.53 |  | 2117.32
386 | 011203003026 | 零星项目砂浆找平 | (1)界面剂类型:外墙贴玻纤维网格布 | m2 | 455.4 | 11.37 |  | 5177.9
387 | 011407001078 | 墙面喷刷涂料 | (1)喷刷涂料部位:外墙 (2)刮腻子要求:腻子二道 (3)涂料品种、喷刷遍数:乳胶漆一底两面 | m2 | 467.4 | 30.64 |  | 14321.14
388 | 011502007026 | 塑料装饰线 | (1)檐口贴滴水线 | m | 80 | 21.54 |  | 1723.2
389 | 010103002067 | 余方弃置 | (1)废弃料品种:拆除垃圾 (2)运距:15km | m3 | 4.207 | 43.55 |  | 183.21
旧县所 | [8 empty] | 分项工程(17房屋建筑与装饰)
宿舍楼
390 | 011609001014 | 栏杆、栏板拆除 | (1)原金属栏杆拆除 | m | 72 | 18.34 |  | 1320.48
391 | 010401003019 | 实心砖墙 | (1)砖品种、规格、强度等级:烧结煤矸石普通砖 (2)墙体类型、砌筑高度:窗台1.05m (3)砂浆强度等级、配合比:混合砂浆M5 | m3 | 15.12 | 643.61 |  | 9731.38
392 | 011201004025 | 立面砂浆找平层 | (1)基层类型:外墙 (2)找平层砂浆厚度、配合比:9厚1:3水泥砂浆+5厚1:2.5水泥砂浆 | m2 | 165.6 | 48.44 |  | 8021.66
393 | 011407001079 | 墙面喷刷涂料 | (1)喷刷涂料部位:外墙 (2)刮腻子要求:腻子二道 (3)涂料品种、喷刷遍数:乳胶漆一底两面 | m2 | 165.6 | 30.63 |  | 5072.33
394 | 010807001021 | 金属（塑钢、断桥）窗 | (1)框、扇材质:铝合金推拉窗户 (2)玻璃品种、厚度:6mm厚钢化玻璃 | m2 | 140 | 329.88 |  | 46183.2
合 计 | [7 empty] | 3751189.95

## 单价措施项目清单与计价表
单价措施项目清单与计价表
工程名称：南平高速公路老旧所站修缮工程 | [6 empty] | 第1页 共4页
序号 | 项目编码 | 项目名称 | 项目特征描述 | 计量单位 | 工程量 | 金 额(元)
[6 empty] | 综合单价 |  | 合价
福银二期 | [8 empty] | 单项工程(17房屋建筑与装饰)
房屋建筑与装饰工程 | [8 empty] | 单位工程(17房屋建筑与装饰)
桂林所 | [8 empty] | 分项工程(17房屋建筑与装饰)
1 | 011701006001 | 满堂装饰脚手架 | (1)服务对象（天棚和墙面或天棚）:天棚 (2)服务高度:7.27m | m2 | 245 | 11.72 |  | 2871.4
暂估价 | [8 empty] | 分项工程(17房屋建筑与装饰)
安装工程 | [8 empty] | 单位工程(17安装)
桂林所 | [8 empty] | 分项工程(17安装)
2 | 031301017002 | 脚手架搭拆 |  | 项 | 1 | 86.53 |  | 86.53
暂估价 | [8 empty] | 分项工程(17安装)
暂列金 | [8 empty] | 单位工程(17房屋建筑与装饰)
暂列金 | [8 empty] | 分项工程(17房屋建筑与装饰)
福银一期 | [8 empty] | 单项工程(17房屋建筑与装饰)
房屋建筑与装饰工程 | [8 empty] | 单位工程(17房屋建筑与装饰)
延平所 | [8 empty] | 分项工程(17房屋建筑与装饰)
3 | 011701002001 | 外脚手架及垂直封闭安全网 | (1)服务对象:外墙面（一个月） (2)搭设方式:扣件式 (3)搭设高度:30m以内 (4)脚手架材质:落地式钢管 双排 (5)安全网材质:阻燃安全网 | m2 | 3080 | 50.71 |  | 156186.8
4 | 011701003001 | 砌筑脚手架 | (1)服务对象:新砌墙体 (2)搭设高度:2.85m | m2 | 38.25 | 3.66 |  | 140
暂估价 | [8 empty] | 分项工程(17房屋建筑与装饰)
安装工程 | [8 empty] | 单位工程(17安装)
延平所 | [8 empty] | 分项工程(17安装)
5 | 031301017003 | 脚手架搭拆 |  | 项 | 1 | 136.19 |  | 136.19
暂估价 | [8 empty] | 分项工程(17安装)
暂列金 | [8 empty] | 单位工程(17房屋建筑与装饰)
暂列金 | [8 empty] | 分项工程(17房屋建筑与装饰)
宁武线 | [8 empty] | 单项工程(17房屋建筑与装饰)
房屋建筑与装饰工程 | [8 empty] | 单位工程(17房屋建筑与装饰)
政和所 | [8 empty] | 分项工程(17房屋建筑与装饰)
6 | 011701002002 | 外脚手架及垂直封闭安全网 | (1)服务对象:外墙面（一个月） (2)搭设方式:扣件式 (3)搭设高度:30m以内 (4)脚手架材质:落地式钢管 双排 (5)安全网材质:阻燃安全网 | m2 | 6011.96 | 50.57 |  | 304024.82
单价措施项目清单与计价表
工程名称：南平高速公路老旧所站修缮工程 | [6 empty] | 第2页 共4页
序号 | 项目编码 | 项目名称 | 项目特征描述 | 计量单位 | 工程量 | 金 额(元)
[6 empty] | 综合单价 |  | 合价
7 | 011701003002 | 砌筑脚手架 | (1)服务对象:新砌墙体 (2)搭设高度:2.1m | m2 | 2 | 3.68 |  | 7.36
8 | 070302001001 | 池类 | (1)新增混凝土隔油池 (2)2500*2500*1000 (3)胶合板模板 | m2 | 19.2 | 59.1 |  | 1134.72
杨源所 | [8 empty] | 分项工程(17房屋建筑与装饰)
暂估价（政和所） | [8 empty] | 分项工程(17房屋建筑与装饰)
安装工程 | [8 empty] | 单位工程(17安装)
政和所 | [8 empty] | 分项工程(17安装)
9 | 031301017008 | 脚手架搭拆 |  | 项 | 1 | 14.05 |  | 14.05
暂估价（政和所） | [8 empty] | 分项工程(17安装)
运营中心 | [8 empty] | 单位工程(17房屋建筑与装饰)
运营中心 | [8 empty] | 分项工程(17房屋建筑与装饰)
暂估价 | [8 empty] | 分项工程(17房屋建筑与装饰)
安装工程 | [8 empty] | 单位工程(17安装)
运营中心 | [8 empty] | 分项工程(17安装)
10 | 031301017009 | 脚手架搭拆 |  | 项 | 1 | 18.6 |  | 18.6
暂估价（运营中心） | [8 empty] | 分项工程(17安装)
暂列金 | [8 empty] | 单位工程(17房屋建筑与装饰)
暂列金 | [8 empty] | 分项工程(17房屋建筑与装饰)
浦南线 | [8 empty] | 单项工程(17房屋建筑与装饰)
丰乐服务区 | [8 empty] | 单位工程(17房屋建筑与装饰)
丰乐A区 | [8 empty] | 分项工程(17房屋建筑与装饰)
丰乐B区 | [8 empty] | 分项工程(17房屋建筑与装饰)
建阳所 | [8 empty] | 单位工程(17房屋建筑与装饰)
ETC服务网点 | [8 empty] | 分项工程(17房屋建筑与装饰)
11 | 011701003009 | 砌筑脚手架 | (1)服务对象:新砌墙体 (2)搭设高度:2.8m | m2 | 21.84 | 3.67 |  | 80.15
12 | 011701003010 | 砌筑脚手架 | (1)服务对象:新砌墙体 (2)搭设高度:(1.6+2.8)m | m2 | 4.4 | 9.91 |  | 43.6
仓库、卫生间 | [8 empty] | 分项工程(17房屋建筑与装饰)
13 | 011701003011 | 砌筑脚手架 | (1)服务对象:新砌墙体 (2)搭设高度:2.8m | m2 | 42.28 | 3.67 |  | 155.17
室外停车场 | [8 empty] | 分项工程(17房屋建筑与装饰)
14 | 011705001001 | 大型机械设备进出场及安拆 |  | 项 | 1 | 2383.79 |  | 2383.79
建阳所（安装工程） | [8 empty] | 单位工程(17安装)
建阳所 | [8 empty] | 分项工程(17安装)
15 | 031301017014 | 脚手架搭拆 |  | 项 | 1 | 151.84 |  | 151.84
建瓯所 | [8 empty] | 单位工程(17房屋建筑与装饰)
建瓯所 | [8 empty] | 分项工程(17房屋建筑与装饰)
16 | 011701002009 | 外脚手架及垂直封闭安全网 | (1)服务对象:外墙 | m2 | 3800 | 51.08 |  | 194104
单价措施项目清单与计价表
工程名称：南平高速公路老旧所站修缮工程 | [6 empty] | 第3页 共4页
序号 | 项目编码 | 项目名称 | 项目特征描述 | 计量单位 | 工程量 | 金 额(元)
[6 empty] | 综合单价 |  | 合价
面（一个月） (2)搭设方式:扣件式 (3)搭设高度:30m以内 (4)脚手架材质:落地式钢管 双排 (5)安全网材质:阻燃安全网
兴田所 | [8 empty] | 单位工程(17房屋建筑与装饰)
兴田所 | [8 empty] | 分项工程(17房屋建筑与装饰)
17 | 011701002010 | 外脚手架及垂直封闭安全网 | (1)服务对象:外墙面（一个月） (2)搭设方式:扣件式 (3)搭设高度:30m以内 (4)脚手架材质:落地式钢管 双排 (5)安全网材质:阻燃安全网 | m2 | 4385.09 | 50.48 |  | 221359.34
房屋建筑与装饰工程 | [8 empty] | 单位工程(17房屋建筑与装饰)
石陂所 | [8 empty] | 分项工程(17房屋建筑与装饰)
18 | 011701006008 | 满堂装饰脚手架 | (1)服务对象（天棚和墙面或天棚）:天棚 (2)服务高度:7.27m | m2 | 380 | 11.7 |  | 4446
浦城所 | [8 empty] | 分项工程(17房屋建筑与装饰)
19 | 011701002011 | 外脚手架及垂直封闭安全网 | (1)服务对象:外墙面（一个月） (2)搭设方式:扣件式 (3)搭设高度:30m以内 (4)脚手架材质:落地式钢管 双排 (5)安全网材质:阻燃安全网 | m2 | 3903.39 | 51.26 |  | 200087.77
20 | 011702005001 | 基础梁模板 | (1)支撑高度:200mm (2)构件形状:矩形 | m2 | 72 | 53.87 |  | 3878.64
仙阳所 | [8 empty] | 分项工程(17房屋建筑与装饰)
21 | 011701006009 | 满堂装饰脚手架 | (1)服务对象（天棚和墙面或天棚）:天棚 (2)服务高度:7.27m | m2 | 460 | 11.7 |  | 5382
官路所 | [8 empty] | 分项工程(17房屋建筑与装饰)
22 | 011701006010 | 满堂装饰脚手架 | (1)服务对象（天棚和墙面或天棚）:天棚 (2)服务高度:7.27m | m2 | 245 | 11.7 |  | 2866.5
暂估价（官路所） | [8 empty] | 分项工程(17房屋建筑与装饰)
安装工程 | [8 empty] | 单位工程(17安装)
电气工程（浦城所） | [8 empty] | 分项工程(17安装)
23 | 031301017015 | 脚手架搭拆 |  | 项 | 1 | 29.4 |  | 29.4
单价措施项目清单与计价表
工程名称：南平高速公路老旧所站修缮工程 | [6 empty] | 第4页 共4页
序号 | 项目编码 | 项目名称 | 项目特征描述 | 计量单位 | 工程量 | 金 额(元)
[6 empty] | 综合单价 |  | 合价
暂估价（石陂所） | [8 empty] | 分项工程(17安装)
暂列金 | [8 empty] | 单位工程(17房屋建筑与装饰)
暂列金 | [8 empty] | 分项工程(17房屋建筑与装饰)
松建线 | [8 empty] | 单项工程(17房屋建筑与装饰)
房屋建筑与装饰工程 | [8 empty] | 单位工程(17房屋建筑与装饰)
松溪所 | [8 empty] | 分项工程(17房屋建筑与装饰)
24 | 011701002012 | 外脚手架及垂直封闭安全网 | (1)服务对象:外墙面（一个月） (2)搭设方式:扣件式 (3)搭设高度:30m以内 (4)脚手架材质:落地式钢管 双排 (5)安全网材质:阻燃安全网 | m2 | 468 | 52.58 |  | 24607.44
旧县所 | [8 empty] | 分项工程(17房屋建筑与装饰)
暂列金 | [8 empty] | 单位工程(17房屋建筑与装饰)
暂列金 | [8 empty] | 分项工程(17房屋建筑与装饰)
安全生产费 | [8 empty] | 单项工程(17房屋建筑与装饰)
安全生产费 | [8 empty] | 单位工程(17房屋建筑与装饰)
安全生产费 | [8 empty] | 分项工程(17房屋建筑与装饰)
合 计 | [7 empty] | 1124196.11