## 工程量清单
南平高速公路老旧所站修缮工程
工 程 量 清 单

## 工程项目造价汇总表
工程项目造价汇总表
工程名称:南平高速公路老旧所站修缮工程 |  |  | 第1页 共1页
序号 | 单项工程名称 | 金额(元) | 其中
安全文明施工费(元)
1 | 福银二期 |  | 1187
2 | 福银一期 |  | 2666
3 | 宁武线 |  | 5050
4 | 浦南线 |  | 13568
5 | 松建线 |  | 923
6 | 安全生产费 | 180000
合 计

## 单项工程造价汇总表
单项工程造价汇总表
工程名称：南平高速公路老旧所站修缮工程 福银二期 |  |  | 第1页 共6页
序号 | 单位工程名称 | 金额(元) | 其中
安全文明施工费(元)
1 | 房屋建筑与装饰工程
2 | 安装工程
3 | 暂列金 | 16200
合 计
单项工程造价汇总表
工程名称：南平高速公路老旧所站修缮工程 福银一期 |  |  | 第2页 共6页
序号 | 单位工程名称 | 金额(元) | 其中
安全文明施工费(元)
1 | 房屋建筑与装饰工程
2 | 安装工程
3 | 暂列金 | 39000
合 计
单项工程造价汇总表
工程名称：南平高速公路老旧所站修缮工程 宁武线 |  |  | 第3页 共6页
序号 | 单位工程名称 | 金额(元) | 其中
安全文明施工费(元)
1 | 房屋建筑与装饰工程
2 | 安装工程
3 | 运营中心
4 | 安装工程
5 | 暂列金 | 66000
合 计
单项工程造价汇总表
工程名称：南平高速公路老旧所站修缮工程 浦南线 |  |  | 第4页 共6页
序号 | 单位工程名称 | 金额(元) | 其中
安全文明施工费(元)
1 | 丰乐服务区
2 | 建阳所
3 | 建阳所（安装工程）
4 | 建瓯所
5 | 兴田所
6 | 房屋建筑与装饰工程
7 | 安装工程
8 | 暂列金 | 310000
合 计
单项工程造价汇总表
工程名称：南平高速公路老旧所站修缮工程 松建线 |  |  | 第5页 共6页
序号 | 单位工程名称 | 金额(元) | 其中
安全文明施工费(元)
1 | 房屋建筑与装饰工程
2 | 暂列金 | 20000
合 计

## 单位工程造价汇总表
单位工程造价汇总表
工程名称：南平高速公路老旧所站修缮工程 福银二期 房屋建筑与装饰工程 |  | 第1页 共21页
序号 | 汇 总 内 容 | 金 额(元)
1 | 分部分项工程费
1.1 | 桂林所
1.2 | 暂估价
2 | 措施项目费
2.1 | 总价措施项目费
2.1.1 | 安全文明施工费 | 1152
2.1.2 | 其他总价措施费
2.2 | 单价措施项目费
3 | 其他项目费 | 8800
3.1 | 暂列金额
3.2 | 专业工程暂估价 | 8800
3.3 | 总承包服务费
合 计=1+2+3
单位工程造价汇总表
工程名称：南平高速公路老旧所站修缮工程 福银二期 安装工程 |  | 第2页 共21页
序号 | 汇 总 内 容 | 金 额(元)
1 | 分部分项工程费
1.1 | 桂林所
1.2 | 暂估价
2 | 措施项目费
2.1 | 总价措施项目费
2.1.1 | 安全文明施工费 | 35
2.1.2 | 其他总价措施费
2.2 | 单价措施项目费
3 | 其他项目费 | 3000
3.1 | 暂列金额
3.2 | 专业工程暂估价 | 3000
3.3 | 总承包服务费
合 计=1+2+3
单位工程造价汇总表
工程名称：南平高速公路老旧所站修缮工程 福银二期 暂列金 |  | 第3页 共21页
序号 | 汇 总 内 容 | 金 额(元)
1 | 分部分项工程费
1.1 | 暂列金
2 | 措施项目费
2.1 | 总价措施项目费
2.1.1 | 安全文明施工费
2.1.2 | 其他总价措施费
2.2 | 单价措施项目费
3 | 其他项目费 | 16200
3.1 | 暂列金额 | 16200
3.2 | 专业工程暂估价
3.3 | 总承包服务费
合 计=1+2+3
单位工程造价汇总表
工程名称：南平高速公路老旧所站修缮工程 福银一期 房屋建筑与装饰工程 |  | 第4页 共21页
序号 | 汇 总 内 容 | 金 额(元)
1 | 分部分项工程费
1.1 | 延平所
1.2 | 暂估价
2 | 措施项目费
2.1 | 总价措施项目费
2.1.1 | 安全文明施工费 | 2611
2.1.2 | 其他总价措施费
2.2 | 单价措施项目费
3 | 其他项目费 | 47000
3.1 | 暂列金额
3.2 | 专业工程暂估价 | 47000
3.3 | 总承包服务费
合 计=1+2+3
单位工程造价汇总表
工程名称：南平高速公路老旧所站修缮工程 福银一期 安装工程 |  | 第5页 共21页
序号 | 汇 总 内 容 | 金 额(元)
1 | 分部分项工程费
1.1 | 延平所
1.2 | 暂估价
2 | 措施项目费
2.1 | 总价措施项目费
2.1.1 | 安全文明施工费 | 55
2.1.2 | 其他总价措施费
2.2 | 单价措施项目费
3 | 其他项目费 | 53000
3.1 | 暂列金额
3.2 | 专业工程暂估价 | 53000
3.3 | 总承包服务费
合 计=1+2+3
单位工程造价汇总表
工程名称：南平高速公路老旧所站修缮工程 福银一期 暂列金 |  | 第6页 共21页
序号 | 汇 总 内 容 | 金 额(元)
1 | 分部分项工程费
1.1 | 暂列金
2 | 措施项目费
2.1 | 总价措施项目费
2.1.1 | 安全文明施工费
2.1.2 | 其他总价措施费
2.2 | 单价措施项目费
3 | 其他项目费 | 39000
3.1 | 暂列金额 | 39000
3.2 | 专业工程暂估价
3.3 | 总承包服务费
合 计=1+2+3
单位工程造价汇总表
工程名称：南平高速公路老旧所站修缮工程 宁武线 房屋建筑与装饰工程 |  | 第7页 共21页
序号 | 汇 总 内 容 | 金 额(元)
1 | 分部分项工程费
1.1 | 政和所
1.2 | 杨源所
1.3 | 暂估价（政和所）
2 | 措施项目费
2.1 | 总价措施项目费
2.1.1 | 安全文明施工费 | 4177
2.1.2 | 其他总价措施费
2.2 | 单价措施项目费
3 | 其他项目费 | 8800
3.1 | 暂列金额
3.2 | 专业工程暂估价 | 8800
3.3 | 总承包服务费
合 计=1+2+3
单位工程造价汇总表
工程名称：南平高速公路老旧所站修缮工程 宁武线 安装工程 |  | 第8页 共21页
序号 | 汇 总 内 容 | 金 额(元)
1 | 分部分项工程费
1.1 | 政和所
1.2 | 暂估价（政和所）
2 | 措施项目费
2.1 | 总价措施项目费
2.1.1 | 安全文明施工费 | 12
2.1.2 | 其他总价措施费
2.2 | 单价措施项目费
3 | 其他项目费 | 5000
3.1 | 暂列金额
3.2 | 专业工程暂估价 | 5000
3.3 | 总承包服务费
合 计=1+2+3
单位工程造价汇总表
工程名称：南平高速公路老旧所站修缮工程 宁武线 运营中心 |  | 第9页 共21页
序号 | 汇 总 内 容 | 金 额(元)
1 | 分部分项工程费
1.1 | 运营中心
1.2 | 暂估价
2 | 措施项目费
2.1 | 总价措施项目费
2.1.1 | 安全文明施工费 | 856
2.1.2 | 其他总价措施费
2.2 | 单价措施项目费
3 | 其他项目费 | 15200
3.1 | 暂列金额
3.2 | 专业工程暂估价 | 15200
3.3 | 总承包服务费
合 计=1+2+3
单位工程造价汇总表
工程名称：南平高速公路老旧所站修缮工程 宁武线 安装工程 |  | 第10页 共21页
序号 | 汇 总 内 容 | 金 额(元)
1 | 分部分项工程费
1.1 | 运营中心
1.2 | 暂估价（运营中心）
2 | 措施项目费
2.1 | 总价措施项目费
2.1.1 | 安全文明施工费 | 5
2.1.2 | 其他总价措施费
2.2 | 单价措施项目费
3 | 其他项目费 | 50000
3.1 | 暂列金额
3.2 | 专业工程暂估价 | 50000
3.3 | 总承包服务费
合 计=1+2+3
单位工程造价汇总表
工程名称：南平高速公路老旧所站修缮工程 宁武线 暂列金 |  | 第11页 共21页
序号 | 汇 总 内 容 | 金 额(元)
1 | 分部分项工程费
1.1 | 暂列金
2 | 措施项目费
2.1 | 总价措施项目费
2.1.1 | 安全文明施工费
2.1.2 | 其他总价措施费
2.2 | 单价措施项目费
3 | 其他项目费 | 66000
3.1 | 暂列金额 | 66000
3.2 | 专业工程暂估价
3.3 | 总承包服务费
合 计=1+2+3
单位工程造价汇总表
工程名称：南平高速公路老旧所站修缮工程 浦南线 丰乐服务区 |  | 第12页 共21页
序号 | 汇 总 内 容 | 金 额(元)
1 | 分部分项工程费
1.1 | 丰乐A区
1.2 | 丰乐B区
2 | 措施项目费
2.1 | 总价措施项目费
2.1.1 | 安全文明施工费 | 168
2.1.2 | 其他总价措施费
2.2 | 单价措施项目费
3 | 其他项目费
3.1 | 暂列金额
3.2 | 专业工程暂估价
3.3 | 总承包服务费
合 计=1+2+3
单位工程造价汇总表
工程名称：南平高速公路老旧所站修缮工程 浦南线 建阳所 |  | 第13页 共21页
序号 | 汇 总 内 容 | 金 额(元)
1 | 分部分项工程费
1.1 | ETC服务网点
1.2 | 仓库、卫生间
1.3 | 室外停车场
2 | 措施项目费
2.1 | 总价措施项目费
2.1.1 | 安全文明施工费 | 564
2.1.2 | 其他总价措施费
2.2 | 单价措施项目费
3 | 其他项目费
3.1 | 暂列金额
3.2 | 专业工程暂估价
3.3 | 总承包服务费
合 计=1+2+3
单位工程造价汇总表
工程名称：南平高速公路老旧所站修缮工程 浦南线 建阳所（安装工程） |  | 第14页 共21页
序号 | 汇 总 内 容 | 金 额(元)
1 | 分部分项工程费
1.1 | 建阳所
2 | 措施项目费
2.1 | 总价措施项目费
2.1.1 | 安全文明施工费 | 79
2.1.2 | 其他总价措施费
2.2 | 单价措施项目费
3 | 其他项目费
3.1 | 暂列金额
3.2 | 专业工程暂估价
3.3 | 总承包服务费
合 计=1+2+3
单位工程造价汇总表
工程名称：南平高速公路老旧所站修缮工程 浦南线 建瓯所 |  | 第15页 共21页
序号 | 汇 总 内 容 | 金 额(元)
1 | 分部分项工程费
1.1 | 建瓯所
2 | 措施项目费
2.1 | 总价措施项目费
2.1.1 | 安全文明施工费 | 1829
2.1.2 | 其他总价措施费
2.2 | 单价措施项目费
3 | 其他项目费
3.1 | 暂列金额
3.2 | 专业工程暂估价
3.3 | 总承包服务费
合 计=1+2+3
单位工程造价汇总表
工程名称：南平高速公路老旧所站修缮工程 浦南线 兴田所 |  | 第16页 共21页
序号 | 汇 总 内 容 | 金 额(元)
1 | 分部分项工程费
1.1 | 兴田所
2 | 措施项目费
2.1 | 总价措施项目费
2.1.1 | 安全文明施工费 | 3666
2.1.2 | 其他总价措施费
2.2 | 单价措施项目费
3 | 其他项目费
3.1 | 暂列金额
3.2 | 专业工程暂估价
3.3 | 总承包服务费
合 计=1+2+3
单位工程造价汇总表
工程名称：南平高速公路老旧所站修缮工程 浦南线 房屋建筑与装饰工程 |  | 第17页 共21页
序号 | 汇 总 内 容 | 金 额(元)
1 | 分部分项工程费
1.1 | 石陂所
1.2 | 浦城所
1.3 | 仙阳所
1.4 | 官路所
1.5 | 暂估价（官路所）
2 | 措施项目费
2.1 | 总价措施项目费
2.1.1 | 安全文明施工费 | 7147
2.1.2 | 其他总价措施费
2.2 | 单价措施项目费
3 | 其他项目费 | 8800
3.1 | 暂列金额
3.2 | 专业工程暂估价 | 8800
3.3 | 总承包服务费
合 计=1+2+3
单位工程造价汇总表
工程名称：南平高速公路老旧所站修缮工程 浦南线 安装工程 |  | 第18页 共21页
序号 | 汇 总 内 容 | 金 额(元)
1 | 分部分项工程费
1.1 | 电气工程（浦城所）
1.2 | 暂估价（石陂所）
2 | 措施项目费
2.1 | 总价措施项目费
2.1.1 | 安全文明施工费 | 115
2.1.2 | 其他总价措施费
2.2 | 单价措施项目费
3 | 其他项目费 | 4000
3.1 | 暂列金额
3.2 | 专业工程暂估价 | 4000
3.3 | 总承包服务费
合 计=1+2+3
单位工程造价汇总表
工程名称：南平高速公路老旧所站修缮工程 浦南线 暂列金 |  | 第19页 共21页
序号 | 汇 总 内 容 | 金 额(元)
1 | 分部分项工程费
1.1 | 暂列金
2 | 措施项目费
2.1 | 总价措施项目费
2.1.1 | 安全文明施工费
2.1.2 | 其他总价措施费
2.2 | 单价措施项目费
3 | 其他项目费 | 310000
3.1 | 暂列金额 | 310000
3.2 | 专业工程暂估价
3.3 | 总承包服务费
合 计=1+2+3
单位工程造价汇总表
工程名称：南平高速公路老旧所站修缮工程 松建线 房屋建筑与装饰工程 |  | 第20页 共21页
序号 | 汇 总 内 容 | 金 额(元)
1 | 分部分项工程费
1.1 | 松溪所
1.2 | 旧县所
2 | 措施项目费
2.1 | 总价措施项目费
2.1.1 | 安全文明施工费 | 923
2.1.2 | 其他总价措施费
2.2 | 单价措施项目费
3 | 其他项目费
3.1 | 暂列金额
3.2 | 专业工程暂估价
3.3 | 总承包服务费
合 计=1+2+3
单位工程造价汇总表
工程名称：南平高速公路老旧所站修缮工程 松建线 暂列金 |  | 第21页 共21页
序号 | 汇 总 内 容 | 金 额(元)
1 | 分部分项工程费
1.1 | 暂列金
2 | 措施项目费
2.1 | 总价措施项目费
2.1.1 | 安全文明施工费
2.1.2 | 其他总价措施费
2.2 | 单价措施项目费
3 | 其他项目费 | 20000
3.1 | 暂列金额 | 20000
3.2 | 专业工程暂估价
3.3 | 总承包服务费
合 计=1+2+3

## 分部分项工程量清单与计价表
分部分项工程量清单与计价表
工程名称：南平高速公路老旧所站修缮工程 | [6 empty] | 第1页 共32页
序号 | 项目编码 | 项目名称 | 项目特征描述 | 计量单位 | 工程量 | 金 额(元)
[6 empty] | 综合单价 |  | 合价
福银二期 | [8 empty] | 单项工程(17房屋建筑与装饰)
房屋建筑与装饰工程 | [8 empty] | 单位工程(17房屋建筑与装饰)
桂林所 | [8 empty] | 分项工程(17房屋建筑与装饰)
宿舍楼
1 | 011609001001 | 栏杆、栏板拆除 | (1)原金属栏杆拆除 | m | 57
2 | 010401003001 | 实心砖墙 | (1)砖品种、规格、强度等级:烧结煤矸石普通砖 (2)墙体类型、砌筑高度:窗台1.05m (3)砂浆强度等级、配合比:混合砂浆M5 | m3 | 21.6
3 | 011201004001 | 立面砂浆找平层 | (1)基层类型:外墙 (2)找平层砂浆厚度、配合比:9厚1:3水泥砂浆+5厚1:2.5水泥砂浆 | m2 | 225.7
4 | 011407001007 | 墙面喷刷涂料 | (1)喷刷涂料部位:外墙 (2)刮腻子要求:腻子二道 (3)涂料品种、喷刷遍数:乳胶漆一底两面 | m2 | 157.7
5 | 010807001001 | 金属（塑钢、断桥）窗 | (1)框、扇材质:铝合金推拉窗户 (2)玻璃品种、厚度:6mm厚钢化玻璃 | m2 | 145
6 | 011608001004 | 铲除油漆涂料面 | (1)铲除部位名称:宿舍楼油漆（墙面、天棚面） | m2 | 1665
7 | 011407001008 | 墙面喷刷涂料 | (1)喷刷涂料部位:墙面 (2)刮腻子要求:腻子二道 (3)涂料品种、喷刷遍数:乳胶漆一底两面 | m2 | 1170
8 | 011407002006 | 天棚喷刷涂料 | (1)喷刷涂料部位:天棚面 (2)刮腻子要求:腻子二道 (3)涂料品种、喷刷遍数:乳胶漆一底两面 | m2 | 495
9 | 011610001002 | 门窗拆除 | (1)构件名称:拆除旧卫生间门 (2)门窗面积:2.5㎡以内 | 樘 | 18
10 | 010802001002 | 金属（塑钢）门 | (1)门框、扇材质:1.2mm钛镁铝合金型材 (2)玻璃品种、厚度:6mm厚钢化玻璃 | m2 | 30.24
分部分项工程量清单与计价表
工程名称：南平高速公路老旧所站修缮工程 | [6 empty] | 第2页 共32页
序号 | 项目编码 | 项目名称 | 项目特征描述 | 计量单位 | 工程量 | 金 额(元)
[6 empty] | 综合单价 |  | 合价
11 | 02B002 | 门边修补 | (1)砌体封堵、水泥砂浆填充、乳胶漆 | 樘 | 56
12 | 011606003003 | 天棚面龙骨及饰面拆除 | (1)拆除宿舍卫生间吊顶 | m2 | 63
13 | 011302001002 | 天棚吊顶 | (1)新做铝扣板吊顶300*300 | m2 | 63
14 | 011405001002 | 金属面油漆 | (1)清扫、打磨、清锈除污、刷氟碳漆 | m2 | 75.6
15 | 010103002005 | 余方弃置 | (1)废弃料品种:拆除垃圾 (2)运距:15km | m3 | 19.874
食堂
16 | 011210006001 | 其他隔断 | (1)轻钢龙骨双面9厚石膏板隔墙 | m2 | 54
17 | 011407001010 | 墙面喷刷涂料 | (1)喷刷涂料部位:墙面 (2)刮腻子要求:腻子二道 (3)涂料品种、喷刷遍数:乳胶漆一底两面 | m2 | 108
18 | 010807001003 | 金属（塑钢、断桥）窗 | (1)框、扇材质:铝合金推拉窗户 (2)玻璃品种、厚度:6mm厚钢化玻璃 | m2 | 1.92
19 | 010801002001 | 木质门带套 | (1)木质门1500*2100 (2)复合双开门，含五金 | 樘 | 1
车道
20 | 011606003004 | 天棚面龙骨及饰面拆除 | (1)铲除2mm厚铝塑板及龙骨多层板 | m2 | 245
21 | 010103002006 | 余方弃置 | (1)废弃料品种:拆除垃圾 (2)运距:15km | m3 | 4.9
22 | 011302001003 | 天棚吊顶 | (1)龙骨材料种类、规格、中距:方管20*40*2@600 (2)基层材料种类、规格:15厚胶合板（含防腐、防火） (3)面层材料品种、规格:4mm厚铝塑板 | m2 | 245
暂估价 | [8 empty] | 分项工程(17房屋建筑与装饰)
安装工程 | [8 empty] | 单位工程(17安装)
桂林所 | [8 empty] | 分项工程(17安装)
宿舍楼
23 | 030412001005 | 普通灯具 | (1)类型:LED (2)名称:吸顶灯 | 套 | 36
24 | 030412001006 | 普通灯具 | (1)名称:LED吸顶灯 拆除 | 套 | 36
25 | 030404031002 | 小电器 | (1)名称:集成暖风机 | 套 | 15
分部分项工程量清单与计价表
工程名称：南平高速公路老旧所站修缮工程 | [6 empty] | 第3页 共32页
序号 | 项目编码 | 项目名称 | 项目特征描述 | 计量单位 | 工程量 | 金 额(元)
[6 empty] | 综合单价 |  | 合价
暂估价 | [8 empty] | 分项工程(17安装)
暂列金 | [8 empty] | 单位工程(17房屋建筑与装饰)
暂列金 | [8 empty] | 分项工程(17房屋建筑与装饰)
福银一期 | [8 empty] | 单项工程(17房屋建筑与装饰)
房屋建筑与装饰工程 | [8 empty] | 单位工程(17房屋建筑与装饰)
延平所 | [8 empty] | 分项工程(17房屋建筑与装饰)
宿舍楼
26 | 011505002001 | 晒衣架 | (1)手动晾衣架2m | 个 | 55
27 | 011608001015 | 铲除油漆涂料面 | (1)铲除部位名称:宿舍楼油漆（墙面、天棚面） | m2 | 3460
28 | 011407001025 | 墙面喷刷涂料 | (1)喷刷涂料部位:墙面 (2)刮腻子要求:腻子二道 (3)涂料品种、喷刷遍数:乳胶漆一底两面 | m2 | 980
29 | 011407002017 | 天棚喷刷涂料 | (1)喷刷涂料部位:天棚面 (2)刮腻子要求:腻子二道 (3)涂料品种、喷刷遍数:乳胶漆一底两面 | m2 | 480
30 | 011606003013 | 天棚面龙骨及饰面拆除 | (1)拆除宿舍卫生间吊顶 | m2 | 63
31 | 011302001010 | 天棚吊顶 | (1)新做铝扣板吊顶300*300 | m2 | 63
32 | 011407001026 | 墙面喷刷涂料 | (1)喷刷涂料部位:墙面 (2)刮腻子要求:腻子二道 (3)涂料品种、喷刷遍数:乳胶漆一底两面 | m2 | 1500
33 | 011407002018 | 天棚喷刷涂料 | (1)喷刷涂料部位:天棚面 (2)刮腻子要求:腻子二道 (3)涂料品种、喷刷遍数:乳胶漆一底两面 | m2 | 500
34 | 011605001005 | 平面块料拆除 | (1)拆除卫生间地面砖 | m2 | 29.4
35 | 010904002005 | 楼（地）面涂膜防水 | (1)防水膜品种:聚氨脂防水涂料 (2)涂膜厚度、遍数:2mm厚 | m2 | 29.4
36 | 011102003005 | 块料楼地面 | (1)结合层厚度、砂浆配合比:25厚1:3干 | m2 | 29.4
分部分项工程量清单与计价表
工程名称：南平高速公路老旧所站修缮工程 | [6 empty] | 第4页 共32页
序号 | 项目编码 | 项目名称 | 项目特征描述 | 计量单位 | 工程量 | 金 额(元)
[6 empty] | 综合单价 |  | 合价
硬性水泥砂浆 (2)面层材料品种、规格、颜色:400*400防滑砖
37 | 010810001007 | 窗帘 | (1)成品窗帘更换 | m2 | 20
38 | 011610001007 | 门窗拆除 | (1)构件名称:拆除阳台门 (2)门窗面积:2.5m2以内 | 樘 | 5
39 | 010802001009 | 金属（塑钢）门 | (1)门框、扇材质:1.2mm钛镁铝合金型材 (2)玻璃品种、厚度:6mm厚钢化玻璃 | m2 | 9.45
40 | 011608001016 | 铲除油漆涂料面 | (1)铲除部位名称:办公楼油漆（墙面、天棚面） | m2 | 1900
41 | 011203003005 | 零星项目砂浆找平 | (1)界面剂类型:外墙贴玻纤维网格布 | m2 | 1900
42 | 011407001027 | 墙面喷刷涂料 | (1)喷刷涂料部位:外墙 (2)刮腻子要求:腻子二道 (3)涂料品种、喷刷遍数:乳胶漆一底两面 | m2 | 1900
43 | 011502007005 | 塑料装饰线 | (1)檐口贴滴水线 | m | 200
44 | 010103002017 | 余方弃置 | (1)废弃料品种:拆除垃圾 (2)运距:15km | m3 | 51.751
食堂
45 | 011608001017 | 铲除油漆涂料面 | (1)铲除部位名称:食堂油漆（墙面、天棚面） | m2 | 346
46 | 011407001028 | 墙面喷刷涂料 | (1)喷刷涂料部位:墙面 (2)刮腻子要求:腻子二道 (3)涂料品种、喷刷遍数:乳胶漆一底两面 | m2 | 150
47 | 011407001029 | 墙面喷刷涂料 | (1)喷刷涂料部位:墙面 (2)刮腻子要求:腻子二道 (3)涂料品种、喷刷遍数:乳胶漆一底两面 | m2 | 72
48 | 011407002019 | 天棚喷刷涂料 | (1)喷刷涂料部位:天棚面 (2)刮腻子要求:腻子二道 (3)涂料品种、喷刷遍数:乳胶漆一底两面 | m2 | 64
分部分项工程量清单与计价表
工程名称：南平高速公路老旧所站修缮工程 | [6 empty] | 第5页 共32页
序号 | 项目编码 | 项目名称 | 项目特征描述 | 计量单位 | 工程量 | 金 额(元)
[6 empty] | 综合单价 |  | 合价
49 | 011501011001 | 矮柜 | (1)木质餐盘柜 | m2 | 12
50 | 011606001001 | 楼地面龙骨及饰面拆除 | (1)拆除原复合木地板 | m2 | 40
51 | 011601001001 | 砖（石）砌体拆除 | (1)砌体名称:拆除墙体 (2)砌体材质:空心砖 | m3 | 10
52 | 011605001006 | 平面块料拆除 | (1)拆除原地面瓷砖 | m2 | 25
53 | 011605002005 | 立面块料拆除 | (1)拆除卫生间墙面瓷砖 | m2 | 15
54 | 011608003001 | 铲除裱糊面 | (1)铲除原墙纸 | m2 | 100
55 | 011608001018 | 铲除油漆涂料面 | (1)铲除部位名称:食堂油漆（墙面、天棚面） | m2 | 90
56 | 011606003014 | 天棚面龙骨及饰面拆除 | (1)拆除吊顶（龙骨加多层板加石膏板） | m2 | 40
57 | 011606003015 | 天棚面龙骨及饰面拆除 | (1)拆除卫生间吊顶（龙骨加铝扣板） | m2 | 6
58 | 010401003002 | 实心砖墙 | (1)砖品种、规格、强度等级:烧结煤矸石普通砖 (2)墙体类型、砌筑高度:实心砖墙、高度2.85m (3)砂浆强度等级、配合比:混合砂浆M5 | m3 | 5.51
59 | 011201004002 | 立面砂浆找平层 | (1)基层类型:内墙 (2)找平层砂浆厚度、配合比:9厚1:3水泥砂浆+5厚1:2.5水泥砂浆 | m2 | 32.55
60 | 011102003006 | 块料楼地面 | (1)结合层厚度、砂浆配合比:25厚1:3干硬性水泥砂浆 (2)面层材料品种、规格、颜色:1200*600瓷砖 | m2 | 65
61 | 011207001005 | 墙面装饰板 | (1)面层材料品种、规格、颜色:8厚竹炭纤维板 | m2 | 90
62 | 011302001011 | 天棚吊顶 | (1)龙骨材料种类、规格、中距:轻钢龙骨600*600（不上人型）平面 (2)基层材料种类、规格:15厚阻燃板 (3)面层材料品种、规格:6厚硅酸钙板 | m2 | 65
63 | 011407002020 | 天棚喷刷涂料 | (1)喷刷涂料部位:天棚面 (2)刮腻子要求:腻子二道 (3)涂料品种、喷刷遍数:乳胶漆一底两面 | m2 | 65
分部分项工程量清单与计价表
工程名称：南平高速公路老旧所站修缮工程 | [6 empty] | 第6页 共32页
序号 | 项目编码 | 项目名称 | 项目特征描述 | 计量单位 | 工程量 | 金 额(元)
[6 empty] | 综合单价 |  | 合价
64 | 011101006001 | 平面砂浆找平层 | (1)找平层厚度、砂浆配合比:20厚1:3水泥砂浆 | m2 | 6
65 | 010904002006 | 楼（地）面涂膜防水 | (1)防水膜品种:聚氨酯防水涂料 (2)涂膜厚度、遍数:2厚 | m2 | 6
66 | 011302001012 | 天棚吊顶 | (1)新做铝扣板吊顶600*600 | m2 | 10
67 | 011204003001 | 块料墙面 | (1)安装方式:5厚1:2水泥砂浆粘贴 (2)面层材料品种、规格、颜色:墙面砖400*800 | m2 | 50
68 | 010802001010 | 金属（塑钢）门 | (1)门框、扇材质:1.2mm钛镁铝合金型材 (2)玻璃品种、厚度:6mm厚钢化玻璃 | m2 | 1.68
69 | 011210003001 | 玻璃隔断 | (1)边框材料种类、规格:金属边框 (2)玻璃品种、规格、颜色:中空玻璃5+6+5 | m2 | 13
70 | 010807001004 | 金属（塑钢、断桥）窗 | (1)框、扇材质:铝合金推拉窗 (2)玻璃品种、厚度:6厚钢化玻璃 | m2 | 5
71 | 010810001008 | 窗帘 | (1)成品窗帘更换（一纱一帘） | m2 | 20
72 | 010810005001 | 窗帘轨 | (1)窗帘轨材质、规格:铝合金窗帘轨 (2)轨的数量:双轨 | m | 6
73 | 011501009001 | 厨房低柜 | (1)台柜规格:备餐区大理石台面柜1500*900*500 | m2 | 1.35
74 | 011501008001 | 木壁柜 | (1)靠墙木柜（生态板） | m2 | 10
75 | 010801002006 | 木质门带套 | (1)成品实木门900*2100（单开） (2)含门锁、合页、门碰 | 樘 | 1
76 | 010801002007 | 木质门带套 | (1)成品实木门1500*2100（双开） (2)含门锁、合页、门碰 | 樘 | 1
77 | 010103002018 | 余方弃置 | (1)废弃料品种:拆除垃圾 (2)运距:15km | m3 | 23.739
办公楼
78 | 011608001019 | 铲除油漆涂料面 | (1)铲除部位名称:办公楼油漆（墙面、天棚面） | m2 | 1719.48
79 | 011203003006 | 零星项目砂浆找平 | (1)界面剂类型:外墙贴玻纤维网格布 | m2 | 733.94
分部分项工程量清单与计价表
工程名称：南平高速公路老旧所站修缮工程 | [6 empty] | 第7页 共32页
序号 | 项目编码 | 项目名称 | 项目特征描述 | 计量单位 | 工程量 | 金 额(元)
[6 empty] | 综合单价 |  | 合价
80 | 011407001030 | 墙面喷刷涂料 | (1)喷刷涂料部位:外墙 (2)刮腻子要求:腻子二道 (3)涂料品种、喷刷遍数:乳胶漆一底两面 | m2 | 733.94
81 | 011502007006 | 塑料装饰线 | (1)檐口贴滴水线 | m | 150
82 | 011606003016 | 天棚面龙骨及饰面拆除 | (1)拆除吊顶（稽查室） (2)龙骨及饰面种类:金属龙骨金属面 | m2 | 36.96
83 | 011407001031 | 墙面喷刷涂料 | (1)喷刷涂料部位:墙面 (2)刮腻子要求:腻子二道 (3)涂料品种、喷刷遍数:乳胶漆一底两面 | m2 | 677.54
84 | 011407002021 | 天棚喷刷涂料 | (1)喷刷涂料部位:天棚面 (2)刮腻子要求:腻子二道 (3)涂料品种、喷刷遍数:乳胶漆一底两面 | m2 | 308
85 | 011610001008 | 门窗拆除 | (1)构件名称:拆除原办公室门 (2)门窗面积:2.5㎡以内 | 樘 | 14
86 | 010802001011 | 金属（塑钢）门 | (1)门框、扇材质:铝合金平开门 (2)玻璃品种、厚度:6mm厚钢化玻璃 | m2 | 28.35
87 | 010802003001 | 钢质防火门 | (1)钢制乙级防火门（含门锁，闭门器、顺位器） | m2 | 3.36
88 | 02B003 | 门边修补 | (1)砌体封堵、水泥砂浆填充、乳胶漆 | 樘 | 14
89 | 010810001009 | 窗帘 | (1)成品窗帘更换 | m2 | 82.32
90 | 011609002001 | 隔断隔墙拆除 | (1)拆除卫生间蹲位隔断 | m2 | 45
91 | 011210005001 | 成品隔断 | (1)隔断材料品种、规格、颜色:卫生间隔断板（防水型复合板材） (2)配件品种、规格:含五金配件 | m2 | 45
92 | 011607003001 | 屋面附着层拆除 | (1)拆除原有办公楼进门、停车棚屋面 | m2 | 96
93 | 010901001001 | 瓦屋面 | (1)更换树脂瓦屋面 | m2 | 40
94 | 010901002001 | 型材屋面 | (1)更换彩钢板屋面 | m2 | 56
95 | 011405001003 | 金属面油漆 | (1)钢柱刷金属防锈漆 | m2 | 32
分部分项工程量清单与计价表
工程名称：南平高速公路老旧所站修缮工程 | [6 empty] | 第8页 共32页
序号 | 项目编码 | 项目名称 | 项目特征描述 | 计量单位 | 工程量 | 金 额(元)
[6 empty] | 综合单价 |  | 合价
96 | 010103002019 | 余方弃置 | (1)废弃料品种:拆除垃圾 (2)运距:15km | m3 | 57.283
营区
97 | 011605002006 | 立面块料拆除 | (1)拆除损坏石材及粘结层 | m2 | 65
98 | 011204001001 | 石材墙面 | (1)安装方式:5厚1:1水泥砂浆结合层 (2)面层材料品种、规格、颜色:15厚磨光花岗岩板 | m2 | 65
99 | 010103002020 | 余方弃置 | (1)废弃料品种:拆除垃圾 (2)运距:15km | m3 | 2.925
车道
100 | 011606002001 | 墙柱面龙骨及饰面拆除 | (1)拆除收费棚柱子干挂铝塑板 | m2 | 419.04
101 | 011207001006 | 墙面装饰板 | (1)龙骨材料种类、规格、中距:原有龙骨 (2)面层材料品种、规格、颜色:4mm铝塑板 | m2 | 419.04
102 | 010103002021 | 余方弃置 | (1)废弃料品种:拆除垃圾 (2)运距:15km | m3 | 4.19
暂估价 | [8 empty] | 分项工程(17房屋建筑与装饰)
安装工程 | [8 empty] | 单位工程(17安装)
延平所 | [8 empty] | 分项工程(17安装)
宿舍楼
103 | 030404031003 | 小电器 | (1)名称:集成暖风机 | 套 | 15
104 | 031004003007 | 洗脸盆 | (1)材质:陶瓷 (2)规格、类型:洗手盆 (3)附件名称、数量:混合冷热龙头、金属软管、洗脸盆排水附件 | 组
食堂
105 | 030412001013 | 普通灯具 | (1)名称:集成吊顶灯 | 套 | 2
106 | 030404033001 | 风扇 | (1)名称:排气扇 | 台 | 1
107 | 031004003008 | 洗脸盆 | (1)材质:陶瓷 (2)规格、类型:洗脸盆（套装） (3)附件名称、数量:混合冷热龙头、金属软管、洗脸盆排水附件 | 组 | 1
108 | 031004006005 | 大便器 | (1)材质:陶瓷 (2)规格、类型:坐式 | 组 | 1
分部分项工程量清单与计价表
工程名称：南平高速公路老旧所站修缮工程 | [6 empty] | 第9页 共32页
序号 | 项目编码 | 项目名称 | 项目特征描述 | 计量单位 | 工程量 | 金 额(元)
[6 empty] | 综合单价 |  | 合价
大便器安装 (3)附件名称、数量:金属软管、冲洗管、螺纹管件等
109 | 031004003009 | 洗脸盆 | (1)材质:陶瓷 (2)规格、类型:洗手盆 拆除 | 组 | 2
110 | 031004006006 | 大便器 | (1)材质:陶瓷 (2)规格、类型:坐式大便器安装(连体水箱) 拆除 | 组 | 2
办公楼
111 | 031004008005 | 其他成品卫生器具 | (1)材质:陶瓷 (2)规格、类型:拖把池 (3)组装形式:长颈水嘴、螺纹管径、存水弯等 | 组 | 2
112 | 031004008006 | 其他成品卫生器具 | (1)材质:陶瓷 (2)规格、类型:拖把池（拆除） | 组 | 2
113 | 030412001014 | 普通灯具 | (1)类型:LED (2)名称:吸顶灯 | 套 | 42
114 | 030412001015 | 普通灯具 | (1)类型:LED (2)名称:吸顶灯（拆除） | 套 | 42
115 | 031001006001 | 塑料管 | (1)连接形式:粘接 (2)安装部位:室内 (3)介质:排水 (4)材质、规格:U-PVC DN100 (5)压力试验及吹、洗设计要求:灌洗、冲洗符合要求 | m | 10
暂估价 | [8 empty] | 分项工程(17安装)
暂列金 | [8 empty] | 单位工程(17房屋建筑与装饰)
暂列金 | [8 empty] | 分项工程(17房屋建筑与装饰)
宁武线 | [8 empty] | 单项工程(17房屋建筑与装饰)
房屋建筑与装饰工程 | [8 empty] | 单位工程(17房屋建筑与装饰)
政和所 | [8 empty] | 分项工程(17房屋建筑与装饰)
116 | 011608001030 | 铲除油漆涂料面 | (1)铲除部位名称:油漆（墙面、天棚面） | m2 | 9658.04
117 | 011203003007 | 零星项目砂浆找平 | (1)界面剂类型:外墙贴玻纤维网格布 | m2 | 5396.66
118 | 011407001038 | 墙面喷刷涂料 | (1)喷刷涂料部位:外墙 (2)刮腻子要求:腻子二道 (3)涂料品种、喷刷遍数:乳胶漆一底两面 | m2 | 6513.04
分部分项工程量清单与计价表
工程名称：南平高速公路老旧所站修缮工程 | [6 empty] | 第10页 共32页
序号 | 项目编码 | 项目名称 | 项目特征描述 | 计量单位 | 工程量 | 金 额(元)
[6 empty] | 综合单价 |  | 合价
119 | 011502007007 | 塑料装饰线 | (1)檐口贴滴水线 | m | 798
120 | 011610001019 | 门窗拆除 | (1)构件名称:拆除旧阳台门 (2)门窗面积:2.5㎡ | 樘 | 44
121 | 010802001018 | 金属（塑钢）门 | (1)门框、扇材质:1.2mm钛镁铝合金型材 (2)玻璃品种、厚度:6mm厚钢化玻璃 | m2 | 83.16
122 | 02B004 | 门边修补 | (1)砌体封堵、水泥砂浆填充、乳胶漆 | 樘 | 44
123 | 011407001039 | 墙面喷刷涂料 | (1)喷刷涂料部位:墙面 (2)刮腻子要求:腻子二道 (3)涂料品种、喷刷遍数:乳胶漆一底两面 | m2 | 2350
124 | 011407002030 | 天棚喷刷涂料 | (1)喷刷涂料部位:天棚面 (2)刮腻子要求:腻子二道 (3)涂料品种、喷刷遍数:乳胶漆一底两面 | m2 | 750
125 | 011606001008 | 楼地面龙骨及饰面拆除 | (1)拆除原复合木地板 | m2 | 35
126 | 011606001009 | 楼地面龙骨及饰面拆除 | (1)拆除卫生间原地面瓷砖、找平层 | m2 | 10
127 | 011601001006 | 砖（石）砌体拆除 | (1)砌体名称:拆除原有墙体 (2)砌体材质:空心砖 | m3 | 2
128 | 011610001020 | 门窗拆除 | (1)拆除原有卫生间门 | 樘 | 1
129 | 010401003003 | 实心砖墙 | (1)砖品种、规格、强度等级:烧结煤矸石普通砖 (2)墙体类型、砌筑高度:封堵门洞900*2100 (3)砂浆强度等级、配合比:混合砂浆M5 | m3 | 0.24
130 | 011201004003 | 立面砂浆找平层 | (1)基层类型:内墙 (2)找平层砂浆厚度、配合比:9厚1:3水泥砂浆+5厚1:2.5水泥砂浆 | m2 | 4
131 | 011605002007 | 立面块料拆除 | (1)拆除墙面瓷砖 | m2 | 40
132 | 011608003006 | 铲除裱糊面 | (1)铲除原墙纸 | m2 | 84
133 | 011608001031 | 铲除油漆涂料面 | (1)铲除部位名称:油漆（墙面、天棚面） | m2 | 50
134 | 011102003007 | 块料楼地面 | (1)结合层厚度、砂浆配合比:25厚1:3干硬性水泥砂浆 (2)面层材料品种、 | m2 | 45
分部分项工程量清单与计价表
工程名称：南平高速公路老旧所站修缮工程 | [6 empty] | 第11页 共32页
序号 | 项目编码 | 项目名称 | 项目特征描述 | 计量单位 | 工程量 | 金 额(元)
[6 empty] | 综合单价 |  | 合价
规格、颜色:1200*600瓷砖
135 | 011407002031 | 天棚喷刷涂料 | (1)喷刷涂料部位:天棚面 (2)刮腻子要求:腻子二道 (3)涂料品种、喷刷遍数:乳胶漆一底两面 | m2 | 50
136 | 011207001007 | 墙面装饰板 | (1)8厚竹炭纤维板 | m2 | 84
137 | 011101006002 | 平面砂浆找平层 | (1)找平层厚度、砂浆配合比:20厚1:3水泥砂浆 | m2 | 10
138 | 010904002007 | 楼（地）面涂膜防水 | (1)防水膜品种:聚氨脂防水涂料 (2)涂膜厚度、遍数:2mm厚 | m2 | 35
139 | 011204003002 | 块料墙面 | (1)5厚1:2水泥砂浆粘贴 (2)墙面砖400*800 | m2 | 40
140 | 011302001017 | 天棚吊顶 | (1)新做铝扣板吊顶300*300 | m2 | 10
141 | 010802001019 | 金属（塑钢）门 | (1)门框、扇材质:铝合金型材 (2)玻璃品种、厚度:6mm厚钢化玻璃 | m2 | 1.89
142 | 011610001021 | 门窗拆除 | (1)构件名称:拆除食堂门 (2)门窗面积:2.5~4㎡ | 樘 | 3
143 | 010802001020 | 金属（塑钢）门 | (1)门框、扇材质:塑钢平开门1500*2100 | m2 | 9.45
144 | 011608001032 | 铲除油漆涂料面 | (1)铲除部位名称:防腐木凉亭 | m2 | 85
145 | 011404007001 | 其他木材面 | (1)涂刷防腐木油漆(刷底油 调和漆二遍) | m2 | 85
146 | 010101003001 | 挖沟槽土方 | (1)土壤类别:三类土 (2)挖土深度:2m以内 | m3 | 60
147 | 031001006002 | 塑料管 | (1)预埋（ID300(SN8)）波纹管 | m | 50
148 | 070105007001 | 水槽 | (1)新增混凝土隔油池 (2)2500*2500*1000 (3)现拌普通混凝土C20 | m3 | 5
149 | 010103002030 | 余方弃置 | (1)废弃料品种:拆除垃圾 (2)运距:15km | m3 | 165.268
杨源所 | [8 empty] | 分项工程(17房屋建筑与装饰)
150 | 010807001005 | 金属（塑钢、断桥）窗 | (1)框、扇材质:铝合金推拉窗户 (2)玻璃品种、厚度:6mm厚钢化玻璃 | m2 | 254
分部分项工程量清单与计价表
工程名称：南平高速公路老旧所站修缮工程 | [6 empty] | 第12页 共32页
序号 | 项目编码 | 项目名称 | 项目特征描述 | 计量单位 | 工程量 | 金 额(元)
[6 empty] | 综合单价 |  | 合价
暂估价（政和所） | [8 empty] | 分项工程(17房屋建筑与装饰)
安装工程 | [8 empty] | 单位工程(17安装)
政和所 | [8 empty] | 分项工程(17安装)
食堂
151 | 031004003014 | 洗脸盆 | (1)材质:陶瓷 (2)规格、类型:洗手盆 拆除 | 组 | 1
152 | 030412001016 | 普通灯具 | (1)名称:集成吊顶灯 | 套 | 1
153 | 030404033006 | 风扇 | (1)名称:排气扇 | 台 | 1
154 | 031004006007 | 大便器 | (1)材质:陶瓷 (2)规格、类型:坐式大便器安装 (3)附件名称、数量:金属软管、冲洗管、螺纹管件等 | 组 | 1
155 | 031004003015 | 洗脸盆 | (1)材质:陶瓷 (2)规格、类型:洗脸盆（套装） (3)附件名称、数量:混合冷热龙头、金属软管、洗脸盆排水附件 | 组 | 1
暂估价（政和所） | [8 empty] | 分项工程(17安装)
运营中心 | [8 empty] | 单位工程(17房屋建筑与装饰)
运营中心 | [8 empty] | 分项工程(17房屋建筑与装饰)
食堂
156 | 011608003007 | 铲除裱糊面 | (1)铲除原墙纸 | m2 | 186.48
157 | 011610001022 | 门窗拆除 | (1)构件名称:拆除卫生间门 (2)门窗面积:2.5㎡ | 樘 | 1
158 | 011606002002 | 墙柱面龙骨及饰面拆除 | (1)拆除原墙面装饰板 | m2 | 17.82
159 | 011408001001 | 墙纸裱糊 | (1)新贴墙布 (2)腻子二道 | m2 | 204.3
160 | 011608001033 | 铲除油漆涂料面 | (1)铲除部位名称:油漆（墙面、天棚面） | m2 | 160
161 | 011407002032 | 天棚喷刷涂料 | (1)喷刷涂料部位:天棚面 (2)刮腻子要求:腻子二道 (3)涂料品种、喷刷遍数:乳胶漆一底两面 | m2 | 82
162 | 010810001010 | 窗帘 | (1)成品窗帘更换 (2)一纱一布 | m2 | 128
163 | 010810005002 | 窗帘轨 | (1)成品窗帘杆（明装双轨道） | m | 15
164 | 011105003001 | 块料踢脚线 | (1)踢脚线高度:100mm高 | m2 | 1
分部分项工程量清单与计价表
工程名称：南平高速公路老旧所站修缮工程 | [6 empty] | 第13页 共32页
序号 | 项目编码 | 项目名称 | 项目特征描述 | 计量单位 | 工程量 | 金 额(元)
[6 empty] | 综合单价 |  | 合价
(2)粘贴层厚度、材料种类:10厚水泥砂浆 (3)面层材料品种、规格、颜色:瓷质地面砖
165 | 010801002012 | 木质门带套 | (1)卫生间木质门1000*2100 (2)复合，含五金 | 樘 | 1
166 | 010103002031 | 余方弃置 | (1)废弃料品种:拆除垃圾 (2)运距:15km | m3 | 3.727
营区
167 | 011606001010 | 楼地面龙骨及饰面拆除 | (1)拆除防腐木平台 | m2 | 135
168 | 011104002005 | 竹、木（复合）地板 | (1)龙骨材料种类、规格、铺设间距:型钢龙骨（镀锌钢管50*50*2.5） (2)基层材料种类、规格:木塑龙骨 (3)面层材料品种、规格、颜色:木塑地板 | m2 | 140
169 | 011104002006 | 竹、木（复合）地板 | (1)龙骨材料种类、规格、铺设间距:木塑龙骨 (2)面层材料品种、规格、颜色:木塑地板 | m2 | 150
170 | 010103002032 | 余方弃置 | (1)废弃料品种:拆除垃圾 (2)运距:15km | m3 | 2.7
1号办公楼
171 | 011601001007 | 砖（石）砌体拆除 | (1)拆除原有空心砖墙体 | m3 | 9
172 | 011606003017 | 天棚面龙骨及饰面拆除 | (1)拆除吊顶（龙骨、多层板、石膏板） | m2 | 82
173 | 011608001034 | 铲除油漆涂料面 | (1)铲除部位名称:油漆（墙面、天棚面） | m2 | 108
174 | 011610001023 | 门窗拆除 | (1)构件名称:拆除原有实木门1500*2100 (2)门窗面积:2.5~4㎡ | 樘 | 2
175 | 010103002033 | 余方弃置 | (1)废弃料品种:拆除垃圾 (2)运距:15km | m3 | 16.868
176 | 011210006002 | 其他隔断 | (1)轻质隔墙（轻钢龙骨、15mm阻燃板、6mm硅酸钙板） | m2 | 65
177 | 011302001018 | 天棚吊顶 | (1)龙骨材料种类、规格、中距:轻钢龙骨600*600（不上人型）平面 (2)基层材料种类、 | m2 | 85
分部分项工程量清单与计价表
工程名称：南平高速公路老旧所站修缮工程 | [6 empty] | 第14页 共32页
序号 | 项目编码 | 项目名称 | 项目特征描述 | 计量单位 | 工程量 | 金 额(元)
[6 empty] | 综合单价 |  | 合价
规格:15厚阻燃板 (3)面层材料品种、规格:6厚硅酸钙板
178 | 011407002033 | 天棚喷刷涂料 | (1)喷刷涂料部位:天棚面 (2)刮腻子要求:腻子二道 (3)涂料品种、喷刷遍数:乳胶漆一底两面 | m2 | 85
179 | 011407001040 | 墙面喷刷涂料 | (1)喷刷涂料部位:墙面 (2)刮腻子要求:腻子二道 (3)涂料品种、喷刷遍数:乳胶漆一底两面 | m2 | 140
180 | 010801002013 | 木质门带套 | (1)成品实木门1200*2100 | 樘 | 2
181 | 011104001001 | 地毯楼地面 | (1)新铺拼装地毯 | m2 | 85
暂估价 | [8 empty] | 分项工程(17房屋建筑与装饰)
安装工程 | [8 empty] | 单位工程(17安装)
运营中心 | [8 empty] | 分项工程(17安装)
食堂
182 | 030404033007 | 风扇 | (1)名称:排风扇 (2)安装方式:吊顶 | 台 | 5
暂估价（运营中心） | [8 empty] | 分项工程(17安装)
暂列金 | [8 empty] | 单位工程(17房屋建筑与装饰)
暂列金 | [8 empty] | 分项工程(17房屋建筑与装饰)
浦南线 | [8 empty] | 单项工程(17房屋建筑与装饰)
丰乐服务区 | [8 empty] | 单位工程(17房屋建筑与装饰)
丰乐A区 | [8 empty] | 分项工程(17房屋建筑与装饰)
183 | 011508002017 | 有机玻璃字 | (1)基层类型:钢板 (2)镌字材料品种、颜色:迷你发光字 (3)字体规格:50mm (4)固定方式:嵌入式粘贴 (5)党群服务中心、军人驿站、司机之家、自驾游驿站、ETC服务 | 个 | 24
184 | 050307009025 | 标志牌 | (1)标识牌匾 (2)自驾游驿站、ETC (3)600mm*400mm | 个 | 2
185 | 050307009026 | 标志牌 | (1)工作人员岗位牌 (2)300mm*100mm | 个 | 2
186 | 011501020007 | 服务台 | (1)台柜规格:爵士白大理石前台+副柜+背面矮柜3000*950+侧 | 个 | 1
分部分项工程量清单与计价表
工程名称：南平高速公路老旧所站修缮工程 | [6 empty] | 第15页 共32页
序号 | 项目编码 | 项目名称 | 项目特征描述 | 计量单位 | 工程量 | 金 额(元)
[6 empty] | 综合单价 |  | 合价
门 (2)材料种类、规格:红橡木软格栅、红橡木软木饰面、白色大理石
187 | 011508002018 | 有机玻璃字 | (1)基层类型:钢板 (2)镌字材料品种、颜色:迷你发光字 (3)字体规格:200mm (4)固定方式:粘贴 (5)logo+海思高速为您服务 | 个 | 9
188 | 050307009027 | 标志牌 | (1)司机之家宣传版面 (2)1900mm*1500mm (3)PVC板雕刻+UV平板喷印（思源黑体Bold） (4)亚克力水晶字 (5)亚克力激光雕刻 | 个 | 1
189 | 050307009028 | 标志牌 | (1)党群服务中心宣传版面 (2)3800mm*1450mm (3)亚克力激光雕刻 (4)亚克力水晶字 (5)PVC板雕刻+UV平板喷印（思源黑体） | 个 | 1
190 | 050307009029 | 标志牌 | (1)地贴指引牌 | 个 | 5
丰乐B区 | [8 empty] | 分项工程(17房屋建筑与装饰)
191 | 011508002019 | 有机玻璃字 | (1)基层类型:钢板 (2)镌字材料品种、颜色:迷你发光字 (3)字体规格:50mm (4)固定方式:嵌入式粘贴 (5)党群服务中心、军人驿站、司机之家、自驾游驿站、ETC服务 | 个 | 24
192 | 050307009030 | 标志牌 | (1)标识牌匾 (2)自驾游驿站、ETC (3)600mm*400mm | 个 | 2
193 | 050307009031 | 标志牌 | (1)工作人员岗位牌 (2)300mm*100mm | 个 | 2
194 | 011501020008 | 服务台 | (1)台柜规格:爵士白大理石前台+副柜+背面矮柜3000*950+侧门 (2)材料种类、规格:红橡木软格栅、红橡木软木饰面、白色大理石 | 个 | 1
195 | 011508002020 | 有机玻璃字 | (1)基层类型:钢板 (2)镌字材料品种、颜色:迷你发光字 (3)字体规格:200mm | 个 | 9
分部分项工程量清单与计价表
工程名称：南平高速公路老旧所站修缮工程 | [6 empty] | 第16页 共32页
序号 | 项目编码 | 项目名称 | 项目特征描述 | 计量单位 | 工程量 | 金 额(元)
[6 empty] | 综合单价 |  | 合价
(4)固定方式:粘贴 (5)logo+海思高速为您服务
196 | 050307009032 | 标志牌 | (1)司机之家宣传版面 (2)1900mm*1500mm (3)PVC板雕刻+UV平板喷印（思源黑体Bold） (4)亚克力水晶字 (5)亚克力激光雕刻 | 个 | 1
197 | 050307009033 | 标志牌 | (1)党群服务中心宣传版面 (2)3800mm*1450mm (3)亚克力激光雕刻 (4)亚克力水晶字 (5)PVC板雕刻+UV平板喷印（思源黑体） | 个 | 1
198 | 050307009034 | 标志牌 | (1)地贴指引牌 | 个 | 5
建阳所 | [8 empty] | 单位工程(17房屋建筑与装饰)
ETC服务网点 | [8 empty] | 分项工程(17房屋建筑与装饰)
拆除工程
199 | 011604001001 | 平面抹灰层拆除 | (1)拆除部位:地面 (2)抹灰层种类:50mm水泥砂浆楼地面 | m2 | 49.43
200 | 011608001049 | 铲除油漆涂料面 | (1)铲除部位名称:墙面油漆 | m2 | 50.221
201 | 011608001050 | 铲除油漆涂料面 | (1)铲除部位名称:天棚面油漆 | m2 | 52.38
202 | 010103002056 | 余方弃置 | (1)废弃料品种:拆除垃圾 (2)运距:15km | m3 | 3.395
隔断工程
203 | 010401003014 | 实心砖墙 | (1)砖品种、规格、强度等级:烧结煤矸石普通砖 (2)墙体类型、砌筑高度:200mm厚 H=2800 (3)砂浆强度等级、配合比:M5(42.5)现拌混合砂浆 | m3 | 4.87
204 | 011201004018 | 立面砂浆找平层 | (1)基层类型:内墙面 (2)找平层砂浆厚度、配合比:9厚1:3水泥砂浆+5厚1:2.5水泥砂浆 | m2 | 24.35
205 | 011201004019 | 立面砂浆找平层 | (1)基层类型:外墙面 (2)找平层砂浆厚度、配合比:9厚1:3水泥砂浆+5厚1:2.5水泥砂浆 | m2 | 24.35
206 | 010401012001 | 零星砌砖 | (1)零星砌砖名称、 | m3 | 0.616
分部分项工程量清单与计价表
工程名称：南平高速公路老旧所站修缮工程 | [6 empty] | 第17页 共32页
序号 | 项目编码 | 项目名称 | 项目特征描述 | 计量单位 | 工程量 | 金 额(元)
[6 empty] | 综合单价 |  | 合价
部位:门垛及包管 (2)砖品种、规格、强度等级:烧结煤矸石普通砖 (3)砂浆强度等级、配合比:混合砂浆M5
207 | 011203003020 | 零星项目砂浆找平 | (1)基层类型、部位:门垛及包管 (2)找平的砂浆厚度、配合比:9厚1:3水泥砂浆+5厚1:2.5水泥砂浆 | m2 | 7.56
门窗工程
208 | 010805005001 | 全玻自由门 | (1)玻璃品种、厚度:12厘钢化玻璃地弹门1800*2400 (2)含地弹簧、拉手、地锁等 | 樘 | 1
209 | 011210003002 | 玻璃隔断 | (1)玻璃品种、规格、颜色:12厘钢化玻璃 | m2 | 8.64
210 | 010808004001 | 金属门窗套 | (1)基层材料种类:18mm细木工板基层 (2)面层材料品种、规格:1.0mm黑钛镜面不锈钢门套 | m2 | 3.713
211 | 010807001016 | 金属（塑钢、断桥）窗 | (1)框、扇材质:铝合金型材 (2)玻璃品种、厚度:6mm钢化玻璃 | m2 | 6.6
212 | 010807005005 | 金属格栅窗 | (1)不锈钢防盗格栅窗 | m2 | 6.6
213 | 010804005001 | 金属格栅门 | (1)门代号及洞口尺寸:1800*2400 (2)门框、扇材质:白色金属格栅门 | 樘 | 1
214 | 010802004005 | 防盗门 | (1)门框、扇材质:钢制防盗门 | m2 | 1.89
地面工程
215 | 011102003012 | 块料楼地面 | (1)结合层厚度、砂浆配合比:25厚1:3干硬性水泥砂浆 (2)面层材料品种、规格、颜色:600*1200玻化砖 (3)嵌缝材料种类:3mm美缝剂勾缝 | m2 | 51.12
216 | 011107001001 | 石材台阶面 | (1)结合层材料种类:25厚1:3干硬性水泥砂浆 (2)面层材料品种、规格、颜色:20mm 火烧面芝麻灰石材 | m2 | 9
原透水砖地面及垫层拆除 重做硬化
分部分项工程量清单与计价表
工程名称：南平高速公路老旧所站修缮工程 | [6 empty] | 第18页 共32页
序号 | 项目编码 | 项目名称 | 项目特征描述 | 计量单位 | 工程量 | 金 额(元)
[6 empty] | 综合单价 |  | 合价
217 | 041001002001 | 拆除人行道 | (1)材质:透水砖面层+垫层 (2)厚度:垫层10cm以内 | m2 | 10
218 | 010103002057 | 余方弃置 | (1)废弃料品种:拆除垃圾 (2)运距:15km | m3 | 6.5
219 | 010101002005 | 挖一般土方 | (1)土壤类别:三类土 (2)挖土深度:0.5m | m3 | 5
220 | 010103002058 | 余方弃置 | (1)废弃料品种:土方外弃 (2)运距:15km | m3 | 5
221 | 010101001005 | 平整场地 | (1)平整夯实 | m2 | 10
222 | 040202011005 | 碎石 | (1)厚度:10cm (2)石料规格:碎石Φ20-40 | m2 | 10
223 | 040203007005 | 水泥混凝土 | (1)水泥稳定层15cm (2)水泥混凝土路面C25（厚度20cm） | m2 | 10
天棚工程
224 | 011302001025 | 天棚吊顶 | (1)龙骨材料种类、规格、中距:轻钢龙骨(不上人型) 600*600平面 (2)面层材料品种、规格:9mm石膏板 | m2 | 12.6
225 | 011407002038 | 天棚喷刷涂料 | (1)基层类型:石膏板 (2)喷刷涂料部位:天棚 (3)刮腻子要求:腻子二道 (4)涂料品种、喷刷遍数:乳胶漆一底两面 | m2 | 52.38
墙面工程
226 | 011407001063 | 墙面喷刷涂料 | (1)基层类型:抹灰面 (2)喷刷涂料部位:室内墙面 (3)腻子种类:内墙腻子 (4)刮腻子要求:2道 (5)涂料品种、喷刷遍数:一底两面 | m2 | 50.221
227 | 011105006001 | 金属踢脚线 | (1)踢脚线高度:50mm (2)基层材料种类、规格:9mm胶合板 (3)面层材料品种、规格、颜色:不锈钢踢脚线 | m | 10.54
228 | 011406001005 | 抹灰面油漆涂料 | (1)部位:新建墙体外墙面 (2)基层类型:抹灰层 (3)腻子种类、遍数:外墙腻子2道 (4)油漆涂料品种、 | m2 | 26.03
分部分项工程量清单与计价表
工程名称：南平高速公路老旧所站修缮工程 | [6 empty] | 第19页 共32页
序号 | 项目编码 | 项目名称 | 项目特征描述 | 计量单位 | 工程量 | 金 额(元)
[6 empty] | 综合单价 |  | 合价
遍数（或厚度）:真石漆
柜类工程
229 | 011501011002 | 矮柜 | (1)台柜规格:L=6.5M H=1.0M (2)材料种类、规格:18mm生态板定制 | 个 | 1
230 | 011501020009 | 服务台 | (1)台柜规格:7000长*900高 (2)材料种类、规格:18mm生态板定制 | 个 | 1
家具及广告部分
231 | 011508002021 | 有机玻璃字 | (1)大厅总台1.5pvc字etc公路电子尽收费200x110制作安装 | 套 | 1
232 | 011507001015 | 平面、箱式招牌 | (1)大厅总台铝板（2厚）加铁架240x170折边制作安装 | m2 | 4.08
233 | 011508002022 | 有机玻璃字 | (1)客户服务中心文字1pvc小字全套 | 套 | 1
234 | 011507001016 | 平面、箱式招牌 | (1)大厅门口玻璃门上铝板（2厚）加铁架580x50折边制作安装 | m2 | 2.9
235 | 011507003005 | 灯箱 | (1)软膜灯箱全套一个300x170电源铝架制作安装 | 个 | 1
236 | 011507001017 | 平面、箱式招牌 | (1)二楼办公楼外招牌500x120x30厚制作安装 | m2 | 6
237 | 011508002023 | 有机玻璃字 | (1)广告牌上1pvc字制作安装 | 套 | 1
238 | 050307009035 | 标志牌 | (1)铁艺指示牌立体UV打印120x100制作安装加停车指示牌 | 个 | 3
239 | 011507001018 | 平面、箱式招牌 | (1)公示栏灯箱边240x120加背胶加板 (2)板上透明亚克力插卡 | m2 | 2.88
240 | 040205004001 | 标志板 | (1)旧的制度牌移新办公室安装 | 块 | 1
241 | 011502007020 | 塑料装饰线 | (1)玻璃门条 | m | 14.4
242 | 011502007021 | 塑料装饰线 | (1)玻璃门条150X12X2车贴复膜 | m | 3
243 | 011507001019 | 平面、箱式招牌 | (1)公开栏灯箱边240x120加背胶加pvc板 | m2 | 2.88
244 | 011507001020 | 平面、箱式招牌 | (1)信息栏240x120加背胶 | m2 | 2.88
245 | 011507003006 | 灯箱 | (1)软膜灯箱全套一个300x343电源铝架制作安装 | 个 | 1
246 | 011507001021 | 平面、箱式招牌 | (1)党群公示栏灯箱 | m2 | 2.88
分部分项工程量清单与计价表
工程名称：南平高速公路老旧所站修缮工程 | [6 empty] | 第20页 共32页
序号 | 项目编码 | 项目名称 | 项目特征描述 | 计量单位 | 工程量 | 金 额(元)
[6 empty] | 综合单价 |  | 合价
边240x120加背胶铝塑板加底
247 | 011505002002 | 晒衣架 | (1)铁夹子 | 个 | 10
248 | 011508002024 | 有机玻璃字 | (1)合格区闽通卡待验区电子标签1pvc30x20制作安装 | 套 | 4
249 | 011508001001 | 泡沫塑料字 | (1)意见箱加贴字 | 个 | 2
250 | 050307009036 | 标志牌 | (1)值班牌铝板加亚克力牌60x40制作安装 | 个 | 1
251 | 011502007022 | 塑料装饰线 | (1)放轻你的脚步倾听宁静的心声100x15x4张楼梯贴 | m | 4
252 | 050307019005 | 其他景观小摆设 | (1)名称及材质:员工椅 | 个 | 4
253 | 050307019006 | 其他景观小摆设 | (1)名称及材质:等待沙发 | 个 | 2
254 | 010810001015 | 窗帘 | (1)窗帘材质:普通窗帘 (2)窗帘高度、宽度:2.75m高 | m2 | 17.875
255 | 010810001016 | 窗帘 | (1)窗帘材质:普通窗帘 (2)窗帘高度、宽度:2.75m高 | m | 13
256 | 010810005003 | 窗帘轨 | (1)窗帘轨材质、规格:铝合金窗帘轨 (2)轨的数量:双轨 | m | 13
仓库、卫生间 | [8 empty] | 分项工程(17房屋建筑与装饰)
拆除工程（原卫生间拆除工程量有误）
隔断工程
257 | 010401003015 | 实心砖墙 | (1)砖品种、规格、强度等级:烧结煤矸石普通砖 (2)墙体类型、砌筑高度:200mm厚 H=2800 (3)砂浆强度等级、配合比:M5(42.5)现拌混合砂浆 | m3 | 7.334
258 | 011201004020 | 立面砂浆找平层 | (1)基层类型:内墙面 (2)找平层砂浆厚度、配合比:9厚1:3水泥砂浆+5厚1:2.5水泥砂浆 | m2 | 36.67
259 | 011201004021 | 立面砂浆找平层 | (1)基层类型:外墙面 (2)找平层砂浆厚度、配合比:9厚1:3水泥砂浆+5厚1:2.5水泥砂浆 | m2 | 36.67
门窗工程
分部分项工程量清单与计价表
工程名称：南平高速公路老旧所站修缮工程 | [6 empty] | 第21页 共32页
序号 | 项目编码 | 项目名称 | 项目特征描述 | 计量单位 | 工程量 | 金 额(元)
[6 empty] | 综合单价 |  | 合价
260 | 010807001017 | 金属（塑钢、断桥）窗 | (1)框、扇材质:铝合金型材 (2)玻璃品种、厚度:6mm钢化玻璃 | m2 | 2.25
261 | 010807005006 | 金属格栅窗 | (1)框、扇材质:不锈钢防盗格栅窗 | m2 | 2.25
262 | 010802001025 | 金属（塑钢）门 | (1)门框、扇材质:铝合金型材 (2)玻璃品种、厚度:6mm钢化玻璃 | m2 | 1.47
263 | 010802004006 | 防盗门 | (1)门框、扇材质:钢制防盗门 | m2 | 2.1
地面工程
264 | 011102003013 | 块料楼地面 | (1)结合层厚度、砂浆配合比:25厚1:3干硬性水泥砂浆 (2)面层材料品种、规格、颜色:400*400防滑砖 (3)嵌缝材料种类:3mm美缝剂勾缝 | m2 | 3.96
265 | 010904002008 | 楼（地）面涂膜防水 | (1)防水膜品种:聚氨脂防水涂料 (2)涂膜厚度、遍数:2mm厚 | m2 | 3.96
266 | 011102001001 | 石材楼地面 | (1)结合层厚度、砂浆配合比:30厚1:3干硬性水泥砂浆 (2)面层材料品种、规格、颜色:20厚黑金砂大理石 | m2 | 0.14
天棚工程
267 | 011302001026 | 天棚吊顶 | (1)龙骨材料种类、规格、中距:轻钢龙骨(不上人型) 300*300平面 (2)面层材料品种、规格:方形铝扣板300*300 (3)压条材料种类、规格:铝合金收边条 | m2 | 3.96
268 | 011407002039 | 天棚喷刷涂料 | (1)基层类型:石膏板 (2)喷刷涂料部位:天棚 (3)刮腻子要求:腻子二道 (4)涂料品种、喷刷遍数:乳胶漆一底两面 | m2 | 16.66
墙面工程
269 | 011204003003 | 块料墙面 | (1)安装方式:5厚1:2水泥砂浆粘贴 (2)面层材料品种、规格、颜色:墙面砖400*800 | m2 | 17.73
分部分项工程量清单与计价表
工程名称：南平高速公路老旧所站修缮工程 | [6 empty] | 第22页 共32页
序号 | 项目编码 | 项目名称 | 项目特征描述 | 计量单位 | 工程量 | 金 额(元)
[6 empty] | 综合单价 |  | 合价
270 | 010903002001 | 墙面涂膜防水 | (1)防水膜品种:聚氨脂防水涂料 (2)涂膜厚度、遍数:2mm厚 | m2 | 13.14
271 | 011407001064 | 墙面喷刷涂料 | (1)基层类型:抹灰面 (2)喷刷涂料部位:室内墙面 (3)腻子种类:内墙腻子 (4)刮腻子要求:2道 (5)涂料品种、喷刷遍数:一底两面 | m2 | 50.74
272 | 011406001006 | 抹灰面油漆涂料 | (1)部位:新建墙体外墙面 (2)基层类型:抹灰层 (3)腻子种类、遍数:外墙腻子2道 (4)油漆涂料品种、遍数（或厚度）:真石漆 | m2 | 41.41
室外停车场 | [8 empty] | 分项工程(17房屋建筑与装饰)
273 | 010101002006 | 挖一般土方 | (1)土壤类别:三类土 (2)挖土深度:0.65m | m3 | 65
274 | 010103002059 | 余方弃置 | (1)废弃料品种:土方外弃 (2)运距:15km | m3 | 65
275 | 010101001006 | 平整场地 | (1)平整夯实 | m2 | 100
276 | 040202011006 | 碎石 | (1)厚度:10cm (2)石料规格:碎石Φ20-40 | m2 | 100
277 | 040203007006 | 水泥混凝土 | (1)水泥稳定层15cm (2)水泥混凝土路面C25（厚度20cm） | m2 | 100
建阳所（安装工程） | [8 empty] | 单位工程(17安装)
建阳所 | [8 empty] | 分项工程(17安装)
ETC受理室
278 | 030408001009 | 电力电缆 | (1)型号:YJV- (2)规格:3*10 (3)材质:铜芯 (4)名称:电力电缆 (5)电压等级(kV):1KV以内 (6)敷设方式、部位:室内 | m | 10
279 | 030404017001 | 配电箱 | (1)名称:配电箱 (2)安装方式:挂墙式 | 台 | 1
280 | 030411001009 | 配管 | (1)材质:紧定式镀锌薄壁镀锌钢管 (2)规格:JDG16 (3)名称:配管 (4)接地要求:符合设计要求 (5)配置形式:砖、混凝土结构暗配 | m | 50
分部分项工程量清单与计价表
工程名称：南平高速公路老旧所站修缮工程 | [6 empty] | 第23页 共32页
序号 | 项目编码 | 项目名称 | 项目特征描述 | 计量单位 | 工程量 | 金 额(元)
[6 empty] | 综合单价 |  | 合价
281 | 030411001010 | 配管 | (1)材质:紧定式镀锌薄壁镀锌钢管 (2)规格:JDG20 (3)名称:配管 (4)接地要求:符合设计要求 (5)配置形式:砖、混凝土结构暗配 | m | 30
282 | 030411001011 | 配管 | (1)材质:紧定式镀锌薄壁镀锌钢管 (2)规格:JDG25 (3)名称:配管 (4)接地要求:符合设计要求 (5)配置形式:砖、混凝土结构暗配 | m | 30
283 | 030411004007 | 配线 | (1)材质:铜芯 (2)规格:2.5mm2 (3)名称:配线 (4)型号:BYJ (5)配线形式:管内穿线 | m | 180
284 | 030411004008 | 配线 | (1)材质:铜芯 (2)规格:4mm2 (3)名称:配线 (4)型号:BYJ (5)配线形式:管内穿线 | m | 280
285 | 030412001023 | 普通灯具 | (1)规格:600*600 25W (2)类型:铝合金 (3)名称:吸顶灯 | 套 | 6
286 | 030404034005 | 照明开关 | (1)规格:250V 10A (2)名称:单联单控开关 (3)安装方式:暗装 | 个 | 1
287 | 030404035005 | 插座 | (1)规格:250V 10A (2)名称:插座 (3)安装方式:暗装 | 个 | 10
288 | 030411006005 | 接线盒 | (1)规格:86H50 (2)名称:开关(插座)盒) (3)安装形式:暗装 | 个 | 11
289 | 030502005005 | 双绞线缆 | (1)名称:双绞线缆 (2)敷设方式:管内穿放 (3)线缆对数:六类线 | m | 100
290 | 030502019001 | 双绞线缆测试 | (1)测试类别:测试 (2)测试内容:4对双绞线缆 | 链路/点 | 4
291 | 030502012001 | 信息插座 | (1)名称:安装8位模块式信息插座 (2)类别:双口 (3)安装方式:暗装 (4)底盒材质、规格:安装信息插座底盒(接线盒)(砖墙内) | 个 | 2
分部分项工程量清单与计价表
工程名称：南平高速公路老旧所站修缮工程 | [6 empty] | 第24页 共32页
序号 | 项目编码 | 项目名称 | 项目特征描述 | 计量单位 | 工程量 | 金 额(元)
[6 empty] | 综合单价 |  | 合价
(5)普通开关、按钮安装(空白面板安装)
资料室及卫生间
292 | 030411001012 | 配管 | (1)材质:紧定式镀锌薄壁镀锌钢管 (2)规格:JDG16 (3)名称:配管 (4)接地要求:符合设计要求 (5)配置形式:砖、混凝土结构暗配 | m | 30
293 | 030411004009 | 配线 | (1)材质:铜芯 (2)规格:2.5mm2 (3)名称:配线 (4)型号:BYJ (5)配线形式:管内穿线 | m | 90
294 | 030412001024 | 普通灯具 | (1)规格:600*600 25W (2)类型:铝合金 (3)名称:吸顶灯 | 套 | 2
295 | 030412001025 | 普通灯具 | (1)规格:300*300 (2)类型:LED (3)名称:灯盘 | 套 | 1
296 | 030404034006 | 照明开关 | (1)规格:250V 10A (2)名称:单联单控开关 (3)安装方式:暗装 | 个 | 2
297 | 030404035006 | 插座 | (1)规格:250V 10A (2)名称:插座 (3)安装方式:暗装 | 个 | 4
298 | 030411006006 | 接线盒 | (1)规格:86H50 (2)名称:开关(插座)盒) (3)安装形式:暗装 | 个 | 2
299 | 030404033008 | 风扇 | (1)名称:排风扇 (2)安装方式:吊顶 | 台 | 1
300 | 031001006009 | 塑料管 | (1)连接形式:粘接 (2)安装部位:室外 (3)介质:DN25 (4)材质、规格:塑料给水管 (5)压力试验及吹、洗设计要求:管道消毒、冲洗 | m | 20
301 | 031004014001 | 给、排水附(配)件 | (1)型号、规格:排水栓安装(公称直径50mm以内 带存水弯) | 组 | 1
302 | 031004006008 | 大便器 | (1)陶瓷 (2)蹲式大便器 (3)金属软管、冲洗管、螺纹管件等 | 组 | 1
303 | 031004003016 | 洗脸盆 | (1)材质:陶瓷 (2)规格、类型:洗脸盆 | 组 | 1
分部分项工程量清单与计价表
工程名称：南平高速公路老旧所站修缮工程 | [6 empty] | 第25页 共32页
序号 | 项目编码 | 项目名称 | 项目特征描述 | 计量单位 | 工程量 | 金 额(元)
[6 empty] | 综合单价 |  | 合价
(3)附件名称、数量:混合冷热龙头、金属软管、洗脸盆排水附件
304 | 031001006010 | 塑料管 | (1)连接形式:粘接 (2)安装部位:室内 (3)介质:排水 (4)材质、规格:U-PVC DN50 (5)压力试验及吹、洗设计要求:灌洗、冲洗符合要求 | m | 1
305 | 031001006011 | 塑料管 | (1)连接形式:粘接 (2)安装部位:室内 (3)介质:排水 (4)材质、规格:U-PVC DN100 (5)压力试验及吹、洗设计要求:灌洗、冲洗符合要求 | m | 1
弱电进线
306 | 030502015001 | 光缆终端盒 | (1)光缆芯数:12芯光纤终端盒 | 个 | 2
307 | 030505009001 | 光端设备安装、调试 | (1)光端机 | 台 | 3
308 | 030501012001 | 交换机 | (1)名称:24口交换机 | 台 | 3
309 | 030502005006 | 双绞线缆 | (1)规格:UTP5e (2)名称:网线 | m | 100
310 | 030502007001 | 光缆 | (1)规格:12芯 (2)名称:光缆 (3)敷设方式:管内穿线 | m | 100
311 | 030408001010 | 电力电缆 | (1)型号:YJV- (2)规格:5*4mm2 (3)材质:铜 (4)名称:电力电缆 (5)电压等级(kV):1kv (6)敷设方式、部位:管内，桥架 | m | 100
312 | 030408001011 | 电力电缆 | (1)型号:YJV- (2)规格:3*2.5mm2 (3)材质:铜 (4)名称:电力电缆 (5)电压等级(kV):1kv (6)敷设方式、部位:管内，桥架 | m | 100
建瓯所 | [8 empty] | 单位工程(17房屋建筑与装饰)
建瓯所 | [8 empty] | 分项工程(17房屋建筑与装饰)
313 | 011608001051 | 铲除油漆涂料面 | (1)铲除部位名称:油漆（墙面、天棚面） | m2 | 3800
314 | 011203003021 | 零星项目砂浆找平 | (1)界面剂类型:外墙贴玻纤维网格布 | m2 | 3800
分部分项工程量清单与计价表
工程名称：南平高速公路老旧所站修缮工程 | [6 empty] | 第26页 共32页
序号 | 项目编码 | 项目名称 | 项目特征描述 | 计量单位 | 工程量 | 金 额(元)
[6 empty] | 综合单价 |  | 合价
315 | 011407001065 | 墙面喷刷涂料 | (1)喷刷涂料部位:外墙 (2)刮腻子要求:腻子二道 (3)涂料品种、喷刷遍数:乳胶漆一底两面 | m2 | 3800
316 | 011502007023 | 塑料装饰线 | (1)檐口贴滴水线 | m | 500
317 | 010103002060 | 余方弃置 | (1)废弃料品种:拆除垃圾 (2)运距:15km | m3 | 34.2
兴田所 | [8 empty] | 单位工程(17房屋建筑与装饰)
兴田所 | [8 empty] | 分项工程(17房屋建筑与装饰)
宿舍楼+食堂+办公楼
318 | 011608001052 | 铲除油漆涂料面 | (1)铲除部位名称:油漆（墙面、天棚面） | m2 | 4268.86
319 | 011203003022 | 零星项目砂浆找平 | (1)界面剂类型:外墙贴玻纤维网格布 | m2 | 3415.7
320 | 011407001066 | 墙面喷刷涂料 | (1)喷刷涂料部位:外墙 (2)刮腻子要求:腻子二道 (3)涂料品种、喷刷遍数:乳胶漆一底两面 | m2 | 4268.86
321 | 011502007024 | 塑料装饰线 | (1)檐口贴滴水线 | m | 540
322 | 011501003001 | 衣柜 | (1)台柜规格:2000mm*3100mm*600mm (2)材料种类、规格:生态板衣柜 | m2 | 378
营区
323 | 040402016001 | 沟道盖板 | (1)铸铁盖板300*500 | m | 62
324 | 011606001015 | 楼地面龙骨及饰面拆除 | (1)拆除篮球场、排球场塑胶地板 (2)打磨原地面 | m2 | 968
325 | 011101006007 | 平面砂浆找平层 | (1)找平层厚度、砂浆配合比:20厚1:3水泥砂浆 | m2 | 968
326 | 011103002005 | 橡胶板卷材楼地面 | (1)面层材料品种、规格、颜色:4mm厚环保硅PU | m2 | 968
327 | 010101003002 | 挖沟槽土方 | (1)土壤类别:三类土 (2)挖土深度:2m以内 | m3 | 28
328 | 010507003001 | 电缆沟、地沟、明暗沟 | (1)排水沟（铸铁沟盖板） (2)12J003-11/A3、a/A2 | m | 132
329 | 010103002061 | 余方弃置 | (1)废弃料品种:拆除垃圾 (2)运距:15km | m3 | 85.78
房屋建筑与装饰工程 | [8 empty] | 单位工程(17房屋建筑与装饰)
分部分项工程量清单与计价表
工程名称：南平高速公路老旧所站修缮工程 | [6 empty] | 第27页 共32页
序号 | 项目编码 | 项目名称 | 项目特征描述 | 计量单位 | 工程量 | 金 额(元)
[6 empty] | 综合单价 |  | 合价
石陂所 | [8 empty] | 分项工程(17房屋建筑与装饰)
330 | 011609001010 | 栏杆、栏板拆除 | (1)原金属栏杆拆除 | m | 355.1
331 | 010401003016 | 实心砖墙 | (1)砖品种、规格、强度等级:烧结煤矸石普通砖 (2)墙体类型、砌筑高度:窗台1.05m (3)砂浆强度等级、配合比:混合砂浆M5 | m3 | 66.17
332 | 011201004022 | 立面砂浆找平层 | (1)基层类型:外墙 (2)找平层砂浆厚度、配合比:9厚1:3水泥砂浆+5厚1:2.5水泥砂浆 | m2 | 732.67
333 | 011407001067 | 墙面喷刷涂料 | (1)喷刷涂料部位:外墙 (2)刮腻子要求:腻子二道 (3)涂料品种、喷刷遍数:乳胶漆一底两面 | m2 | 732.67
334 | 010807001018 | 金属（塑钢、断桥）窗 | (1)框、扇材质:铝合金推拉窗户 (2)玻璃品种、厚度:6mm厚钢化玻璃 | m2 | 633.48
收费棚
335 | 011608001053 | 铲除油漆涂料面 | (1)铲除部位名称:油漆（墙面、天棚面） | m2 | 930
336 | 011203003023 | 零星项目砂浆找平 | (1)界面剂类型:外墙贴玻纤维网格布 | m2 | 930
337 | 011407001068 | 墙面喷刷涂料 | (1)喷刷涂料部位:外墙 (2)刮腻子要求:腻子二道 (3)涂料品种、喷刷遍数:乳胶漆一底两面 | m2 | 930
338 | 011607003002 | 屋面附着层拆除 | (1)拆除原有办公楼进门、停车棚屋面 | m2 | 350
339 | 010901001002 | 瓦屋面 | (1)更换铝瓦屋面 | m2 | 350
340 | 010103002062 | 余方弃置 | (1)废弃料品种:拆除垃圾 (2)运距:15km | m3 | 15.37
浦城所 | [8 empty] | 分项工程(17房屋建筑与装饰)
综合楼+配电房
341 | 011608001054 | 铲除油漆涂料面 | (1)铲除部位名称:油漆（墙面、天棚面） | m2 | 4742.53
342 | 011203003024 | 零星项目砂浆找平 | (1)界面剂类型:外墙贴玻纤维网格布 | m2 | 4171.93
343 | 011407001069 | 墙面喷刷涂料 | (1)喷刷涂料部位:外墙 (2)刮腻子要求:腻子 | m2 | 4742.53
分部分项工程量清单与计价表
工程名称：南平高速公路老旧所站修缮工程 | [6 empty] | 第28页 共32页
序号 | 项目编码 | 项目名称 | 项目特征描述 | 计量单位 | 工程量 | 金 额(元)
[6 empty] | 综合单价 |  | 合价
二道 (3)涂料品种、喷刷遍数:乳胶漆一底两面
344 | 011502007025 | 塑料装饰线 | (1)檐口贴滴水线 | m | 437
345 | 010103002063 | 余方弃置 | (1)废弃料品种:拆除垃圾 (2)运距:15km | m3 | 42.683
宿舍
346 | 011609001011 | 栏杆、栏板拆除 | (1)原金属栏杆拆除 | m | 187.5
347 | 011602001005 | 混凝土构件拆除 | (1)拆除栏杆基座 | m3 | 4.5
348 | 010401003017 | 实心砖墙 | (1)砖品种、规格、强度等级:烧结煤矸石普通砖 (2)墙体类型、砌筑高度:窗台1.05m (3)砂浆强度等级、配合比:混合砂浆M5 | m3 | 50.6
349 | 011201004023 | 立面砂浆找平层 | (1)基层类型:外墙 (2)找平层砂浆厚度、配合比:9厚1:3水泥砂浆+5厚1:2.5水泥砂浆 | m2 | 554.07
350 | 011407001070 | 墙面喷刷涂料 | (1)喷刷涂料部位:外墙 (2)刮腻子要求:腻子二道 (3)涂料品种、喷刷遍数:乳胶漆一底两面 | m2 | 554.07
351 | 010807001019 | 金属（塑钢、断桥）窗 | (1)框、扇材质:铝合金推拉窗户 (2)玻璃品种、厚度:6mm厚钢化玻璃 | m2 | 475
352 | 010604001001 | 钢梁 | (1)梁类型:焊接箱型钢梁制作及安装 (2)钢材品种、规格:钢板Q345B | t | 0.8
353 | 010603002001 | 空腹钢柱 | (1)柱类型:钢板柱制作及安装 (2)钢材品种、规格:钢板Q345B | t | 0.04
354 | 010901003001 | 阳光板屋面 | (1)阳光板品种、规格:中空玻璃5+6+5 (2)骨架材料品种、规格:钢支架（镀锌钢管） | m2 | 17.6
355 | 011609001012 | 栏杆、栏板拆除 | (1)原金属栏杆拆除 | m | 134.4
356 | 011602001006 | 混凝土构件拆除 | (1)拆除栏杆基座 | m3 | 5.6
357 | 010503001001 | 基础梁 | (1)混凝土种类（商品混凝土、现场拌制，泵送、非泵送）:现拌普通混凝土 | m3 | 7.2
分部分项工程量清单与计价表
工程名称：南平高速公路老旧所站修缮工程 | [6 empty] | 第29页 共32页
序号 | 项目编码 | 项目名称 | 项目特征描述 | 计量单位 | 工程量 | 金 额(元)
[6 empty] | 综合单价 |  | 合价
(2)混凝土强度等级:C20
358 | 010516004001 | 建筑植筋 | (1)规格:φ8圆钢 (2)深度:0.2m | 个 | 560
359 | 011407001071 | 墙面喷刷涂料 | (1)喷刷涂料部位:外墙 (2)刮腻子要求:腻子二道 (3)涂料品种、喷刷遍数:乳胶漆一底两面 | m2 | 110
360 | 011503001001 | 金属扶手、栏杆、栏板 | (1)铝合金栏杆 (2)高度1.05m | m | 179.2
361 | 011610001024 | 门窗拆除 | (1)构件名称:拆除旧阳台门 (2)门窗面积:2.5㎡ | 樘 | 56
362 | 010802001026 | 金属（塑钢）门 | (1)门框、扇材质:1.2mm钛镁铝合金型材 (2)玻璃品种、厚度:6mm厚钢化玻璃 | m2 | 105.84
363 | 02B005 | 门边修补 | (1)砌体封堵、水泥砂浆填充、乳胶漆 | 樘 | 56
364 | 010103002064 | 余方弃置 | (1)废弃料品种:拆除垃圾 (2)运距:15km | m3 | 40.931
365 | 011606001016 | 楼地面龙骨及饰面拆除 | (1)拆除、打磨原地面 | m2 | 654
366 | 011101006008 | 平面砂浆找平层 | (1)找平层厚度、砂浆配合比:20厚1:3水泥砂浆 | m2 | 654
367 | 011103002006 | 橡胶板卷材楼地面 | (1)面层材料品种、规格、颜色:4mm厚环保硅PU | m2 | 654
仙阳所 | [8 empty] | 分项工程(17房屋建筑与装饰)
368 | 011608001055 | 铲除油漆涂料面 | (1)铲除部位名称:油漆（墙面、天棚面） | m2 | 1380
369 | 011203003025 | 零星项目砂浆找平 | (1)界面剂类型:外墙贴玻纤维网格布 | m2 | 1380
370 | 011407001072 | 墙面喷刷涂料 | (1)喷刷涂料部位:外墙 (2)刮腻子要求:腻子二道 (3)涂料品种、喷刷遍数:乳胶漆一底两面 | m2 | 1380
371 | 010103002065 | 余方弃置 | (1)废弃料品种:拆除垃圾 (2)运距:15km | m3 | 12.42
官路所 | [8 empty] | 分项工程(17房屋建筑与装饰)
372 | 011609001013 | 栏杆、栏板拆除 | (1)原金属栏杆拆除 | m | 100.8
373 | 010401003018 | 实心砖墙 | (1)砖品种、规格、强度等级:烧结煤矸石普通砖 | m3 | 22
分部分项工程量清单与计价表
工程名称：南平高速公路老旧所站修缮工程 | [6 empty] | 第30页 共32页
序号 | 项目编码 | 项目名称 | 项目特征描述 | 计量单位 | 工程量 | 金 额(元)
[6 empty] | 综合单价 |  | 合价
(2)墙体类型、砌筑高度:窗台1.05m (3)砂浆强度等级、配合比:混合砂浆M5
374 | 011201004024 | 立面砂浆找平层 | (1)基层类型:外墙 (2)找平层砂浆厚度、配合比:9厚1:3水泥砂浆+5厚1:2.5水泥砂浆 | m2 | 232
375 | 011407001073 | 墙面喷刷涂料 | (1)喷刷涂料部位:外墙 (2)刮腻子要求:腻子二道 (3)涂料品种、喷刷遍数:乳胶漆一底两面 | m2 | 232
376 | 010807001020 | 金属（塑钢、断桥）窗 | (1)框、扇材质:铝合金推拉窗户 (2)玻璃品种、厚度:6mm厚钢化玻璃 | m2 | 161.28
车道
377 | 011606003018 | 天棚面龙骨及饰面拆除 | (1)铲除2mm厚铝塑板及龙骨多层板 | m2 | 245
378 | 010103002066 | 余方弃置 | (1)废弃料品种:拆除垃圾 (2)运距:15km | m3 | 4.9
379 | 011302001027 | 天棚吊顶 | (1)龙骨材料种类、规格、中距:方管20*40*2@600 (2)基层材料种类、规格:15厚胶合板（含防腐、防火） (3)面层材料品种、规格:4mm厚铝塑板 | m2 | 245
暂估价（官路所） | [8 empty] | 分项工程(17房屋建筑与装饰)
安装工程 | [8 empty] | 单位工程(17安装)
电气工程（浦城所） | [8 empty] | 分项工程(17安装)
380 | 030412009001 | 高杆灯 | (1)名称:高杆灯 (2)接地要求:角钢接地极、穿动力线4mm2 (3)基础形式、浇筑材质:C20混凝土基础 (4)铁构件规格:预埋铁构件 | 套 | 4
381 | 030408003001 | 电缆保护管 | (1)材质:PVC (2)规格:φ40 (3)名称:塑料管 (4)敷设方式:埋地 | m | 100
382 | 030408001012 | 电力电缆 | (1)型号:YJV (2)规格:3*10 (3)材质:铜 (4)名称:电力电缆 (5)电压等级(kV):1KV以内 | m | 100
分部分项工程量清单与计价表
工程名称：南平高速公路老旧所站修缮工程 | [6 empty] | 第31页 共32页
序号 | 项目编码 | 项目名称 | 项目特征描述 | 计量单位 | 工程量 | 金 额(元)
[6 empty] | 综合单价 |  | 合价
(6)敷设方式、部位:管内、桥架
383 | 030408006001 | 电力电缆头 | (1)规格:3*4 (2)名称:电力电缆头 (3)安装部位:室外 (4)型号:YJV (5)电压等级(kV):1KV以内 (6)材质、类型:铜 | 个 | 2
暂估价（石陂所） | [8 empty] | 分项工程(17安装)
暂列金 | [8 empty] | 单位工程(17房屋建筑与装饰)
暂列金 | [8 empty] | 分项工程(17房屋建筑与装饰)
松建线 | [8 empty] | 单项工程(17房屋建筑与装饰)
房屋建筑与装饰工程 | [8 empty] | 单位工程(17房屋建筑与装饰)
松溪所 | [8 empty] | 分项工程(17房屋建筑与装饰)
宿舍楼
384 | 011501003002 | 衣柜 | (1)台柜规格:2000mm*3100mm*600mm (2)材料种类、规格:生态板衣柜 | m2 | 198.4
配电房
385 | 011608001056 | 铲除油漆涂料面 | (1)铲除部位名称:油漆（墙面、天棚面） | m2 | 467.4
386 | 011203003026 | 零星项目砂浆找平 | (1)界面剂类型:外墙贴玻纤维网格布 | m2 | 455.4
387 | 011407001078 | 墙面喷刷涂料 | (1)喷刷涂料部位:外墙 (2)刮腻子要求:腻子二道 (3)涂料品种、喷刷遍数:乳胶漆一底两面 | m2 | 467.4
388 | 011502007026 | 塑料装饰线 | (1)檐口贴滴水线 | m | 80
389 | 010103002067 | 余方弃置 | (1)废弃料品种:拆除垃圾 (2)运距:15km | m3 | 4.207
旧县所 | [8 empty] | 分项工程(17房屋建筑与装饰)
宿舍楼
390 | 011609001014 | 栏杆、栏板拆除 | (1)原金属栏杆拆除 | m | 72
391 | 010401003019 | 实心砖墙 | (1)砖品种、规格、强度等级:烧结煤矸石普通砖 (2)墙体类型、砌筑高度:窗台1.05m (3)砂浆强度等级、配合比:混合砂浆M5 | m3 | 15.12
392 | 011201004025 | 立面砂浆找平层 | (1)基层类型:外墙 (2)找平层砂浆厚度、配合比:9厚1:3水 | m2 | 165.6
分部分项工程量清单与计价表
工程名称：南平高速公路老旧所站修缮工程 | [6 empty] | 第32页 共32页
序号 | 项目编码 | 项目名称 | 项目特征描述 | 计量单位 | 工程量 | 金 额(元)
[6 empty] | 综合单价 |  | 合价
泥砂浆+5厚1:2.5水泥砂浆
393 | 011407001079 | 墙面喷刷涂料 | (1)喷刷涂料部位:外墙 (2)刮腻子要求:腻子二道 (3)涂料品种、喷刷遍数:乳胶漆一底两面 | m2 | 165.6
394 | 010807001021 | 金属（塑钢、断桥）窗 | (1)框、扇材质:铝合金推拉窗户 (2)玻璃品种、厚度:6mm厚钢化玻璃 | m2 | 140
合 计

## 单价措施项目清单与计价表
单价措施项目清单与计价表
工程名称：南平高速公路老旧所站修缮工程 | [6 empty] | 第1页 共4页
序号 | 项目编码 | 项目名称 | 项目特征描述 | 计量单位 | 工程量 | 金 额(元)
[6 empty] | 综合单价 |  | 合价
福银二期 | [8 empty] | 单项工程(17房屋建筑与装饰)
房屋建筑与装饰工程 | [8 empty] | 单位工程(17房屋建筑与装饰)
桂林所 | [8 empty] | 分项工程(17房屋建筑与装饰)
1 | 011701006001 | 满堂装饰脚手架 | (1)服务对象（天棚和墙面或天棚）:天棚 (2)服务高度:7.27m | m2 | 245
暂估价 | [8 empty] | 分项工程(17房屋建筑与装饰)
安装工程 | [8 empty] | 单位工程(17安装)
桂林所 | [8 empty] | 分项工程(17安装)
2 | 031301017002 | 脚手架搭拆 |  | 项 | 1
暂估价 | [8 empty] | 分项工程(17安装)
暂列金 | [8 empty] | 单位工程(17房屋建筑与装饰)
暂列金 | [8 empty] | 分项工程(17房屋建筑与装饰)
福银一期 | [8 empty] | 单项工程(17房屋建筑与装饰)
房屋建筑与装饰工程 | [8 empty] | 单位工程(17房屋建筑与装饰)
延平所 | [8 empty] | 分项工程(17房屋建筑与装饰)
3 | 011701002001 | 外脚手架及垂直封闭安全网 | (1)服务对象:外墙面（一个月） (2)搭设方式:扣件式 (3)搭设高度:30m以内 (4)脚手架材质:落地式钢管 双排 (5)安全网材质:阻燃安全网 | m2 | 3080
4 | 011701003001 | 砌筑脚手架 | (1)服务对象:新砌墙体 (2)搭设高度:2.85m | m2 | 38.25
暂估价 | [8 empty] | 分项工程(17房屋建筑与装饰)
安装工程 | [8 empty] | 单位工程(17安装)
延平所 | [8 empty] | 分项工程(17安装)
5 | 031301017003 | 脚手架搭拆 |  | 项 | 1
暂估价 | [8 empty] | 分项工程(17安装)
暂列金 | [8 empty] | 单位工程(17房屋建筑与装饰)
暂列金 | [8 empty] | 分项工程(17房屋建筑与装饰)
宁武线 | [8 empty] | 单项工程(17房屋建筑与装饰)
房屋建筑与装饰工程 | [8 empty] | 单位工程(17房屋建筑与装饰)
政和所 | [8 empty] | 分项工程(17房屋建筑与装饰)
6 | 011701002002 | 外脚手架及垂直封闭安全网 | (1)服务对象:外墙面（一个月） (2)搭设方式:扣件式 (3)搭设高度:30m以内 (4)脚手架材质:落地式钢管 双排 (5)安全网材质:阻燃安全网 | m2 | 6011.96
单价措施项目清单与计价表
工程名称：南平高速公路老旧所站修缮工程 | [6 empty] | 第2页 共4页
序号 | 项目编码 | 项目名称 | 项目特征描述 | 计量单位 | 工程量 | 金 额(元)
[6 empty] | 综合单价 |  | 合价
7 | 011701003002 | 砌筑脚手架 | (1)服务对象:新砌墙体 (2)搭设高度:2.1m | m2 | 2
8 | 070302001001 | 池类 | (1)新增混凝土隔油池 (2)2500*2500*1000 (3)胶合板模板 | m2 | 19.2
杨源所 | [8 empty] | 分项工程(17房屋建筑与装饰)
暂估价（政和所） | [8 empty] | 分项工程(17房屋建筑与装饰)
安装工程 | [8 empty] | 单位工程(17安装)
政和所 | [8 empty] | 分项工程(17安装)
9 | 031301017008 | 脚手架搭拆 |  | 项 | 1
暂估价（政和所） | [8 empty] | 分项工程(17安装)
运营中心 | [8 empty] | 单位工程(17房屋建筑与装饰)
运营中心 | [8 empty] | 分项工程(17房屋建筑与装饰)
暂估价 | [8 empty] | 分项工程(17房屋建筑与装饰)
安装工程 | [8 empty] | 单位工程(17安装)
运营中心 | [8 empty] | 分项工程(17安装)
10 | 031301017009 | 脚手架搭拆 |  | 项 | 1
暂估价（运营中心） | [8 empty] | 分项工程(17安装)
暂列金 | [8 empty] | 单位工程(17房屋建筑与装饰)
暂列金 | [8 empty] | 分项工程(17房屋建筑与装饰)
浦南线 | [8 empty] | 单项工程(17房屋建筑与装饰)
丰乐服务区 | [8 empty] | 单位工程(17房屋建筑与装饰)
丰乐A区 | [8 empty] | 分项工程(17房屋建筑与装饰)
丰乐B区 | [8 empty] | 分项工程(17房屋建筑与装饰)
建阳所 | [8 empty] | 单位工程(17房屋建筑与装饰)
ETC服务网点 | [8 empty] | 分项工程(17房屋建筑与装饰)
11 | 011701003009 | 砌筑脚手架 | (1)服务对象:新砌墙体 (2)搭设高度:2.8m | m2 | 21.84
12 | 011701003010 | 砌筑脚手架 | (1)服务对象:新砌墙体 (2)搭设高度:(1.6+2.8)m | m2 | 4.4
仓库、卫生间 | [8 empty] | 分项工程(17房屋建筑与装饰)
13 | 011701003011 | 砌筑脚手架 | (1)服务对象:新砌墙体 (2)搭设高度:2.8m | m2 | 42.28
室外停车场 | [8 empty] | 分项工程(17房屋建筑与装饰)
14 | 011705001001 | 大型机械设备进出场及安拆 |  | 项 | 1
建阳所（安装工程） | [8 empty] | 单位工程(17安装)
建阳所 | [8 empty] | 分项工程(17安装)
15 | 031301017014 | 脚手架搭拆 |  | 项 | 1
建瓯所 | [8 empty] | 单位工程(17房屋建筑与装饰)
建瓯所 | [8 empty] | 分项工程(17房屋建筑与装饰)
16 | 011701002009 | 外脚手架及垂直封闭安全网 | (1)服务对象:外墙 | m2 | 3800
单价措施项目清单与计价表
工程名称：南平高速公路老旧所站修缮工程 | [6 empty] | 第3页 共4页
序号 | 项目编码 | 项目名称 | 项目特征描述 | 计量单位 | 工程量 | 金 额(元)
[6 empty] | 综合单价 |  | 合价
面（一个月） (2)搭设方式:扣件式 (3)搭设高度:30m以内 (4)脚手架材质:落地式钢管 双排 (5)安全网材质:阻燃安全网
兴田所 | [8 empty] | 单位工程(17房屋建筑与装饰)
兴田所 | [8 empty] | 分项工程(17房屋建筑与装饰)
17 | 011701002010 | 外脚手架及垂直封闭安全网 | (1)服务对象:外墙面（一个月） (2)搭设方式:扣件式 (3)搭设高度:30m以内 (4)脚手架材质:落地式钢管 双排 (5)安全网材质:阻燃安全网 | m2 | 4385.09
房屋建筑与装饰工程 | [8 empty] | 单位工程(17房屋建筑与装饰)
石陂所 | [8 empty] | 分项工程(17房屋建筑与装饰)
18 | 011701006008 | 满堂装饰脚手架 | (1)服务对象（天棚和墙面或天棚）:天棚 (2)服务高度:7.27m | m2 | 380
浦城所 | [8 empty] | 分项工程(17房屋建筑与装饰)
19 | 011701002011 | 外脚手架及垂直封闭安全网 | (1)服务对象:外墙面（一个月） (2)搭设方式:扣件式 (3)搭设高度:30m以内 (4)脚手架材质:落地式钢管 双排 (5)安全网材质:阻燃安全网 | m2 | 3903.39
20 | 011702005001 | 基础梁模板 | (1)支撑高度:200mm (2)构件形状:矩形 | m2 | 72
仙阳所 | [8 empty] | 分项工程(17房屋建筑与装饰)
21 | 011701006009 | 满堂装饰脚手架 | (1)服务对象（天棚和墙面或天棚）:天棚 (2)服务高度:7.27m | m2 | 460
官路所 | [8 empty] | 分项工程(17房屋建筑与装饰)
22 | 011701006010 | 满堂装饰脚手架 | (1)服务对象（天棚和墙面或天棚）:天棚 (2)服务高度:7.27m | m2 | 245
暂估价（官路所） | [8 empty] | 分项工程(17房屋建筑与装饰)
安装工程 | [8 empty] | 单位工程(17安装)
电气工程（浦城所） | [8 empty] | 分项工程(17安装)
23 | 031301017015 | 脚手架搭拆 |  | 项 | 1
单价措施项目清单与计价表
工程名称：南平高速公路老旧所站修缮工程 | [6 empty] | 第4页 共4页
序号 | 项目编码 | 项目名称 | 项目特征描述 | 计量单位 | 工程量 | 金 额(元)
[6 empty] | 综合单价 |  | 合价
暂估价（石陂所） | [8 empty] | 分项工程(17安装)
暂列金 | [8 empty] | 单位工程(17房屋建筑与装饰)
暂列金 | [8 empty] | 分项工程(17房屋建筑与装饰)
松建线 | [8 empty] | 单项工程(17房屋建筑与装饰)
房屋建筑与装饰工程 | [8 empty] | 单位工程(17房屋建筑与装饰)
松溪所 | [8 empty] | 分项工程(17房屋建筑与装饰)
24 | 011701002012 | 外脚手架及垂直封闭安全网 | (1)服务对象:外墙面（一个月） (2)搭设方式:扣件式 (3)搭设高度:30m以内 (4)脚手架材质:落地式钢管 双排 (5)安全网材质:阻燃安全网 | m2 | 468
旧县所 | [8 empty] | 分项工程(17房屋建筑与装饰)
暂列金 | [8 empty] | 单位工程(17房屋建筑与装饰)
暂列金 | [8 empty] | 分项工程(17房屋建筑与装饰)
安全生产费 | [8 empty] | 单项工程(17房屋建筑与装饰)
安全生产费 | [8 empty] | 单位工程(17房屋建筑与装饰)
安全生产费 | [8 empty] | 分项工程(17房屋建筑与装饰)
合 计