## 工程量清单
林浦广场5号楼1层02商铺装饰装修项目
工 程 量 清 单

## 工程项目造价汇总表
工程项目造价汇总表
工程名称:林浦广场5号楼1层02商铺装饰装修项目 |  |  | 第1页 共1页
序号 | 单项工程名称 | 金额(元) | 其中安全文明施工费(元)
1 | 单体建筑
2 | 安全生产费 | 18961.02
3 | 暂列金 | 45000
合 计

## 单项工程造价汇总表
单项工程造价汇总表
工程名称：林浦广场5号楼1层02商铺装饰装修项目 单体建筑 |  |  | 第1页 共3页
序号 | 单位工程名称 | 金额(元) | 其中安全文明施工费(元)
1 | 房屋建筑与装饰工程
2 | 安装工程
合 计
单项工程造价汇总表
工程名称：林浦广场5号楼1层02商铺装饰装修项目 暂列金 |  |  | 第2页 共3页
序号 | 单位工程名称 | 金额(元) | 其中安全文明施工费(元)
1 | 房屋建筑与装饰工程 | 45000
合 计 |  | 45000
单项工程造价汇总表
工程名称：林浦广场5号楼1层02商铺装饰装修项目 安全生产费 |  |  | 第3页 共3页
序号 | 单位工程名称 | 金额(元) | 其中安全文明施工费(元)
1 | 房屋建筑与装饰工程 | 18961.02
合 计 |  | 18961.02

## 单位工程造价汇总表
单位工程造价汇总表
工程名称：林浦广场5号楼1层02商铺装饰装修项目 单体建筑 房屋建筑与装饰工程 |  |  | 第1页 共4页
序号 | 汇 总 内 容 | 金 额(元)
1 | 分部分项工程费
1.1 | 墙体工程
1.2 | 防水工程
1.3 | 楼地面工程
1.4 | 天棚工程
1.5 | 内墙面工程
1.6 | 门窗工程
1.7 | 土方工程
1.8 | 混凝土工程
1.9 | 钢筋工程
2 | 措施项目费
2.1 | 总价措施项目费
2.1.1 | 安全文明施工费
2.1.2 | 其他总价措施费
2.2 | 单价措施项目费
3 | 其他项目费
3.1 | 暂列金额
3.2 | 专业工程暂估价
3.3 | 总承包服务费
合 计=1+2+3
单位工程造价汇总表
工程名称：林浦广场5号楼1层02商铺装饰装修项目 单体建筑 安装工程 |  |  | 第2页 共4页
序号 | 汇 总 内 容 | 金 额(元)
1 | 分部分项工程费
1.1 | 强电工程
1.2 | 应急照明系统
1.3 | 火灾自动报警系统
1.4 | 弱电工程
1.5 | 通风空调
1.6 | 喷淋系统
1.7 | 给排水工程
2 | 措施项目费
2.1 | 总价措施项目费
2.1.1 | 安全文明施工费
2.1.2 | 其他总价措施费
2.2 | 单价措施项目费
3 | 其他项目费
3.1 | 暂列金额
3.2 | 专业工程暂估价
3.3 | 总承包服务费
合 计=1+2+3
单位工程造价汇总表
工程名称：林浦广场5号楼1层02商铺装饰装修项目 单体建筑 暂列金 |  |  | 第3页 共4页
序号 | 汇 总 内 容 | 金 额(元)
1 | 分部分项工程费
1.1 | 暂列金
2 | 措施项目费
2.1 | 总价措施项目费
2.1.1 | 安全文明施工费
2.1.2 | 其他总价措施费
2.2 | 单价措施项目费
3 | 其他项目费 | 45000
3.1 | 暂列金额 | 45000
3.2 | 专业工程暂估价
3.3 | 总承包服务费
合 计=1+2+3 |  | 45000
单位工程造价汇总表
工程名称：林浦广场5号楼1层02商铺装饰装修项目 单体建筑 安全生产费 |  |  | 第4页 共4页
序号 | 汇 总 内 容 | 金 额(元)
1 | 分部分项工程费
1.1 | 安全生产费 | 18961.02
2 | 措施项目费
2.1 | 总价措施项目费
2.1.1 | 安全文明施工费
2.1.2 | 其他总价措施费
2.1.3 | 防尘喷雾措施费
2.2 | 单价措施项目费
3 | 其他项目费
3.1 | 暂列金额
3.2 | 专业工程暂估价
3.3 | 总承包服务费
合 计=1+2+3 |  | 18961.02

## 分部分项工程量清单与计价表
分部分项工程量清单与计价表
工程名称：林浦广场5号楼1层02商铺装饰装修项目 | [6 empty] | 第1页 共22页
序号 | 项目编码 | 项目名称 | 项目特征描述 | 计量单位 | 工程量 | 金 额(元)
[6 empty] | 综合单价 |  | 合价
单体建筑 | [8 empty] | 单项工程(17房屋建筑与装饰)
房屋建筑与装饰工程 | [8 empty] | 单位工程(17房屋建筑与装饰)
墙体工程 | [8 empty] | 分项工程(17房屋建筑与装饰)
1 | 010402001001 | 砌块墙 | (1)砌块品种、规格、强度等级:100mm厚蒸压加气混凝土砌块隔墙(强度大于等于A3.5) (2)砂浆强度等级:加气混凝土专用砌筑砂浆 | m3 | 24.648
2 | 010503005001 | 过梁 | (1)非泵送商品砼 (2)C25 | m3 | 0.258
3 | 010502002001 | 构造柱 | (1)非泵送商品砼 (2)C25 | m3 | 0.797
4 | 010503004001 | 圈梁 | (1)非泵送商品砼 (2)C20 | m3 | 0.844
5 | 010503004002 | 圈梁 | (1)非泵送商品砼 (2)C25 | m3 | 0.799
6 | 010515001006 | 现浇构件钢筋 | (1)圆钢筋HPB300(直径6mm) | t | 0.049
7 | 010515001007 | 现浇构件钢筋 | (1)圆钢筋HPB300(直径8mm) | t | 0.008
8 | 010515001008 | 现浇构件钢筋 | (1)圆钢筋HPB300(直径12mm) | t | 0.281
9 | 011201004003 | 立面砂浆找平层 | (1)原墙面及新砌墙面 (2)基层类型:加气混凝土砌块 (3)界面剂类型:专用界面剂一道甩毛 (4)找平层砂浆厚度、配合比:15厚1:3水泥砂浆找平层 | m2 | 411.473
10 | 010607005003 | 砌块墙钢丝网加固 | (1)钢丝网 (2)砌体与不同材料交界处200mm宽 | m2 | 77.1
11 | 011210006001 | 其他隔断 | (1)玻璃隔断上方隔墙 (2)75系列隔墙龙骨 (3)10厚硅酸钙板 (4)内填充防火隔音棉 | m2 | 7.178
12 | 010606012001 | 钢支架 | (1)通长50*50*5方钢过梁、竖向50*50方钢(间距小于1500mm)、50*50方钢斜撑、L50x50x5mm热镀锌角钢 (2)M12膨胀螺栓 | t | 0.165
13 | 010807001001 | 金属（塑钢、断桥）窗 | (1)12厚铝合金钢化玻璃固定窗 | m2 | 15.66
14 | 011210003001 | 玻璃隔断 | (1)双层8mm厚超白钢化玻璃夹百叶铝合金隔断（隔热断桥铝合金型材） | m2 | 26.04
防水工程 | [8 empty] | 分项工程(17房屋建筑与装饰)
分部分项工程量清单与计价表
工程名称：林浦广场5号楼1层02商铺装饰装修项目 | [6 empty] | 第2页 共22页
序号 | 项目编码 | 项目名称 | 项目特征描述 | 计量单位 | 工程量 | 金 额(元)
[6 empty] | 综合单价 |  | 合价
15 | 010904002001 | 楼（地）面涂膜防水 | (1)防水涂料地面 (2)防水膜品种:聚合物水泥基防水涂料两道 (3)涂膜厚度、遍数:1.5mm厚 | m2 | 33.853
16 | 010903002001 | 墙面涂膜防水 | (1)防水涂料墙面 (2)防水膜品种:聚合物水泥基防水涂料两道 (3)涂膜厚度、遍数:1.5mm厚 (4)卫生间防水高度到吊顶，其余用水房间1.8米 | m2 | 117.75
楼地面工程 | [8 empty] | 分项工程(17房屋建筑与装饰)
木纹PVC地面
17 | 011103004001 | 塑料卷材楼地面 | (1)粘结层厚度、材料种类:地板专用胶 (2)面层材料品种、规格、颜色:CP-01 ≥3.0mm复合卷材PVC地塑(灰咖色) (3) (4) | m2 | 55.535
18 | 011101005001 | 自流坪楼地面 | (1)4厚水泥自流平 | m2 | 55.535
19 | 011101003001 | 细石混凝土楼地面 | (1)40厚C20细石混凝土找平层 | m2 | 55.535
20 | 010404001001 | 垫层 | (1)C20细石混凝土 | m3 | 4.998
瓷砖地面
21 | 011102003001 | 块料楼地面 | (1)800*800灰色柔光地砖（A级） (2)结合层厚度、砂浆配合比:30mm厚1:3干硬性水泥砂浆结合层 (3)面层材料品种、规格、颜色:10厚地砖 (4)美缝处理 (5)界面剂一道 | m2 | 220.175
22 | 011102003003 | 块料楼地面 | (1)600*600灰色防滑地砖 (2)结合层厚度、砂浆配合比:30mm厚1:3干硬性水泥砂浆结合层 (3)面层材料品种、规格、颜色:10厚地砖 (4)美缝处理 (5)界面剂一道 | m2 | 19.763
23 | 010404001004 | 垫层 | (1)C20细石混凝土 | m3 | 21.594
24 | 011102003002 | 块料楼地面 | (1)600*600灰色防滑地砖 (2)结合层厚度、砂浆配合比:30mm厚1:3干硬性水泥砂浆结合层 | m2 | 19.903
分部分项工程量清单与计价表
工程名称：林浦广场5号楼1层02商铺装饰装修项目 | [6 empty] | 第3页 共22页
序号 | 项目编码 | 项目名称 | 项目特征描述 | 计量单位 | 工程量 | 金 额(元)
[6 empty] | 综合单价 |  | 合价
(3)面层材料品种、规格、颜色:10厚地砖 (4)美缝处理 (5)界面剂一道
25 | 011101006002 | 平面砂浆找平层 | (1)找平层厚度、砂浆配合比:最薄处30mm厚C20细石混凝土找平层 (2)随捣随抹平 | m2 | 19.903
26 | 010404001002 | 垫层 | (1)C20细石混凝土 | m3 | 1.791
27 | 011106002001 | 块料楼梯面层 | (1)30厚DSM15砂浆(1:3干硬性水泥砂浆)结合层,表面撒水泥粉 (2)1200*450踏步瓷砖 (3)美缝处理 | m2
28 | 011106004001 | 水泥砂浆楼梯面层 | (1)20厚1:3水泥砂浆找平层 (2)钢丝网 (3)φ6钢筋 | m2
29 | 011101006003 | 平面砂浆找平层 |  | m2
门坎石
30 | 011102001002 | 石材楼地面 | (1)结合层厚度、砂浆配合比:30厚DSM15砂浆(1:3干硬性水泥砂浆)结合层,表面撒水泥粉 (2)面层材料品种、规格、颜色:M1山西黑门槛石(六面防护) (3)界面剂一道 | m2 | 2.52
31 | 011102001003 | 石材楼地面 | (1)结合层厚度、砂浆配合比:30厚DSM15砂浆(1:3干硬性水泥砂浆)结合层,表面撒水泥粉 (2)面层材料品种、规格、颜色:M2新古堡灰门槛石(六面防护) (3)界面剂一道 | m2 | 0.44
32 | 010404001003 | 垫层 | (1)C20细石混凝土 | m3 | 0.266
天棚工程 | [8 empty] | 分项工程(17房屋建筑与装饰)
33 | 011302001001 | 天棚吊顶 | (1)PT-01 跌级（洽谈室） (2)吊顶形式、吊杆规格、高度:M8膨胀螺栓连镀锌吊杆,间距≤1200x1200 (3)龙骨材料种类、规格、中距:60系列上人轻钢龙骨骨架,主龙骨中距≤1200,次龙骨中距400 (4)面层材料品种、规格:双层9厚石膏板/单 | m2 | 55.54
分部分项工程量清单与计价表
工程名称：林浦广场5号楼1层02商铺装饰装修项目 | [6 empty] | 第4页 共22页
序号 | 项目编码 | 项目名称 | 项目特征描述 | 计量单位 | 工程量 | 金 额(元)
[6 empty] | 综合单价 |  | 合价
层9厚石膏板+12厘阻燃板
34 | 011302001002 | 天棚吊顶 | (1)PT-01 平级（茶水间） (2)吊顶形式、吊杆规格、高度:M8膨胀螺栓连镀锌吊杆,间距≤1200x1200 (3)龙骨材料种类、规格、中距:60系列上人轻钢龙骨骨架,主龙骨中距≤1200,次龙骨中距400 (4)面层材料品种、规格:双层9厚石膏板 | m2 | 3.41
35 | 011302001003 | 天棚吊顶 | (1)PT-02（卫生间、拖把区） (2)龙骨材料种类、规格、中距:轻钢龙骨 (3)面层材料品种、规格:300*300白色铝扣板 (4)压条材料种类、规格:铝合金收边现 | m2 | 16.42
36 | 011304001001 | 灯带槽 | (1)灯带槽 (2)12mm阻燃板基层 (3)9厚石膏板面层 | m2 | 3.26
37 | 011406001001 | 抹灰面油漆涂料 | (1)部位:天棚 (2)基层类型:石膏板 (3)腻子种类、遍数:耐水腻子2遍 (4)油漆涂料品种、遍数（或厚度）:白色无机涂料（一底两面） | m2 | 65.47
38 | 011406001002 | 抹灰面油漆涂料 | (1)部位:裸顶 (2)基层类型:原顶 (3)腻子种类、遍数:腻子2遍 (4)油漆涂料品种、遍数（或厚度）:无机涂料一底两面 | m2 | 218.81
39 | 011301001001 | 天棚抹灰 | (1)裸顶 (2)界面剂一道 (3)8mm厚1:0.5:3混合砂浆找平 (4)粉刷石膏找平，找角 | m2 | 218.81
40 | 011304003001 | 天棚开孔 | (1)天棚面层开孔:每个面积在0.02m2以内 | 个 | 19
内墙面工程 | [8 empty] | 分项工程(17房屋建筑与装饰)
其他工程
41 | 011505010001 | 镜面玻璃 | (1)镜面玻璃品种、规格:6mm银镜 (2)框材质、断面尺寸:1.5mm厚黑色拉丝不锈钢 | m2 | 4.2
分部分项工程量清单与计价表
工程名称：林浦广场5号楼1层02商铺装饰装修项目 | [6 empty] | 第5页 共22页
序号 | 项目编码 | 项目名称 | 项目特征描述 | 计量单位 | 工程量 | 金 额(元)
[6 empty] | 综合单价 |  | 合价
(3)基层材料种类:18厘阻燃板
42 | 011505001001 | 洗漱台 | (1)规格：1000mm长*600mm宽*600mm高 (2)材料品种、规格、颜色:（台面）18mm足厚闪电米黄大理石+（柜体）9mm厚实木烤漆板饰面、18厘阻燃板 (3)支架、配件品种、规格:L50x5@800镀锌角钢 | 个 | 3
43 | 01B001 | 挡水石 | (1)规格:50*50mm (2)成品啡慕斯大理石挡水条 | m | 2.8
44 | 011501009001 | 厨房低柜 | (1)整体白象生态板柜、白色人造石台面及挡水石 | m2 | 7.17
45 | 011501010001 | 厨房吊柜 | (1)整体白象生态板柜 | m2 | 6.748
46 | 011501001001 | 钢板货架 | (1)钢板货架 (2)1200*400*2000长宽高金属货架 (3)钢板货架 | 个 | 34
内墙
47 | 011406001003 | 抹灰面油漆涂料 | (1)部位:内墙 (2)基层类型: (3)腻子种类、遍数:腻子2遍 (4)油漆涂料品种、遍数（或厚度）:白色无机涂料（一底两面） | m2 | 546.342
48 | 011204003001 | 块料墙面 | (1)卫生间、茶水间 (2)墙面砖 (3)安装方式:15厚1:3水泥砂浆粘结层 (4)面层材料品种、规格、颜色:10厚300*600墙砖 (5)美缝处理 | m2 | 179.365
49 | 011204001001 | 石材墙面 | (1)3200*1600岩板 (2)美缝处理 | m2 | 23.493
50 | 011204004001 | 干挂石材钢骨架 | (1)40*40*5方管@500*1000 | t | 0.443
51 | 011105006001 | 金属踢脚线 | (1)TJ-01 (2)踢脚线高度:50mm (3)基层材料种类、规格:15厘阻燃板 (4)面层材料品种、规格、颜色:1.5mm厚黑色拉丝不锈钢 | m | 147.2
52 | 011105006002 | 金属踢脚线 | (1)梯段 (2)TJ-01 (3)踢脚线高度:50mm (4)基层材料种类、规格:15厘阻燃板 | m
分部分项工程量清单与计价表
工程名称：林浦广场5号楼1层02商铺装饰装修项目 | [6 empty] | 第6页 共22页
序号 | 项目编码 | 项目名称 | 项目特征描述 | 计量单位 | 工程量 | 金 额(元)
[6 empty] | 综合单价 |  | 合价
(5)面层材料品种、规格、颜色:1.5mm厚黑色拉丝不锈钢
门窗工程 | [8 empty] | 分项工程(17房屋建筑与装饰)
53 | 010801002002 | 木质门带套 | (1)PM0721 (2)成品复合木门带门套 (3)含五金、门锁、门碰 | 樘 | 3
54 | 010801002001 | 木质门带套 | (1)PM1121 (2)成品复合木门带门套 (3)含五金、门锁、门碰 | 樘 | 3
55 | 010802001002 | 金属（塑钢）门 | (1)LM1124 (2)双层8mm厚超白钢化玻璃中间夹百叶铝合金平开门（隔热断桥铝合金型材） | m2 | 2.64
56 | 010802001005 | 金属（塑钢）门 | (1)JCLM1124 (2)6+6mm夹胶钢化玻璃铝合金门 | m2 | 2.64
57 | 010802001003 | 金属（塑钢）门 | (1)TLM2224 (2)12mm磨砂钢化玻璃铝合金推拉门 | m2 | 10.656
58 | 010802001004 | 金属（塑钢）门 | (1)TLM1420铝合金推拉门 (2)铝合金型材 (3)12mm钢化玻璃 | m2 | 5.6
59 | 010807001002 | 金属（塑钢、断桥）窗 | (1)12厚铝合金磨砂钢化玻璃固定窗 | m2 | 5.328
60 | 010808001001 | 木门窗套 | (1)15厚阻燃板+木龙骨 (2)定制符合木门套 | m2 | 2.16
61 | 01B003 | 隔断布帘 | (1)隔断布帘 | m2 | 3.3
62 | 01B005 | 百叶遮光卷帘 |  | m2 | 71.508
土方工程 | [8 empty] | 分项工程(17房屋建筑与装饰)
63 | 010101004001 | 挖基坑土方 | (1)土石类别、比例:综合考虑 (2)开挖方式:人工挖土方 (3)综合考虑 | m3
64 | 010103001001 | 回填方 | (1)密实度要求:符合规范及设计要求 (2)填方材料品种:回填土 (3)填方粒径要求:符合规范及设计要求 (4)填方来源、运距:挖方利用 (5)基础 | m3
混凝土工程 | [8 empty] | 分项工程(17房屋建筑与装饰)
65 | 010501001001 | 垫层 | (1)混凝土种类（商品 | m3
分部分项工程量清单与计价表
工程名称：林浦广场5号楼1层02商铺装饰装修项目 | [6 empty] | 第7页 共22页
序号 | 项目编码 | 项目名称 | 项目特征描述 | 计量单位 | 工程量 | 金 额(元)
[6 empty] | 综合单价 |  | 合价
混凝土、现场拌制，泵送、非泵送）:预拌非泵送普通混凝土 (2)混凝土强度等级:C20
66 | 010501005001 | 桩承台基础 | (1)预拌非泵送普通混凝土 (2)C30 | m3
67 | 010502001001 | 矩形柱 | (1)预拌非泵送普通混凝土 (2)C30 | m3
钢筋工程 | [8 empty] | 分项工程(17房屋建筑与装饰)
68 | 010515001011 | 现浇构件钢筋 | (1)钢筋种类、规格:螺纹钢筋、HRB400EΦ12 | t
69 | 010515001012 | 现浇构件钢筋 | (1)钢筋种类、规格:螺纹钢筋、HRB400EΦ16 | t
钢结构 | [8 empty] | 单位工程(17装配式建筑)
站房钢结构 | [8 empty] | 分项工程(17装配式建筑)
70 | 010603002001 | 空腹钢柱 | (1)空腹钢柱：GZ1 (2)钢材品种、规格：Q235 (3)工艺、探伤要求：综合考虑 (4)除锈等级：喷砂(抛丸)除锈，除锈等级为sa2.5,钢材采用热浸镀锌处理,热浸镀锌层的厚度应大于80μm。 (5)场内外运输距离：综合考虑 (6)脚手架搭拆：综合考虑 (7)垂直运输:综合考虑 | t
71 | 010604001001 | 钢梁 | (1)钢梁:GKL1 (2)钢材品种、规格：Q355B (3)工艺、探伤要求：综合考虑 (4)除锈等级：喷砂(抛丸)除锈，达到国标GB10923中Sa2-级标准 (5)场内外运输距离：综合考虑 (6)脚手架搭拆：综合考虑 (7)垂直运输:综合考虑 | t
72 | 010606008001 | 钢梯 | (1)钢楼梯:GTL1、L40*4、4mm花纹钢板 (2)钢材品种、规格：Q355B (3)工艺、探伤要求： | t
分部分项工程量清单与计价表
工程名称：林浦广场5号楼1层02商铺装饰装修项目 | [6 empty] | 第8页 共22页
序号 | 项目编码 | 项目名称 | 项目特征描述 | 计量单位 | 工程量 | 金 额(元)
[6 empty] | 综合单价 |  | 合价
综合考虑 (4)除锈等级：喷砂(抛丸)除锈，达到国标GB10923中Sa2-级标准 (5)场内外运输距离：综合考虑 (6)脚手架搭拆：综合考虑 (7)垂直运输:综合考虑
73 | 010606013001 | 零星钢构件 | (1)楼承板角钢支撑 (2)钢材品种、规格：Q235B (3)工艺、探伤要求：综合考虑 (4)除锈等级：喷砂(抛丸)除锈，达到国标GB10923中Sa2-级标准 (5)场内外运输距离：综合考虑 (6)脚手架搭拆：综合考虑 (7)垂直运输:综合考虑 | t
74 | 010516002003 | 预埋铁件 | (1)钢材种类:预埋铁件 (2)铁件尺寸: | t
75 | 010516002004 | 预埋铁件 | (1)钢材种类:预埋地脚螺栓 (2)铁件尺寸: | t
76 | 010605001001 | 钢板楼板 | (1)采用6mm花纹钢板 | m2
77 | 011405001001 | 金属面油漆 | (1)钢构全部刷白色氟碳漆(一底两面) | m2
安装工程 | [8 empty] | 单位工程(17安装)
强电工程 | [8 empty] | 分项工程(17安装)
78 | 030404017005 | 配电箱 | (1)名称:成套配电箱安装 1AL (2)安装方式:悬挂式 | 台 | 1
79 | 030404017006 | 配电箱 | (1)名称:成套配电箱安装 2AL (2)安装方式:悬挂式 | 台 | 1
80 | 030404017007 | 配电箱 | (1)名称:成套配电箱安装 1ALE (2)安装方式:悬挂式 | 台 | 1
81 | 030411003003 | 桥架 | (1)材质:钢制 (2)规格:MR:200x100 (3)名称:强电线槽 (4)接地要求:按设计要求 | m | 26.43
82 | 030413001007 | 铁构件 | (1)材质:钢制 (2)名称:电缆桥架支撑架制作、安装 | kg | 19.056
83 | 030411001023 | 配管 | (1)材质:焊接钢管 (2)规格:SC15 (3)名称:电管 | m | 72.48
分部分项工程量清单与计价表
工程名称：林浦广场5号楼1层02商铺装饰装修项目 | [6 empty] | 第9页 共22页
序号 | 项目编码 | 项目名称 | 项目特征描述 | 计量单位 | 工程量 | 金 额(元)
[6 empty] | 综合单价 |  | 合价
(4)接地要求:按设计要求 (5)配置形式:暗敷
84 | 030411001024 | 配管 | (1)材质:焊接钢管 (2)规格:SC20 (3)名称:电管 (4)接地要求:按设计要求 (5)配置形式:暗敷 | m | 221.2
85 | 030411001025 | 配管 | (1)材质:焊接钢管 (2)规格:SC25 (3)名称:电管 (4)接地要求:按设计要求 (5)配置形式:暗敷 | m | 2.2
86 | 030411001026 | 配管 | (1)材质:焊接钢管 (2)规格:SC32 (3)名称:电管 (4)接地要求:按设计要求 (5)配置形式:暗敷 | m | 4.98
87 | 030411001027 | 配管 | (1)材质:焊接钢管 (2)规格:SC65 (3)名称:电管 (4)接地要求:按设计要求 (5)配置形式:暗敷 | m | 50
88 | 030411001028 | 配管 | (1)材质:焊接钢管 (2)规格:SC100 (3)名称:电管 (4)接地要求:按设计要求 (5)配置形式:暗敷 | m | 70
89 | 030411001029 | 配管 | (1)材质:焊接钢管 (2)规格:SC15 (3)名称:电管 (4)接地要求:按设计要求 (5)配置形式:明敷 | m | 220.67
90 | 030411001030 | 配管 | (1)材质:焊接钢管 (2)规格:SC20 (3)名称:电管 (4)接地要求:按设计要求 (5)配置形式:明敷 | m | 18.06
91 | 030413001008 | 铁构件 | (1)材质:型钢 (2)名称:明敷电气管道支架 | kg | 29.657
92 | 030413002006 | 凿(压)槽 | (1)规格:宽mm×深mm70×70 (2)类型:砖结构 (3)名称:配管刨沟、凿槽、堵抹恢复 (4)填充(恢复)方式:水泥砂浆填充 (5)混凝土标准:符合规范及设计要求 | m | 144.8
分部分项工程量清单与计价表
工程名称：林浦广场5号楼1层02商铺装饰装修项目 | [6 empty] | 第10页 共22页
序号 | 项目编码 | 项目名称 | 项目特征描述 | 计量单位 | 工程量 | 金 额(元)
[6 empty] | 综合单价 |  | 合价
(6)划线、剔槽、堵抹、调运砂浆、清理等
93 | 030411001031 | 配管 | (1)材质:金属软管 (2)规格:DN15 (3)名称:电管 (4)接地要求:按设计要求 (5)配置形式:明敷 | m | 15.5
94 | 030411001032 | 配管 | (1)材质:金属软管 (2)规格:DN20 (3)名称:电管 (4)接地要求:按设计要求 (5)配置形式:明敷 | m | 7.5
95 | 030411001033 | 配管 | (1)材质:金属软管 (2)规格:DN25 (3)名称:电管 (4)接地要求:按设计要求 (5)配置形式:明敷 | m | 0.5
96 | 030411001034 | 配管 | (1)材质:金属软管 (2)规格:DN32 (3)名称:电管 (4)接地要求:按设计要求 (5)配置形式:明敷 | m | 0.5
97 | 030411006011 | 接线盒 | (1)材质:钢制 (2)规格:86盒 (3)名称:接线盒+空白面板 (4)安装形式:暗装 | 个 | 22
98 | 030411004010 | 配线 | (1)材质:铜芯 (2)规格:WDZB1N-BYJ-2.5 (3)名称:电线 (4)配线形式:管内敷设 (5)配线部位:室内 | m | 17.16
99 | 030411004011 | 配线 | (1)材质:铜芯 (2)规格:WDZ-BYJ-2.5 (3)名称:电线 (4)配线形式:管内敷设 (5)配线部位:室内 | m | 1017.08
100 | 030411004012 | 配线 | (1)材质:铜芯 (2)规格:WDZ-BYJ-4 (3)名称:电线 (4)配线形式:管内敷设 (5)配线部位:室内 | m | 636.03
101 | 030411004013 | 配线 | (1)材质:铜芯 (2)规格:WDZ-BYJ-6 (3)名称:电线 (4)配线形式:管内敷设 (5)配线部位:室内 | m | 18.5
102 | 030411004014 | 配线 | (1)材质:铜芯 | m | 248.25
分部分项工程量清单与计价表
工程名称：林浦广场5号楼1层02商铺装饰装修项目 | [6 empty] | 第11页 共22页
序号 | 项目编码 | 项目名称 | 项目特征描述 | 计量单位 | 工程量 | 金 额(元)
[6 empty] | 综合单价 |  | 合价
(2)规格:WDZ-BYJ-2.5 (3)名称:电线 (4)配线形式:线槽配线 (5)配线部位:室内
103 | 030411004015 | 配线 | (1)材质:铜芯 (2)规格:WDZ-BYJ-4 (3)名称:电线 (4)配线形式:线槽配线 (5)配线部位:室内 | m | 612.72
104 | 030411004016 | 配线 | (1)材质:铜芯 (2)规格:WDZ-BYJ-6 (3)名称:电线 (4)配线形式:线槽配线 (5)配线部位:室内 | m | 46.15
105 | 030408001005 | 电力电缆 | (1)规格:WDZ-YJY-4*35+1*16 (2)材质:铜芯 (3)名称:电力电缆 (4)电压等级(kV):1KV以内 (5)敷设方式、部位:管内、桥架内、室内 | m | 51.25
106 | 030408001006 | 电力电缆 | (1)规格:WDZC-YJY-4*50+1*35 (2)材质:铜芯 (3)名称:电力电缆 (4)电压等级(kV):1KV以内 (5)敷设方式、部位:管内、桥架内、室内 | m | 71.75
107 | 030408001007 | 电力电缆 | (1)规格:WDZB1N-YJY-5*4 (2)材质:铜芯 (3)名称:电力电缆 (4)电压等级(kV):1KV以内 (5)敷设方式、部位:管内、桥架内、室内 | m | 51.25
108 | 030408001008 | 电力电缆 | (1)规格:WDZ-YJY-5*6 (2)材质:铜芯 (3)名称:电力电缆 (4)电压等级(kV):1KV以内 (5)敷设方式、部位:管内、桥架内、室内 | m | 20.39
109 | 030408006005 | 电力电缆头 | (1)规格:WDZ-YJY-4*35+1*16 (2)名称:电缆头 (3)安装部位:配电箱、柜内 (4)电压等级(kV):1KV以内 (5)材质、类型:铜芯干包式 | 个 | 2
110 | 030408006006 | 电力电缆头 | (1)规格:WDZC-YJY-4* | 个 | 2
分部分项工程量清单与计价表
工程名称：林浦广场5号楼1层02商铺装饰装修项目 | [6 empty] | 第12页 共22页
序号 | 项目编码 | 项目名称 | 项目特征描述 | 计量单位 | 工程量 | 金 额(元)
[6 empty] | 综合单价 |  | 合价
50+1*35 (2)名称:电缆头 (3)安装部位:配电箱、柜内 (4)电压等级(kV):1KV以内 (5)材质、类型:铜芯干包式
111 | 030408006007 | 电力电缆头 | (1)规格:WDZB1N-YJY-5*4 (2)名称:电缆头 (3)安装部位:配电箱、柜内 (4)电压等级(kV):1KV以内 (5)材质、类型:铜芯干包式 | 个 | 2
112 | 030408006008 | 电力电缆头 | (1)规格:WDZ-YJY-5*6 (2)名称:电缆头 (3)安装部位:配电箱、柜内 (4)电压等级(kV):1KV以内 (5)材质、类型:铜芯干包式 | 个 | 2
|  | 分部小计 |  |  | 3727.063
113 | 030412005004 | 荧光灯 | (1)规格:220V 10W LED (2)名称:LED平板灯 (3)安装形式:吊顶安装 | 套 | 8
114 | 030412005005 | 荧光灯 | (1)名称:LED平板灯 600*600 (2)安装形式:吊顶安装 | 套 | 2
115 | 030412005006 | 荧光灯 | (1)规格:220V 48W LED (2)名称:铝方通吊线灯 (3)安装形式:吊链安装 | 套 | 24
116 | 030412004007 | 装饰灯 | (1)名称:轨道射灯 (2)安装形式:嵌入安装 (3)含轨道安装 | 套 | 4
117 | 030412004008 | 装饰灯 | (1)名称:嵌入式筒灯 (2)安装形式:嵌入安装 | 套 | 15
118 | 030412004009 | 装饰灯 | (1)名称:LED明装吊线筒灯 (2)规格:220V 12W LED (3)安装形式:吸顶安装 | 套 | 28
119 | 030412004010 | 装饰灯 | (1)名称:LED灯带 (2)规格:12W/m (3)安装形式:吊顶安 | 套 | 34
分部分项工程量清单与计价表
工程名称：林浦广场5号楼1层02商铺装饰装修项目 | [6 empty] | 第13页 共22页
序号 | 项目编码 | 项目名称 | 项目特征描述 | 计量单位 | 工程量 | 金 额(元)
[6 empty] | 综合单价 |  | 合价
装
120 | 030404031001 | 小电器 | (1)规格:250W AC220V/DC24V (2)名称:灯控变压器 | 台 | 2
121 | 030404033001 | 风扇 | (1)规格:220V 36W (2)名称:排气扇 (3)安装方式:吊顶安装 | 台 | 3
|  | 分部小计 |  |  | 120
122 | 030404035005 | 插座 | (1)规格:250V 16A 安全型 IP54防水型 (2)名称:带开关三极插座 (3)安装方式:墙壁安装 | 个 | 2
123 | 030404035006 | 插座 | (1)规格:250V 10A 安全 防水型 (2)名称:二三极两用插座 (3)安装方式:墙面安装 | 个 | 12
124 | 030404035007 | 插座 | (1)规格:250V 10A 安全型 (2)名称:二三极两用插座 (3)安装方式:墙面安装 | 个 | 46
125 | 030404035008 | 插座 | (1)规格:250V 10A 安全型 (2)名称:二三极两用插座 (3)安装方式:墙面安装 | 个 | 11
126 | 030404034004 | 照明开关 | (1)规格:250V 10A (2)名称:单位单极开关 (3)安装方式:墙面安装 | 个 | 2
127 | 030404034005 | 照明开关 | (1)规格:250V 10A (2)名称:两位单极开关 (3)安装方式:墙面安装 | 个 | 7
128 | 030404034006 | 照明开关 | (1)规格:250V 10A (2)名称:三位单极开关 (3)安装方式:墙面安装 | 个 | 5
|  | 分部小计 |  |  | 85
129 | 030411006012 | 接线盒 | (1)规格:86盒 (2)名称:开关、插座盒 (3)安装形式:暗装 | 个 | 85
130 | 030411006013 | 接线盒 | (1)规格:86盒 (2)名称:灯头盒 | 个 | 84
分部分项工程量清单与计价表
工程名称：林浦广场5号楼1层02商铺装饰装修项目 | [6 empty] | 第14页 共22页
序号 | 项目编码 | 项目名称 | 项目特征描述 | 计量单位 | 工程量 | 金 额(元)
[6 empty] | 综合单价 |  | 合价
(3)安装形式:暗装
131 | 030411006014 | 接线盒 | (1)规格:86盒 (2)名称:空调线控开关接线盒 (3)安装形式:暗装 | 个 | 8
132 | 030411006015 | 接线盒 | (1)规格:86盒 (2)名称:空调接线盒 (3)安装形式:暗装 | 个 | 8
133 | 030411006016 | 接线盒 | (1)规格:86盒 (2)名称:过线盒 (3)安装形式:暗装 | 个 | 8
应急照明系统 | [8 empty] | 分项工程(17安装)
134 | 030404017008 | 配电箱 | (1)名称:应急照明电源 (2)安装方式:悬挂式 | 台 | 1
135 | 030411001035 | 配管 | (1)材质:焊接钢管 (2)规格:SC20 (3)名称:电管 (4)接地要求:按设计要求 (5)配置形式:暗敷 | m | 10.7
136 | 030411001036 | 配管 | (1)材质:焊接钢管 (2)规格:SC20 (3)名称:电管 (4)接地要求:按设计要求 (5)配置形式:明敷 | m | 87.23
137 | 030413001009 | 铁构件 | (1)材质:型钢 (2)名称:明敷电气管道支架 | kg | 10.817
138 | 030413002007 | 凿(压)槽 | (1)规格:宽mm×深mm70×70 (2)类型:砖结构 (3)名称:配管刨沟、凿槽、堵抹恢复 (4)填充(恢复)方式:水泥砂浆填充 (5)混凝土标准:符合规范及设计要求 (6)划线、剔槽、堵抹、调运砂浆、清理等 | m | 10.7
139 | 030412004011 | 装饰灯 | (1)名称:安全出口标志灯 (2)规格:1W DC36V (3)安装形式:墙壁式 | 套 | 5
140 | 030412004012 | 装饰灯 | (1)名称:疏散照明灯 (2)规格:3W/DC36V 额定光通量250lm (3)安装形式:吸顶安装 | 套 | 24
141 | 030411006017 | 接线盒 | (1)规格:86盒 (2)名称:灯头盒 (3)安装形式:暗装 | 个 | 29
142 | 030411004017 | 配线 | (1)材质:铜芯 (2)规格:WDZN-RYJS-2 | m | 98.93
分部分项工程量清单与计价表
工程名称：林浦广场5号楼1层02商铺装饰装修项目 | [6 empty] | 第15页 共22页
序号 | 项目编码 | 项目名称 | 项目特征描述 | 计量单位 | 工程量 | 金 额(元)
[6 empty] | 综合单价 |  | 合价
x2.5 (3)名称:多芯软导线 (4)配线形式:管内敷设 (5)配线部位:室内
火灾自动报警系统 | [8 empty] | 分项工程(17安装)
143 | 030904001003 | 点型探测器 | (1)名称:感烟探测器 (2)线制:总线制 | 个 | 16
144 | 030904001004 | 点型探测器 | (1)名称:感温探测器 (2)线制:总线制 | 个 | 1
145 | 030904007001 | 消防广播(扬声器) | (1)名称:耐火型喇叭 (2)安装方式:吸顶 (3)功率:3W | 个 | 4
146 | 030904003003 | 按钮 | (1)名称:消火栓按钮 | 个 | 2
147 | 030904003004 | 按钮 | (1)名称:手动报警按钮 | 个 | 2
148 | 030904006001 | 消防报警电话插孔(电话) | (1)名称:对讲电话插孔 | 个 | 2
149 | 030904005001 | 声光报警器 | (1)名称:声光警报器 | 个 | 2
|  | 分部小计 |  |  | 29
150 | 030904008005 | 模块(模块箱) | (1)名称:隔离模块 (2)输出形式:单输入 | 个 | 1
151 | 030904008006 | 模块(模块箱) | (1)名称:输入输出模块 (2)输出形式:单输入单输出 | 个 | 2
152 | 030904008007 | 模块(模块箱) | (1)名称:消防接线端子箱 | 台 | 1
153 | 030411006018 | 接线盒 | (1)材质:钢制 (2)规格:86盒 (3)名称:接线盒 (4)安装形式:暗装 | 个 | 30
154 | 030411001037 | 配管 | (1)材质:焊接钢管 (2)规格:SC20 (3)名称:电管 (4)接地要求:按设计要求 (5)配置形式:暗敷 | m | 72.93
155 | 030411001038 | 配管 | (1)材质:焊接钢管 (2)规格:SC20 (3)名称:电管 (4)接地要求:按设计要求 (5)配置形式:明敷 | m | 155.33
156 | 030411001039 | 配管 | (1)材质:焊接钢管 (2)规格:SC32 (3)名称:电管 (4)接地要求:按设计要求 (5)配置形式:暗敷 | m | 300
157 | 030413001010 | 铁构件 | (1)材质:型钢 (2)名称:明敷电气管道支架 | kg | 19.261
分部分项工程量清单与计价表
工程名称：林浦广场5号楼1层02商铺装饰装修项目 | [6 empty] | 第16页 共22页
序号 | 项目编码 | 项目名称 | 项目特征描述 | 计量单位 | 工程量 | 金 额(元)
[6 empty] | 综合单价 |  | 合价
158 | 030413002008 | 凿(压)槽 | (1)规格:宽mm×深mm70×70 (2)类型:砖结构 (3)名称:配管刨沟、凿槽、堵抹恢复 (4)填充(恢复)方式:水泥砂浆填充 (5)混凝土标准:符合规范及设计要求 (6)划线、剔槽、堵抹、调运砂浆、清理等 | m | 18.9
159 | 030411004018 | 配线 | (1)材质:铜芯 (2)规格:WDZN-RYJS-2x1.5 (3)名称:多芯软导线 (4)配线形式:管内敷设 (5)配线部位:室内 | m | 55.03
160 | 030408002001 | 控制电缆 | (1)规格:WDZB1N-KYJY-2x2.5 (2)材质:铜芯 (3)名称:控制电缆 (4)电压等级(kV):1KV以内 (5)敷设方式、部位:管内、桥架内、室内 | m | 530.14
161 | 030905001003 | 自动报警系统调试 | (1)线制:总线制 (2)点数:广播喇叭及音箱、电话插孔调试 | 系统 | 6
162 | 030905003001 | 防火控制装置调试 | (1)类型:防火卷帘门 (2)名称:防火控制装置调试 | 个 | 1
163 | 030904008008 | 模块(模块箱) | (1)名称:电气火灾监控器 | 个 | 1
164 | 030905001004 | 自动报警系统调试 | (1)点数:自动报警系统调试(点以内)(不含主机设备安装) | 系统 | 29
弱电工程 | [8 empty] | 分项工程(17安装)
165 | 030411003004 | 桥架 | (1)材质:钢制 (2)规格:MR:100x50 (3)名称:综合布线线槽 (4)接地要求:按设计要求 | m | 25.08
166 | 030413001011 | 铁构件 | (1)材质:钢制 (2)名称:电缆桥架支撑架制作、安装 | kg | 10.559
167 | 030411001040 | 配管 | (1)材质:套接紧定式镀锌钢导管 (2)规格:JDG20 (3)名称:电管 (4)接地要求:按设计要求 (5)配置形式:暗敷 | m | 95.49
168 | 030411001041 | 配管 | (1)材质:套接紧定式镀锌钢导管 | m | 43.41
分部分项工程量清单与计价表
工程名称：林浦广场5号楼1层02商铺装饰装修项目 | [6 empty] | 第17页 共22页
序号 | 项目编码 | 项目名称 | 项目特征描述 | 计量单位 | 工程量 | 金 额(元)
[6 empty] | 综合单价 |  | 合价
(2)规格:JDG25 (3)名称:电管 (4)接地要求:按设计要求 (5)配置形式:暗敷
169 | 030411001042 | 配管 | (1)材质:焊接钢管 (2)规格:SC32 (3)名称:电管 (4)接地要求:按设计要求 (5)配置形式:暗敷 | m | 100
170 | 030413001012 | 铁构件 | (1)材质:型钢 (2)名称:明敷电气管道支架 | kg | 4.7
171 | 030413002009 | 凿(压)槽 | (1)规格:宽mm×深mm70×70 (2)类型:砖结构 (3)名称:配管刨沟、凿槽、堵抹恢复 (4)填充(恢复)方式:水泥砂浆填充 (5)混凝土标准:符合规范及设计要求 (6)划线、剔槽、堵抹、调运砂浆、清理等 | m | 27.6
172 | 030411001043 | 配管 | (1)材质:金属软管 (2)规格:DN20 (3)名称:电管 (4)接地要求:按设计要求 (5)配置形式:明敷 | m | 6
173 | 030411001044 | 配管 | (1)材质:金属软管 (2)规格:DN25 (3)名称:电管 (4)接地要求:按设计要求 (5)配置形式:明敷 | m | 2
174 | 030411006019 | 接线盒 | (1)材质:钢制 (2)规格:86盒 (3)名称:接线盒+空白面板 (4)安装形式:暗装 | 个 | 16
175 | 030502012004 | 信息插座 | (1)名称:宽带终端插座 地插 (2)安装方式:地面安装 (3)底盒材质、规格:钢制86盒 | 个 | 9
176 | 030502012005 | 信息插座 | (1)名称:宽带终端插座 (2)安装方式:墙面安装 (3)底盒材质、规格:钢制86盒 | 个 | 16
177 | 030502012006 | 信息插座 | (1)名称:吸顶AP (2)安装方式:吸顶安装 | 个 | 3
分部分项工程量清单与计价表
工程名称：林浦广场5号楼1层02商铺装饰装修项目 | [6 empty] | 第18页 共22页
序号 | 项目编码 | 项目名称 | 项目特征描述 | 计量单位 | 工程量 | 金 额(元)
[6 empty] | 综合单价 |  | 合价
(3)底盒材质、规格:钢制86盒
178 | 030411006020 | 接线盒 | (1)规格:86盒 (2)名称:过线盒 (3)安装形式:暗装 | 个 | 5
179 | 030502001001 | 机柜、机架 | (1)名称:机柜 (2)安装方式:挂墙安装 | 台 | 1
180 | 030501012003 | 交换机 | (1)名称:24口POE百兆交换机 | 台 | 1
181 | 030501012004 | 交换机 | (1)名称:24口百兆交换机 | 台 | 1
182 | 030507008001 | 监控摄像设备 | (1)名称:高清半球摄像机 (2)安装方式:吸顶安装 | 台 | 6
183 | 030502005003 | 双绞线缆 | (1)规格:UTP6 (2)名称:双绞线缆 (3)敷设方式:管内敷设 | m | 311.25
184 | 030502005004 | 双绞线缆 | (1)规格:UTP6 (2)名称:双绞线缆 (3)敷设方式:桥架内敷设 | m | 600.78
185 | 030502019001 | 双绞线缆测试 | (1)测试类别:双绞线缆 | 链路 | 34
186 | 030502007001 | 光缆 | (1)规格:4芯单模光缆 (2)名称:光缆 (3)敷设方式:管内敷设 | m | 100
187 | 030502014001 | 光纤连接 | (1)方法:熔接法 (2)模式:单模 | 芯 | 16
188 | 030502020001 | 光纤测试 | (1)测试类别:光纤 | 链路 | 2
通风空调 | [8 empty] | 分项工程(17安装)
189 | 030701003001 | 空调器 | (1)规格:机外余压：100pa额定风量：1200m3/h 额定功率：380V 0.62KW (2)名称:XFHQ-12DZ-C全热交换器 (3)安装形式:吊装 (4)隔振垫(器)、支架形式、材质:减震垫4片 | 台 | 1
190 | 030702001001 | 碳钢通风管道制作安装 | (1)规格:长边320mm以下 (2)材质:镀锌钢板 (3)名称:普通风管 (4)形状:矩形 (5)板材厚度:δ0.5mm (6)接口形式:咬口连接 | m2 | 85.19
191 | 031201003003 | 金属结构刷油 | (1)除锈级别:除轻绣 (2)涂刷遍数、漆膜厚 | kg | 359.78
分部分项工程量清单与计价表
工程名称：林浦广场5号楼1层02商铺装饰装修项目 | [6 empty] | 第19页 共22页
序号 | 项目编码 | 项目名称 | 项目特征描述 | 计量单位 | 工程量 | 金 额(元)
[6 empty] | 综合单价 |  | 合价
度:防锈漆两道、调和漆两道
192 | 030703011003 | 铝及铝合金风口、散流器 | (1)名称:风口百叶160×160 | 个 | 16
193 | 030703011004 | 铝及铝合金风口、散流器 | (1)名称:防雨百叶风口250×500 | 个 | 2
194 | 030703001001 | 碳钢阀门 | (1)名称:蝶阀160×160 | 个 | 10
195 | 030703019001 | 柔性接口 | (1)名称:弯头导流叶片及其他(软管接口) | m2 | 1.248
196 | 030704001001 | 通风工程检测、调试 |  | 系统 | 1
喷淋系统 | [8 empty] | 分项工程(17安装)
197 | 030901001008 | 水喷淋钢管 | (1)连接形式:沟槽连接 (2)安装部位:室内 (3)材质、规格:内外壁热镀锌钢管DN100 (4)压力试验及冲洗设计要求:管道水冲洗 | m | 10.89
198 | 030901001009 | 水喷淋钢管 | (1)连接形式:螺纹连接 (2)安装部位:室内 (3)材质、规格:内外壁热镀锌钢管DN80 (4)压力试验及冲洗设计要求:管道水冲洗 | m | 8.8
199 | 030901001010 | 水喷淋钢管 | (1)连接形式:螺纹连接 (2)安装部位:室内 (3)材质、规格:内外壁热镀锌钢管DN65 (4)压力试验及冲洗设计要求:管道水冲洗 | m | 1.6
200 | 030901001011 | 水喷淋钢管 | (1)连接形式:螺纹连接 (2)安装部位:室内 (3)材质、规格:内外壁热镀锌钢管DN50 (4)压力试验及冲洗设计要求:管道水冲洗 | m | 3.05
201 | 030901001012 | 水喷淋钢管 | (1)连接形式:螺纹连接 (2)安装部位:室内 (3)材质、规格:内外壁热镀锌钢管DN40 (4)压力试验及冲洗设计要求:管道水冲洗 | m | 1.17
202 | 030901001013 | 水喷淋钢管 | (1)连接形式:螺纹连接 (2)安装部位:室内 (3)材质、规格:内外壁热镀锌钢管DN32 (4)压力试验及冲洗设计要求:管道水冲洗 | m | 15.08
203 | 030901001014 | 水喷淋钢管 | (1)连接形式:螺纹连 | m | 38
分部分项工程量清单与计价表
工程名称：林浦广场5号楼1层02商铺装饰装修项目 | [6 empty] | 第20页 共22页
序号 | 项目编码 | 项目名称 | 项目特征描述 | 计量单位 | 工程量 | 金 额(元)
[6 empty] | 综合单价 |  | 合价
接 (2)安装部位:室内 (3)材质、规格:内外壁热镀锌钢管DN25 (4)压力试验及冲洗设计要求:管道水冲洗
204 | 030901003003 | 水喷淋(雾)喷头 | (1)连接形式:螺纹连接 (2)材质、型号、规格:吊顶型喷头 | 个 | 19
205 | 030901003004 | 水喷淋(雾)喷头 | (1)连接形式:螺纹连接 (2)材质、型号、规格:直立型喷头 | 个 | 19
206 | 031201001001 | 管道刷油 | (1)涂刷遍数、漆膜厚度:红丹漆二道，红色调和漆二道 | m2 | 13.51
207 | 031002001001 | 管道支架 | (1)材质:型钢 (2)管架形式:管道支架制作安装 | kg | 27.08
208 | 031201003004 | 金属结构刷油 | (1)除锈级别:轻锈 (2)涂刷遍数、漆膜厚度:红丹漆二道，红色调和漆二道 | kg | 27.08
给排水工程 | [8 empty] | 分项工程(17安装)
给水系统
209 | 031001006006 | 塑料管 | (1)连接形式:热熔连接 (2)安装部位:室内 (3)介质:冷水 (4)材质、规格:PPR塑料冷水管 DN15 (5)压力试验及吹、洗设计要求:管道消毒、冲洗 | m | 12.26
210 | 031001006007 | 塑料管 | (1)连接形式:热熔连接 (2)安装部位:室内 (3)介质:冷水 (4)材质、规格:PPR塑料冷水管 DN20 (5)压力试验及吹、洗设计要求:管道消毒、冲洗 | m | 19.26
211 | 031001006008 | 塑料管 | (1)连接形式:热熔连接 (2)安装部位:室内 (3)介质:冷水 (4)材质、规格:PPR塑料冷水管 DN25 (5)压力试验及吹、洗设计要求:管道消毒、冲洗 | m | 3.55
212 | 031003001001 | 螺纹阀门 | (1)连接形式:螺纹连接 (2)材质:铜芯 | 个 | 1
分部分项工程量清单与计价表
工程名称：林浦广场5号楼1层02商铺装饰装修项目 | [6 empty] | 第21页 共22页
序号 | 项目编码 | 项目名称 | 项目特征描述 | 计量单位 | 工程量 | 金 额(元)
[6 empty] | 综合单价 |  | 合价
(3)规格、压力等级:DN25 (4)类型:截止阀
213 | 031003013001 | 水表 | (1)连接形式:螺纹连接 (2)安装部位(室内外):室内 (3)型号、规格:水表LXS-20E | 个 | 1
214 | 030413002010 | 凿(压)槽 | (1)名称:管道开槽及恢复 (2)填充(恢复)方式:水泥砂浆 | m | 15
排水
215 | 031001006009 | 塑料管 | (1)连接形式:粘接 (2)安装部位:室内 (3)介质:排水 (4)材质、规格:UPVC塑料冷水管 DN50 (5)压力试验及吹、洗设计要求:灌水试验 | m | 20.31
216 | 031001006010 | 塑料管 | (1)连接形式:粘接 (2)安装部位:室内 (3)介质:排水 (4)材质、规格:UPVC塑料冷水管 DN100 (5)压力试验及吹、洗设计要求:灌水试验 | m | 15.72
217 | 031004010001 | 淋浴器 | (1)材质、规格:成品淋浴器 | 套 | 2
218 | 031004004001 | 洗涤盆 | (1)材质:不锈钢 (2)规格、类型:茶水间洗涤盆 | 组 | 2
219 | 031004003001 | 洗脸盆 | (1)材质:陶瓷 (2)规格、类型:卫生间洗脸盆 | 组 | 3
220 | 031004008001 | 其他成品卫生器具 | (1)材质:陶瓷 (2)规格、类型:拖把池 | 组 | 1
221 | 031004006001 | 大便器 | (1)材质:陶瓷 (2)规格、类型:蹲便器 | 组 | 3
222 | 031004014001 | 给、排水附(配)件 | (1)材质:铜制 (2)型号、规格:地漏DN50 (3)安装方式:地面安装 | 个 | 8
223 | 030413003003 | 打洞(孔) | (1)规格:DN50 (2)名称:混凝土楼板取孔、堵洞 (3)填充(恢复)方式:水泥砂浆 | 个 | 14
224 | 030413003004 | 打洞(孔) | (1)规格:DN100 (2)名称:混凝土楼板取孔、堵洞 | 个 | 3
分部分项工程量清单与计价表
工程名称：林浦广场5号楼1层02商铺装饰装修项目 | [6 empty] | 第22页 共22页
序号 | 项目编码 | 项目名称 | 项目特征描述 | 计量单位 | 工程量 | 金 额(元)
[6 empty] | 综合单价 |  | 合价
(3)填充(恢复)方式:水泥砂浆
安全生产费 | [8 empty] | 单位工程(17房屋建筑与装饰)
房屋建筑与装饰工程
安全生产费 | [8 empty] | 分项工程(17房屋建筑与装饰)
合 计

## 单价措施项目清单与计价表
单价措施项目清单与计价表
工程名称：林浦广场5号楼1层02商铺装饰装修项目 | [6 empty] | 第1页 共2页
序号 | 项目编码 | 项目名称 | 项目特征描述 | 计量单位 | 工程量 | 金 额(元)
[6 empty] | 综合单价 |  | 合价
单体建筑 | [8 empty] | 单项工程(17房屋建筑与装饰)
房屋建筑与装饰工程 | [8 empty] | 单位工程(17房屋建筑与装饰)
墙体工程 | [8 empty] | 分项工程(17房屋建筑与装饰)
1 | 011701003001 | 砌筑脚手架 | (1)砌体 (2)6米以内 | m2 | 346.732
2 | 011702009001 | 过梁模板 | (1)3.6m内 | m2 | 6.492
3 | 011702003001 | 构造柱模板 | (1)6m内 | m2 | 13.944
4 | 011702008001 | 圈梁模板 | (1)3.6m内 | m2 | 30.904
防水工程 | [8 empty] | 分项工程(17房屋建筑与装饰)
楼地面工程 | [8 empty] | 分项工程(17房屋建筑与装饰)
天棚工程 | [8 empty] | 分项工程(17房屋建筑与装饰)
5 | 011701006001 | 满堂装饰脚手架 | (1)天棚和墙面 | m2 | 329.815
内墙面工程 | [8 empty] | 分项工程(17房屋建筑与装饰)
门窗工程 | [8 empty] | 分项工程(17房屋建筑与装饰)
土方工程 | [8 empty] | 分项工程(17房屋建筑与装饰)
混凝土工程 | [8 empty] | 分项工程(17房屋建筑与装饰)
6 | 011702033001 | 垫层模板 | (1)构件类型:基础垫层 (2)支撑高度:3.6m以内 | m2
7 | 011702001001 | 基础模板 | (1)基础类型:桩承台基础 | m2
8 | 011702002001 | 柱模板 | (1)矩形 | m2
钢筋工程 | [8 empty] | 分项工程(17房屋建筑与装饰)
钢结构 | [8 empty] | 单位工程(17装配式建筑)
站房钢结构 | [8 empty] | 分项工程(17装配式建筑)
安装工程 | [8 empty] | 单位工程(17安装)
强电工程 | [8 empty] | 分项工程(17安装)
9 | 031301017008 | 脚手架搭拆 | (1)电气设备安装工程脚手架搭拆费 (2)给排水、采暖、燃气工程脚手架搭拆费 | 项 | 1
应急照明系统 | [8 empty] | 分项工程(17安装)
10 | 031301017009 | 脚手架搭拆 | (1)电气设备安装工程脚手架搭拆费 (2)给排水、采暖、燃气工程脚手架搭拆费 | 项 | 1
火灾自动报警系统 | [8 empty] | 分项工程(17安装)
11 | 031301017010 | 脚手架搭拆 | (1)电气设备安装工程脚手架搭拆费 (2)消防工程脚手架搭拆费 (3)给排水、采暖、燃气工程脚手架搭拆费 | 项 | 1
弱电工程 | [8 empty] | 分项工程(17安装)
12 | 031301017011 | 脚手架搭拆 | (1)电气设备安装工 | 项 | 1
单价措施项目清单与计价表
工程名称：林浦广场5号楼1层02商铺装饰装修项目 | [6 empty] | 第2页 共2页
序号 | 项目编码 | 项目名称 | 项目特征描述 | 计量单位 | 工程量 | 金 额(元)
[6 empty] | 综合单价 |  | 合价
程脚手架搭拆费 (2)给排水、采暖、燃气工程脚手架搭拆费
通风空调 | [8 empty] | 分项工程(17安装)
13 | 031301017012 | 脚手架搭拆 | (1)刷油、防腐工程脚手架搭拆费 (2)通风空调脚手架搭拆费 | 项 | 1
喷淋系统 | [8 empty] | 分项工程(17安装)
14 | 031301017013 | 脚手架搭拆 | (1)消防工程脚手架搭拆费 (2)给排水、采暖、燃气工程脚手架搭拆费 (3)刷油、防腐工程脚手架搭拆费 | 项 | 1
给排水工程 | [8 empty] | 分项工程(17安装)
15 | 031301017014 | 脚手架搭拆 | (1)给排水、采暖、燃气工程脚手架搭拆费 | 项 | 1
暂列金 | [8 empty] | 单位工程(17房屋建筑与装饰)
暂列金 | [8 empty] | 分项工程(17房屋建筑与装饰)
合 计