## 采购控制价
2024年沿线所站修缮提升改造工程（沈海复线）工程
采 购 控 制 价
招标控制价(小写): |  | 1588152元 | 其中：甲供材料费 | /
(大写): | 壹佰伍拾捌万捌仟壹佰伍拾贰圆整 |  | 其中：甲供材料费 | /

## 工程项目造价汇总表
工程项目造价汇总表
工程名称:2024年沿线所站修缮提升改造工程（沈海复线） |  |  | 第1页 共1页
序号 | 单项工程名称 | 金额(元) | 其中: 安全文明施工费(元)
1 | 马鼻征收管理所 | 1390497 | 25747
2 | 暂列金 | 150000
3 | 安全生产费 | 47655
合 计 |  | 1588152 | 25747

## 单项工程造价汇总表
单项工程造价汇总表
工程名称：2024年沿线所站修缮提升改造工程（沈海复线） 马鼻征收管理所 |  |  | 第1页 共3页
序号 | 单位工程名称 | 金额(元) | 其中: 安全文明施工费(元)
1 | 房屋建筑与装饰工程 | 1034731 | 18190
2 | 园林绿化与景观工程 | 353520 | 7546
3 | 安装工程 | 2246 | 11
合 计 |  | 1390497 | 25747
单项工程造价汇总表
工程名称：2024年沿线所站修缮提升改造工程（沈海复线） 暂列金 |  |  | 第2页 共3页
序号 | 单位工程名称 | 金额(元) | 其中: 安全文明施工费(元)
1 | 暂列金 | 150000
合 计 |  | 150000
单项工程造价汇总表
工程名称：2024年沿线所站修缮提升改造工程（沈海复线） 安全生产费 |  |  | 第3页 共3页
序号 | 单位工程名称 | 金额(元) | 其中: 安全文明施工费(元)
1 | 安全生产费 | 47655
合 计 |  | 47655

## 单位工程造价汇总表
单位工程造价汇总表
工程名称：2024年沿线所站修缮提升改造工程（沈海复线） 马鼻征收管理所 房屋建筑与装饰工程 |  |  | 第1页 共5页
序号 | 汇 总 内 容 | 金 额(元)
1 | 分部分项工程费 | 854573
1.1 | 地基沉降 | 292892
1.2 | 门厅 | 31659
1.3 | 零星修缮 | 190972
1.4 | 大门 | 68629
1.5 | 其他装饰工程 | 270421
2 | 措施项目费 | 180158
2.1 | 总价措施项目费 | 22202
2.1.1 | 安全文明施工费 | 18190
2.1.2 | 其他总价措施费 | 2102
2.1.3 | 防尘喷雾措施费 | 1910
2.2 | 单价措施项目费 | 157956
3 | 其他项目费
3.1 | 暂列金额
3.2 | 专业工程暂估价
3.3 | 总承包服务费
合 计=1+2+3 |  | 1034731
单位工程造价汇总表
工程名称：2024年沿线所站修缮提升改造工程（沈海复线） 马鼻征收管理所 园林绿化与景观工程 |  |  | 第2页 共5页
序号 | 汇 总 内 容 | 金 额(元)
1 | 分部分项工程费 | 342213
1.1 | 室外绿化 | 228965
1.2 | 室外园林 | 113248
2 | 措施项目费 | 11307
2.1 | 总价措施项目费 | 10021
2.1.1 | 安全文明施工费 | 7546
2.1.2 | 其他总价措施费 | 1683
2.1.3 | 防尘喷雾措施费 | 792
2.2 | 单价措施项目费 | 1286
3 | 其他项目费
3.1 | 暂列金额
3.2 | 专业工程暂估价
3.3 | 总承包服务费
合 计=1+2+3 |  | 353520
单位工程造价汇总表
工程名称：2024年沿线所站修缮提升改造工程（沈海复线） 马鼻征收管理所 安装工程 |  |  | 第3页 共5页
序号 | 汇 总 内 容 | 金 额(元)
1 | 分部分项工程费 | 2232
1.1 | 办公楼水卫 | 2232
2 | 措施项目费 | 14
2.1 | 总价措施项目费 | 14
2.1.1 | 安全文明施工费 | 11
2.1.2 | 其他总价措施费 | 2
2.1.3 | 防尘喷雾措施费 | 1
2.2 | 单价措施项目费
3 | 其他项目费
3.1 | 暂列金额
3.2 | 专业工程暂估价
3.3 | 总承包服务费
合 计=1+2+3 |  | 2246
单位工程造价汇总表
工程名称：2024年沿线所站修缮提升改造工程（沈海复线） 暂列金 暂列金 |  |  | 第4页 共5页
序号 | 汇 总 内 容 | 金 额(元)
1 | 分部分项工程费
1.1 | 暂列金
2 | 措施项目费
2.1 | 总价措施项目费
2.1.1 | 安全文明施工费
2.1.2 | 其他总价措施费
2.1.3 | 防尘喷雾措施费
2.2 | 单价措施项目费
3 | 其他项目费 | 150000
3.1 | 暂列金额 | 150000
3.2 | 专业工程暂估价
3.3 | 总承包服务费
合 计=1+2+3 |  | 150000
单位工程造价汇总表
工程名称：2024年沿线所站修缮提升改造工程（沈海复线） 安全生产费 安全生产费 |  |  | 第5页 共5页
序号 | 汇 总 内 容 | 金 额(元)
1 | 分部分项工程费
1.1 | 安全生产费
2 | 措施项目费
2.1 | 总价措施项目费
2.1.1 | 安全文明施工费
2.1.2 | 其他总价措施费
2.1.3 | 防尘喷雾措施费
2.2 | 单价措施项目费
3 | 其他项目费 | 47655
3.1 | 暂列金额
3.2 | 专业工程暂估价
3.3 | 总承包服务费
合 计=1+2+3 |  | 47655

## 分部分项工程量清单与计价表
分部分项工程量清单与计价表
工程名称：2024年沿线所站修缮提升改造工程（沈海复线） | [6 empty] | 第1页 共6页
序号 | 项目编码 | 项目名称 | 项目特征描述 | 计量单位 | 工程量 | 金 额(元)
[6 empty] | 综合单价 |  | 合价
马鼻征收管理所 | [8 empty] | 单项工程(17房屋建筑与装饰)
房屋建筑与装饰工程 | [8 empty] | 单位工程(17房屋建筑与装饰)
地基沉降 | [8 empty] | 分项工程(17房屋建筑与装饰)
1 | 041001007001 | 拆除砖石结构 | (1)拆除损坏台阶 | m3 | 28.097 | 140.23 |  | 3940.04
2 | 010101004001 | 挖基坑土方 | (1)土壤类别：三类土 (2)挖土深度：2m以内 | m3 | 510 | 4.47 |  | 2279.7
3 | 011612001001 | 管道拆除 | (1)拆除原有破损断裂管道 | m | 100 | 15.95 |  | 1595
4 | 010103002068 | 余方弃置 | (1)废弃料品种:建筑垃圾 (2)运距:20km | m3 | 21.3 | 77.25 |  | 1645.43
|  | 分部小计 |  |  | 659.397 |  |  | 9460.17
5 | 080101010001 | 原土碾压、夯实 | (1)素土夯实 | m3 | 391.8 | 7.16 |  | 2805.29
6 | 040305001002 | 垫层 | (1)厚度:300厚 (2)材料品种、规格:3:7灰土或级配砂石 | m3 | 117.54 | 251.78 |  | 29594.22
7 | 040201019001 | 地基注浆 | (1)注浆方法:1:3水泥砂浆灌注 | m3 | 39.18 | 235.85 |  | 9240.6
8 | 011101006016 | 平面砂浆找平层 | (1)找平层厚度、砂浆配合比:30厚1:3水泥砂浆找平层 | m2 | 391.8 | 32.52 |  | 12741.34
9 | 010507004001 | 台阶 | (1)新建砖石台阶 | m3 | 28.907 | 805.9 |  | 23296.15
10 | 011107001001 | 石材台阶面 | (1)台阶花岗岩饰面 | m2 | 84.291 | 198.73 |  | 16751.15
11 | 010507001001 | 无障碍坡道 | (1)无障碍坡道 | m2 | 21.96 | 242.81 |  | 5332.11
12 | 011503001001 | 金属扶手、栏杆、栏板 |  | m | 24.4 | 300.24 |  | 7325.86
13 | 031001005001 | 铸铁管 | (1)更换铸铁排水管100mm | m | 100 | 125.85 |  | 12585
14 | 040201022001 | 排水沟、截水沟 |  | m | 800 | 204.7 |  | 163760
门厅 | [8 empty] | 分项工程(17房屋建筑与装饰)
15 | 011608001004 | 铲除油漆涂料面 | (1)室内墙面起皮、脱落部分铲除 | m2 | 34.11 | 4.58 |  | 156.22
16 | 011605002014 | 立面块料拆除 | (1)拆除门厅原背景墙广告字画 | m2 | 15.36 | 32.22 |  | 494.9
17 | 011605002015 | 立面块料拆除 | (1)拆除原墙面装饰水晶字 | m2 | 1.2 | 32.22 |  | 38.66
18 | 011610001034 | 门窗拆除 | (1)拆除原有门窗 | 樘 | 2 | 36.61 |  | 73.22
19 | 010103002059 | 余方弃置 | (1)废弃料品种:建筑垃圾 (2)运距:20km | m3 | 3 | 76.48 |  | 229.44
|  | 分部小计 |  |  | 55.67 |  |  | 992.44
20 | 011201001001 | 墙面一般抹灰 | (1)门厅背景批刮腻子打磨 | m2 | 34.11 | 18.24 |  | 622.17
21 | 011207001006 | 墙面装饰板 | (1)门厅背景墙 (2)轻钢龙骨细木作打底造型背景墙7.49*2.9 | m2 | 15.36 | 478.45 |  | 7348.99
分部分项工程量清单与计价表
工程名称：2024年沿线所站修缮提升改造工程（沈海复线） | [6 empty] | 第2页 共6页
序号 | 项目编码 | 项目名称 | 项目特征描述 | 计量单位 | 工程量 | 金 额(元)
[6 empty] | 综合单价 |  | 合价
(3)铝单板造型暗藏灯带（广告定制）
22 | 011406001019 | 抹灰面油漆涂料 | (1)背景墙艺术漆 | m2 | 34.11 | 43.16 |  | 1472.19
23 | 030412001029 | 普通灯具 | (1)大厅天花筒灯 (2)嵌入式12公分LED筒灯，8W，4000K | 套 | 5 | 72.79 |  | 363.95
24 | 010801004002 | 木质防火门 | (1)防火格栅板造型隐形门 | m2 | 8.576 | 533.08 |  | 4571.69
25 | 030404034004 | 照明开关 | (1)大厅开关 (2)开关面板 | 个 | 1 | 41.81 |  | 41.81
26 | 030411001015 | 配管 | (1)大厅电路改造 (2)增设大厅背景灯光线路*1 | m | 50 | 14.42 |  | 721
27 | 030411004004 | 配线 | (1)大厅电路改造 (2)增设大厅射灯天花灯线路*1、LED线性灯*1 | m | 50 | 12.66 |  | 633
28 | 030507014001 | 显示设备 | (1)名称:98寸电视 | 台 | 1 | 13980.25 |  | 13980.25
29 | 011207001007 | 墙面装饰板 | (1)门厅背景墙 (2)轻钢龙骨细木作打底造型背景墙7.49*2.9 (3)木饰面变宽 | m2 | 5 | 180.98 |  | 904.9
30 | 030411006001 | 接线盒 | (1)名称:开关插座盒 (2)材质:钢制 (3)安装形式:暗装 | 个 | 1 | 6.7 |  | 6.7
零星修缮 | [8 empty] | 分项工程(17房屋建筑与装饰)
31 | 011605002003 | 立面块料拆除 | (1)拆除养护楼门厅发霉墙板 | m2 | 13.946 | 10.38 |  | 144.76
32 | 011608001003 | 铲除油漆涂料面 | (1)宿舍楼、办公楼室内墙面起皮、脱落部分铲除 | m2 | 100 | 4.78 |  | 478
33 | 041001006001 | 拆除管道 | (1)拆除破裂管道 | m | 10 | 8.24 |  | 82.4
34 | 011612002006 | 洗碗池拆除 | (1)拆除厨房门口洗碗池 | 套 | 1 | 53.26 |  | 53.26
35 | 011406001003 | 抹灰面油漆涂料 | (1)宿舍楼、办公楼 (2)油漆涂料品种、遍数（或厚度）:底漆两道、面漆一道 | m2 | 100 | 32.2 |  | 3220
36 | 011605001002 | 平面块料拆除 | (1)养护楼二层露台渗水，地砖铲除 | m2 | 66.48 | 10.22 |  | 679.43
37 | 011605001003 | 平面块料拆除 | (1)养护楼二层露台渗水，拆除防腐木 | m2 | 62.64 | 6.37 |  | 399.02
38 | 011607002002 | 防水层拆除 | (1)养护楼二层露台原有建筑屋面防水层拆除 | m2 | 150 | 8.11 |  | 1216.5
39 | 011605001004 | 平面块料拆除 | (1)养护楼与厨房厅木地板面层 带龙骨 | m2 | 110.76 | 6.37 |  | 705.54
40 | 010103002020 | 余方弃置 | (1)废弃料品种:建筑垃圾 (2)运距:20km | m3 | 3 | 134.75 |  | 404.25
分部分项工程量清单与计价表
工程名称：2024年沿线所站修缮提升改造工程（沈海复线） | [6 empty] | 第3页 共6页
序号 | 项目编码 | 项目名称 | 项目特征描述 | 计量单位 | 工程量 | 金 额(元)
[6 empty] | 综合单价 |  | 合价
41 | 011607003001 | 屋面附着层拆除 | (1)拆除收费棚屋面生锈彩钢板 | m2 | 429.6 | 27.3 |  | 11728.08
42 | 011610001036 | 门窗拆除 | (1)腐蚀脱落走廊门框、宿舍阳台门框拆除 | 樘 | 6 | 35.56 |  | 213.36
43 | 011610001037 | 门窗拆除 | (1)拆除配电房防火门 | 樘 | 3 | 38.26 |  | 114.78
|  | 分部小计 |  |  | 1056.426 |  |  | 19439.38
44 | 031004004001 | 不锈钢洗碗池 | (1)成品不锈钢洗碗池 | 组 | 1 | 1076.09 |  | 1076.09
45 | 030411001001 | 配管 | (1)塑料排水管110mm | m | 20 | 42.24 |  | 844.8
46 | 010902001003 | 屋面卷材防水 | (1)3mm厚SBS高聚物改性沥青防水卷材 | m2 | 150 | 32.77 |  | 4915.5
47 | 011101006004 | 平面砂浆找平层 | (1)平面砂浆找平 | m2 | 85.122 | 15.19 |  | 1293
48 | 011104002001 | 竹、木（复合）地板 | (1)养护楼二层露台 (2)铺设塑木地板 | m2 | 62.64 | 381.26 |  | 23882.13
49 | 011104002003 | 竹、木（复合）地板 | (1)养护楼二层露台 (2)铺设塑木地板 | m2 | 110.76 | 381.29 |  | 42231.68
50 | 011102003009 | 块料楼地面 | (1)面层材料品种、规格、颜色:600*600*10mm防滑地砖 | m2 | 66.48 | 111.99 |  | 7445.1
51 | 010902004002 | 屋面排水管 | (1)更换塑料排水管110mm | m | 100 | 62.53 |  | 6253
52 | 010901002001 | 型材屋面 | (1)收费棚屋面1厚淡蓝色彩钢板更换 | m2 | 352 | 130.16 |  | 45816.32
53 | 010606013001 | 零星钢构件 | (1)冷弯型钢挂瓦条，中距按瓦材规格 | t | 2.64 | 5780.65 |  | 15260.92
54 | 010801002001 | 木质门带套 |  | 樘 | 6 | 2284.21 |  | 13705.26
55 | 010802003001 | 钢质防火门 |  | m2 | 14.904 | 591.04 |  | 8808.86
大门 | [8 empty] | 分项工程(17房屋建筑与装饰)
56 | 011601001005 | 砖（石）砌体拆除 | (1)拆除原有砖混结构大门 | m3 | 2 | 76.45 |  | 152.9
57 | 011601001006 | 砖（石）砌体拆除 | (1)拆除原有砖混结构围墙 | m3 | 2 | 76.45 |  | 152.9
58 | 011610001035 | 门窗拆除 | (1)拆除旧闸门 | 樘 | 1 | 281.21 |  | 281.21
59 | 011609001004 | 栏杆、栏板拆除 | (1)拆除原有围栏 | m | 8 | 20.18 |  | 161.44
60 | 010103002069 | 余方弃置 | (1)废弃料品种:建筑垃圾 (2)运距:20km | m3 | 4.5 | 83.41 |  | 375.35
|  | 分部小计 |  |  | 17.5 |  |  | 1123.8
61 | 010805004004 | 电动伸缩门 | (1)智能识别闸门 (2)智能控制系统无轨电机、智能驱动 (3)一进一出双向识别 | 樘 | 1 | 16418.99 |  | 16418.99
62 | 040101003021 | 挖基坑土方 | (1)土壤类别：三类土 (2)挖土深度：2m以内 | m3 | 16.401 | 44.32 |  | 726.89
63 | 040202001022 | 路床（槽）整形 | (1)素土夯实 | m2 | 23.43 | 1.34 |  | 31.4
64 | 040103001022 | 填方 | (1)密实度要求：符合设计及规范要求 | m3 | 4.686 | 10.09 |  | 47.28
分部分项工程量清单与计价表
工程名称：2024年沿线所站修缮提升改造工程（沈海复线） | [6 empty] | 第4页 共6页
序号 | 项目编码 | 项目名称 | 项目特征描述 | 计量单位 | 工程量 | 金 额(元)
[6 empty] | 综合单价 |  | 合价
65 | 040303001013 | 混凝土垫层 | (1)C20混凝土垫层 | m3 | 5.94 | 542.84 |  | 3224.47
66 | 010501003025 | 独立基础 | (1)混凝土种类：非泵送 (2)混凝土强度等级：C25 | m3 | 10.242 | 515.68 |  | 5281.59
67 | 010515001051 | 现浇构件钢筋 | (1)钢筋种类、规格:HRB400EΦ12 | t | 0.716 | 5340.96 |  | 3824.13
68 | 010502001003 | 矩形柱 | (1)混凝土种类（商品混凝土、现场拌制，泵送、非泵送）:非泵送 (2)混凝土强度等级:C25 | m3 | 2.569 | 517.82 |  | 1330.28
69 | 010515001052 | 现浇构件钢筋 | (1)钢筋种类、规格:HRB400EΦ8 | t | 0.064 | 5795.88 |  | 370.94
70 | 010515001053 | 现浇构件钢筋 | (1)钢筋种类、规格:HRB400EΦ16 | t | 0.234 | 5182.54 |  | 1212.71
71 | 010401003003 | 实心砖墙 | (1)砖品种、规格、强度等级:M7.5水泥砂浆砌筑MU10砖 | m3 | 14.658 | 675.59 |  | 9902.8
72 | 011201001004 | 墙面一般抹灰 | (1)20厚20厚1:2.5水泥砂浆 | m2 | 105.908 | 66.91 |  | 7086.3
73 | 011406001020 | 抹灰面油漆涂料 | (1)部位:外墙 (2)腻子种类、遍数:浅灰色真石漆 (3)防护材料种类:油漆 | m2 | 15.543 | 99.17 |  | 1541.4
74 | 011406001023 | 抹灰面油漆涂料 | (1)部位:外墙 (2)腻子种类、遍数:深灰色真石漆 (3)防护材料种类:油漆 | m2 | 2.4 | 99.17 |  | 238.01
75 | 011406001021 | 抹灰面油漆涂料 | (1)部位:外墙 (2)腻子种类、遍数:橙红色真石漆 (3)防护材料种类:油漆 | m2 | 56.337 | 99.17 |  | 5586.94
76 | 010507005003 | 压顶 | (1)C25混凝土压顶 | m3 | 2.538 | 721.74 |  | 1831.78
77 | 010515001054 | 现浇构件钢筋 | (1)钢筋种类、规格:HRB400EΦ8 | t | 0.031 | 5795.88 |  | 179.67
78 | 010515001055 | 现浇构件钢筋 | (1)钢筋种类、规格:HRB400EΦ16 | t | 0.03 | 5182.54 |  | 155.48
79 | 011508004011 | 金属字 | (1)橙色烤漆金属字 | 个 | 12 | 567.33 |  | 6807.96
80 | 010807005001 | 金属格栅窗 | (1)铝合金格栅 (2)表面橙色烤漆 | m2 | 3.2 | 533.32 |  | 1706.62
|  | 分部小计 |  |  | 277.927 |  |  | 67505.64
其他装饰工程 | [8 empty] | 分项工程(17房屋建筑与装饰)
81 | 010503001003 | 基础梁 | (1)C25预拌泵送普通混凝土(基础梁) | m3 | 198 | 481.69 |  | 95374.62
82 | 011608001005 | 铲除油漆涂料面 | (1)办公楼、宿舍楼室内墙面起皮、脱落部分铲除 | m2 | 3000 | 3.02 |  | 9060
分部分项工程量清单与计价表
工程名称：2024年沿线所站修缮提升改造工程（沈海复线） | [6 empty] | 第5页 共6页
序号 | 项目编码 | 项目名称 | 项目特征描述 | 计量单位 | 工程量 | 金 额(元)
[6 empty] | 综合单价 |  | 合价
83 | 011406001031 | 抹灰面油漆涂料 | (1)墙面重新刷乳胶漆 (2)油漆涂料品种、遍数（或厚度）:底漆两道、面漆二道 | m2 | 3000 | 43.05 |  | 129150
84 | 010802001001 | 金属（塑钢）门 |  | m2 | 100 | 368.36 |  | 36836
园林绿化与景观工程 | [8 empty] | 单位工程(17园林)
室外绿化 | [8 empty] | 分项工程(17园林)
85 | 050101003004 | 砍挖灌木丛及根 | (1)丛高或蓬径:H80*60 | 株 | 1480 | 12.62 |  | 18677.6
86 | 010103002067 | 余方弃置 | (1)废弃料品种:建筑垃圾 (2)运距:20km | m3 | 100 | 80.9 |  | 8090
|  | 分部小计 |  |  | 1580 |  |  | 26767.6
87 | 050102002009 | 栽植灌木 | (1)海桐球 (2)成活养护期半年日常养护期半年 (3)自然高1.0m，冠幅0.8-1.0m，精品袋装全冠球 | 株 | 338 | 209.61 |  | 70848.18
88 | 050102002010 | 栽植灌木 | (1)小叶女贞 (2)成活养护期半年日常养护期半年 (3)H0.6-0.8m*P0.5m | 株 | 1480 | 65.89 |  | 97517.2
89 | 050102012005 | 铺种草皮 | (1)马尼拉草 (2)满铺 | m2 | 800 | 27.6 |  | 22080
90 | 050101009003 | 种植土回(换)填 | (1)回填种植土 | m3 | 200 | 58.76 |  | 11752
室外园林 | [8 empty] | 分项工程(17园林)
91 | 011609001002 | 栏杆、栏板拆除 | (1)拆除原有破损防腐木栏杆 | m | 70 | 5.17 |  | 361.9
92 | 011603001001 | 木构件拆除 | (1)拆除原有防腐木凉亭 | 座 | 1 | 229.54 |  | 229.54
93 | 011606001002 | 拆除原木栈道 | (1)拆除原有破损防腐木栈道 | m2 | 90.87 | 4.42 |  | 401.65
94 | 010103002055 | 余方弃置 | (1)废弃料品种:建筑垃圾 (2)运距:20km | m3 | 20 | 80.9 |  | 1618
|  | 分部小计 |  |  | 181.87 |  |  | 2611.09
95 | 010516002004 | 预埋铁件 |  | t | 0.061 | 9333.13 |  | 569.32
96 | 041102038007 | 设备螺栓套 | (1)M16预埋锚栓（Q235B）L=650mm | 个 | 16 | 63.6 |  | 1017.6
97 | 040205011002 | 成品铝合金凉亭 | (1)4*4m成品铝合金凉亭 | 座 | 1 | 46285.46 |  | 46285.46
98 | 011104002002 | 竹、木（复合）地板 | (1)硅晶栈道板 | m2 | 90.87 | 387.44 |  | 35206.67
99 | 050307007001 | 塑料栏杆 | (1)塑木栏杆 | m | 70 | 393.68 |  | 27557.6
|  | 分部小计 |  |  | 177.931 |  |  | 110636.65
安装工程 | [8 empty] | 单位工程(17安装)
办公楼水卫 | [8 empty] | 分项工程(17安装)
分部分项工程量清单与计价表
工程名称：2024年沿线所站修缮提升改造工程（沈海复线） | [6 empty] | 第6页 共6页
序号 | 项目编码 | 项目名称 | 项目特征描述 | 计量单位 | 工程量 | 金 额(元)
[6 empty] | 综合单价 |  | 合价
100 | 011605002007 | 立面块料拆除 | (1)拆除男女卫生间原抗倍特板隔断高1800mm | m2 | 6.08 | 13.54 |  | 82.32
101 | 010103002024 | 余方弃置 | (1)废弃料品种:建筑垃圾 (2)运距:20km | m3 | 1 | 83.41 |  | 83.41
|  | 分部小计 |  |  | 7.08 |  |  | 165.73
102 | 011210005006 | 成品隔断 | (1)公共卫生间 (2)18mm碳晶隔断（1830mm高） (3)304不锈钢配件，厚度2.0mm，1门3合页 (4)304不锈钢：挂钩、置物架 | m2 | 6.08 | 339.9 |  | 2066.59
暂列金 | [8 empty] | 单项工程(17房屋建筑与装饰)
暂列金 | [8 empty] | 单位工程(17安装)
暂列金 | [8 empty] | 分项工程(17安装)
安全生产费 | [8 empty] | 单项工程(17房屋建筑与装饰)
安全生产费 | [8 empty] | 单位工程(17房屋建筑与装饰)
安全生产费 | [8 empty] | 分项工程(17房屋建筑与装饰)
合 计 | [7 empty] | 1199018.12

## 单价措施项目清单与计价表
单价措施项目清单与计价表
工程名称：2024年沿线所站修缮提升改造工程（沈海复线） | [6 empty] | 第1页 共1页
序号 | 项目编码 | 项目名称 | 项目特征描述 | 计量单位 | 工程量 | 金 额(元)
[6 empty] | 综合单价 |  | 合价
马鼻征收管理所 | [8 empty] | 单项工程(17房屋建筑与装饰)
房屋建筑与装饰工程 | [8 empty] | 单位工程(17房屋建筑与装饰)
地基沉降 | [8 empty] | 分项工程(17房屋建筑与装饰)
1 | 011702027001 | 台阶模板 |  | m2 | 84.291 | 35.22 |  | 2968.73
门厅 | [8 empty] | 分项工程(17房屋建筑与装饰)
零星修缮 | [8 empty] | 分项工程(17房屋建筑与装饰)
大门 | [8 empty] | 分项工程(17房屋建筑与装饰)
2 | 011701002005 | 外脚手架及垂直封闭安全网 |  | m2 | 79.36 | 11.21 |  | 889.63
3 | 011702001005 | 基础模板 |  | m2 | 25.66 | 74.43 |  | 1909.87
4 | 011702003004 | 构造柱模板 |  | m2 | 18.608 | 80.4 |  | 1496.08
5 | 011702033003 | 垫层模板 |  | m2 | 10.26 | 73.29 |  | 751.96
6 | 011702006001 | 梁模板 |  | m2 | 15.36 | 111.33 |  | 1710.03
其他装饰工程 | [8 empty] | 分项工程(17房屋建筑与装饰)
7 | 011702005001 | 基础梁模板 |  | m2 | 1584 | 61.71 |  | 97748.64
8 | 011701006001 | 装修脚手架(内墙面装饰脚手架10m以内) |  | m2
9 | 011701002007 | 外脚手架及垂直封闭安全网 |  | m2 | 1000 | 50.48 |  | 50480
园林绿化与景观工程 | [8 empty] | 单位工程(17园林)
室外绿化 | [8 empty] | 分项工程(17园林)
室外园林 | [8 empty] | 分项工程(17园林)
10 | 011701002006 | 外脚手架及垂直封闭安全网 |  | m2 | 118.08 | 10.89 |  | 1285.89
安装工程 | [8 empty] | 单位工程(17安装)
办公楼水卫 | [8 empty] | 分项工程(17安装)
暂列金 | [8 empty] | 单项工程(17房屋建筑与装饰)
暂列金 | [8 empty] | 单位工程(17安装)
暂列金 | [8 empty] | 分项工程(17安装)
安全生产费 | [8 empty] | 单项工程(17房屋建筑与装饰)
安全生产费 | [8 empty] | 单位工程(17房屋建筑与装饰)
安全生产费 | [8 empty] | 分项工程(17房屋建筑与装饰)
合 计 | [7 empty] | 159240.83