## 工程量清单表
工程量清单表
工程名称：2024年“共建幸福家园”项目暨“职工文体中心”提升工程
序号 | 项目编码 | 项目名称 | 项目特征描述 | 计量单位 | 工程量 | 金 额(元)
[6 empty] | 综合单价 | 合价
分部分项工程费
单体建筑
房屋建筑与装饰工程
土方工程
1 | 010101004001 | 挖基坑土方 | (1)土壤类别:三类土 (2)挖土深度:2米以内 | m3 | 87.754 | 7.14 | 626.56
2 | 010101003001 | 挖沟槽土方 | (1)综合土方类别，按三类土 (2)挖土深度2m以内 | m3 | 12.901 | 7.08 | 91.34
3 | 010103001001 | 回填方 | (1)填方材料 三类土 (2)考虑场内土方利用，运距1km | m3 | 73.275 | 10.05 | 736.41
4 | 010103002001 | 余方弃置 | (1)装载机装土方 (2)自卸汽车运土 3km | m3 | 16.431 | 15.14 | 248.77
混凝土工程
5 | 010501001001 | 垫层 | (1)混凝土种类（商品混凝土、现场拌制，泵送、非泵送）:非泵送商品砼 (2)混凝土强度等级:C20 | m3 | 5.017 | 514.55 | 2581.5
6 | 010501003001 | 独立基础 | (1)混凝土种类（商品混凝土、现场拌制，泵送、非泵送）:非泵送商品砼 (2)混凝土强度等级:C25 | m3 | 15.22 | 511.5 | 7785.03
7 | 010503001001 | 基础梁 | (1)混凝土种类（商品混凝土、现场拌制，泵送、非泵送）:非泵送商品砼 (2)混凝土强度等级:C25 | m3 | 5.845 | 517.48 | 3024.67
8 | 010502001003 | 矩形柱 | (1)混凝土种类（商品混凝土、现场拌制，泵送、非泵送）:泵送商品砼 (2)混凝土强度等级:C25 | m3 | 4.802 | 539.57 | 2591.02
9 | 010503002001 | 矩形梁 | (1)混凝土种类（商品混凝土、现场拌制，泵送、非泵送）:泵送商品砼 (2)混凝土强度等级:C25P6 | m3 | 6.755 | 569.01 | 3843.66
10 | 010505007001 | 天沟（檐沟）、挑檐板 | (1)混凝土种类（商品混凝土、现场拌制，泵送、非泵送）:泵送商品砼 (2)混凝土强度等级:C25P6 | m3 | 1.316 | 681.51 | 896.87
11 | 010503005001 | 过梁 | (1)混凝土种类（商品混凝土、现场拌制，泵送、非泵送）:非泵送商品砼 | m3 | 0.609 | 744.39 | 453.33
工程量清单表
工程名称：2024年“共建幸福家园”项目暨“职工文体中心”提升工程
序号 | 项目编码 | 项目名称 | 项目特征描述 | 计量单位 | 工程量 | 金 额(元)
[6 empty] | 综合单价 | 合价
(2)混凝土强度等级:C20
12 | 010507005001 | 压顶 | (1)混凝土种类（商品混凝土、现场拌制，泵送、非泵送）:非泵送商品砼 (2)混凝土强度等级:C20 | m3 | 0.218 | 695.2 | 151.55
13 | 010503004001 | 圈梁 | (1)卫生间圈梁 (2)混凝土种类（商品混凝土、现场拌制，泵送、非泵送）:非泵送商品砼 (3)混凝土强度等级:C20 | m3 | 0.57 | 740.82 | 422.27
14 | 010503004002 | 圈梁 | (1)±0.000以下墙体采用C20素混凝土浇筑 (2)非泵送商品砼 (3)C20 | m3 | 1.502 | 740.82 | 1112.71
15 | 010502002001 | 构造柱 | (1)混凝土种类（商品混凝土、现场拌制，泵送、非泵送）:非泵送商品砼 (2)混凝土强度等级:C20 | m3 | 0.53 | 726.16 | 384.86
钢筋工程
16 | 010515001015 | 现浇构件钢筋 | (1)钢筋种类、规格:HPB300 φ6 | t | 0.038 | 6262.05 | 237.96
17 | 010515001008 | 现浇构件钢筋 | (1)钢筋种类、规格:HPB300 φ8 | t | 0.004 | 6040.14 | 24.16
18 | 010515001016 | 现浇构件钢筋 | (1)钢筋种类、规格:HPB300 φ10 | t | 0.01 | 6050.21 | 60.5
19 | 010515001009 | 现浇构件钢筋 | (1)钢筋种类、规格:HRB400EΦ8 | t | 0.402 | 5776.81 | 2322.28
20 | 010515001017 | 现浇构件钢筋 | (1)钢筋种类、规格:HRB400EΦ10 | t | 0.113 | 5785.2 | 653.73
21 | 010515001010 | 现浇构件钢筋 | (1)钢筋种类、规格:HRB400EΦ12 | t | 0.4 | 5318.63 | 2127.45
22 | 010515001011 | 现浇构件钢筋 | (1)钢筋种类、规格:HRB400EΦ16 | t | 0.761 | 5205.58 | 3961.45
23 | 010515001012 | 现浇构件钢筋 | (1)钢筋种类、规格:HRB400EΦ18 | t | 0.673 | 5205.58 | 3503.36
钢结构工程
24 | 010606002001 | 钢檩条 | (1)钢材品种、规格:方钢管100*100*4*4 (2)构件类型:屋面檩条 (3)单根质量:1t以内 (4)油漆品种:两遍红丹底漆底漆，一遍醇酸调合面漆 (5)防火要求:超薄型防火涂料，耐火根限1.5小时 | t | 1.162 | 11080.45 | 12875.48
工程量清单表
工程名称：2024年“共建幸福家园”项目暨“职工文体中心”提升工程
序号 | 项目编码 | 项目名称 | 项目特征描述 | 计量单位 | 工程量 | 金 额(元)
[6 empty] | 综合单价 | 合价
25 | 010606011001 | 钢板天沟 | (1)部位：屋面 (2)做法：200宽x100深屋面2mm厚不锈钢天沟 | m | 23.4 | 124.08 | 2903.47
26 | 010901002001 | 型材屋面 | (1)型材品种、规格:100厚夹心彩钢板屋面 | m2 | 60.84 | 110.76 | 6738.64
装修工程
27 | 010401004001 | 多孔砖墙 | (1)砖品种、规格、强度等级:200厚淤泥烧结多孔砖 (2)墙体类型、砌筑高度:内外墙，3.85m (3)砂浆强度等级、配合比:M5现拌混合砂浆 | m3 | 13.722 | 593.76 | 8147.57
28 | 010401004002 | 多孔砖墙 | (1)砖品种、规格、强度等级:100厚淤泥烧结多孔砖 (2)墙体类型、砌筑高度:内外墙，3.85m (3)砂浆强度等级、配合比:M5现拌混合砂浆 | m3 | 2.698 | 619.12 | 1670.39
29 | 010404001003 | 垫层 | (1)休息厅、卫生间、浴室、厨房 (2)垫层材料种类、配合比、厚度:100厚级配碎石垫层 | m3 | 6.222 | 252.65 | 1571.99
30 | 010501001003 | 垫层 | (1)休息厅、卫生间、浴室、厨房 (2)混凝土种类（商品混凝土、现场拌制，泵送、非泵送）:非泵送商品混凝土 (3)混凝土强度等级:C20 | m3 | 6.222 | 510.69 | 3177.51
31 | 011101006002 | 平面砂浆找平层 | (1)卫生间、浴室、厨房 (2)找平层厚度、砂浆配合比:最薄处20厚1: 3水泥砂浆找坡层,抹平 (3)水泥浆一道（内掺建筑胶） | m2 | 12.18 | 25.53 | 310.96
32 | 010904002001 | 楼（地）面涂膜防水 | (1)卫生间、浴室、厨房 (2)防水膜品种:2厚聚氨酯防水层一道 (3)涂膜厚度、遍数: (4)反边高度: | m2 | 12.18 | 49.88 | 607.54
33 | 011102003001 | 块料楼地面 | (1)部位：卫生间、浴室、厨房 (2)400*400mm灰色防滑玻化砖 (3)30厚1:3水泥砂浆结合层,表面撒水泥粉 (4)水泥浆一道（内掺建筑胶） | m2 | 12.18 | 107.24 | 1306.18
工程量清单表
工程名称：2024年“共建幸福家园”项目暨“职工文体中心”提升工程
序号 | 项目编码 | 项目名称 | 项目特征描述 | 计量单位 | 工程量 | 金 额(元)
[6 empty] | 综合单价 | 合价
34 | 011102003002 | 块料楼地面 | (1)部位：休息厅 (2)800*800mm灰色防滑玻化砖 (3)30厚1:3水泥砂浆结合层,表面撒水泥粉 (4)水泥浆一道（内掺建筑胶） | m2 | 50.04 | 129.89 | 6499.7
35 | 011102001003 | 石材楼地面 | (1)石材(云多拉灰)拉槽间(10*70) | m2 | 1.624 | 147.58 | 239.67
36 | 011108001001 | 石材零星项目 | (1)工程部位:门槛石 (2)结合层厚度、材料种类:30厚1:3水泥砂浆结合层,表面撒水泥粉 (3)面层材料品种、规格、颜色:仿中国黑人造石 (4)水泥浆一道（内掺建筑胶） | m2 | 0.958 | 216.08 | 207
37 | 011105006001 | 金属踢脚线 | (1)休息厅、休息厅洗手台处 (2)踢脚线高度:80mm (3)面层材料品种、规格、颜色:黑钛拉丝不锈钢(装配式) (4)详05J909-踢13D/TJ17 | m | 27.1 | 33.04 | 895.38
38 | 011201004001 | 立面砂浆找平层 | (1)部位：休息厅 (2)做法： (3)5厚1:2.5水泥砂浆找平抹光 (4)9厚1:3水泥砂浆打底扫毛 (5)刷素水泥浆一道(内掺建筑胶) (6)聚合物水泥浆修补墙基面 | m2 | 71.54 | 32.93 | 2355.81
39 | 011406001001 | 抹灰面油漆涂料 | (1)部位：休息厅 (2)做法： (3)艺术漆前面(白色) (4)有色乳胶漆底色(两道) (5)两遍腻子 | m2 | 68.46 | 30.79 | 2107.88
40 | 011201004002 | 立面砂浆找平层 | (1)部位：卫生间、浴室、厨房 (2)12厚1:3水泥砂浆分层压实抹平 | m2 | 69.01 | 32.01 | 2209.01
41 | 010903002001 | 墙面涂膜防水 | (1)部位:卫生间、厨房、浴室 (2)防水膜品种:1.5厚聚合物水泥基复合防水涂料防水层 (3)涂膜厚度、遍数: | m2 | 36.81 | 39.83 | 1466.14
42 | 011204003001 | 块料墙面 | (1)部位：卫生间、浴室、厨房 (2)做法： (3)白水泥擦缝 (4)灰色300*600玻化 | m2 | 66.41 | 153.38 | 10185.97
工程量清单表
工程名称：2024年“共建幸福家园”项目暨“职工文体中心”提升工程
序号 | 项目编码 | 项目名称 | 项目特征描述 | 计量单位 | 工程量 | 金 额(元)
[6 empty] | 综合单价 | 合价
砖墙面层(粘贴前充分浸湿) (5)4厚强力胶粉粘贴层,揉挤压实
43 | 011302001001 | 天棚吊顶 | (1)部位:休息厅 (2)龙骨材料种类、规格、中距:装配式U型轻钢天棚龙骨(不上人型) 面层规格 600mm×600mm以上 (3)基层材料种类、规格:18厚阻燃板 (4)面层材料品种、规格:6厚硅酸钙板+白色无机涂料（两遍底漆两遍面漆） | m2 | 50.04 | 246.86 | 12352.87
44 | 011302001002 | 天棚吊顶 | (1)部位:卫生间、浴室、厨房 (2)龙骨材料种类、规格、中距:装配式U型轻钢天棚龙骨(不上人型) 面层规格 300mm×300mm (3)面层材料品种、规格:300*300铝扣板 | m2 | 12.18 | 192.14 | 2340.27
45 | 011304001001 | 灯带槽 | (1)18厚阻燃板+6厚硅酸钙板+白色无机涂料（两遍底漆两遍面漆） | m2 | 3.576 | 268.63 | 960.62
46 | 011304003001 | 天棚开孔 | (1)天棚面层开孔:每个面积在0.02m2以内 | 个 | 15 | 8.36 | 125.4
47 | 011207001003 | 墙面装饰板 | (1)部位：外墙面 (2)做法： (3)40x60x1.5厚铝方通装饰格栅 灰色 | m2 | 8.43 | 171.17 | 1442.96
48 | 011207001002 | 墙面装饰板 | (1)部位:外墙面 (2)龙骨材料种类、规格、中距:30*40*1.2方管纵横向间距900mm布置 (3)面层材料品种、规格、颜色:仿木纹3.0mm铝塑板饰面（拉槽，槽宽50，深10） | m2 | 203.22 | 150.36 | 30556.16
门窗工程
49 | 010807001001 | 金属（塑钢、断桥）窗 | (1)框、扇材质:铝合金型材 (2)玻璃品种、厚度:6mm钢化玻璃 (3)C0928 900mm*2750mm | m2 | 4.95 | 456.14 | 2257.89
50 | 010807001013 | 金属（塑钢、断桥）窗 | (1)框、扇材质:铝合金型材 (2)玻璃品种、厚度:6mm钢化玻璃 (3)C1228 1200mm*2750mm | m2 | 3.3 | 456.14 | 1505.26
工程量清单表
工程名称：2024年“共建幸福家园”项目暨“职工文体中心”提升工程
序号 | 项目编码 | 项目名称 | 项目特征描述 | 计量单位 | 工程量 | 金 额(元)
[6 empty] | 综合单价 | 合价
51 | 010807001002 | 金属（塑钢、断桥）窗 | (1)框、扇材质:铝合金型材 (2)玻璃品种、厚度:6mm钢化玻璃 (3)C1519 1500mm*1850mm | m2 | 2.775 | 409.96 | 1137.64
52 | 010807001003 | 金属（塑钢、断桥）窗 | (1)框、扇材质:铝合金型材 (2)玻璃品种、厚度:6mm钢化玻璃 (3)C2109 2100mm*900mm | m2 | 3.78 | 408.75 | 1545.08
53 | 010807001004 | 金属（塑钢、断桥）窗 | (1)框、扇材质:铝合金型材 (2)玻璃品种、厚度:6mm钢化玻璃 (3)C1409 1400mm*900mm | m2 | 1.26 | 439.05 | 553.2
54 | 010801001001 | 木质门 | (1)成品防潮钢木门 (2)规格:M0821 800mm*2100mm | m2 | 3.36 | 106.03 | 356.26
55 | 010802001003 | 金属（塑钢）门 | (1)门框、扇材质:铝合金型材 (2)玻璃品种、厚度:玻璃采用6+9A+6双层中空钢化玻璃(超白磨砂) (3)C1621 1600mm*2100mm | m2 | 3.36 | 585.82 | 1968.36
其他工程
56 | 01B001 | 洗手台 | (1)成品洗手台 1.16米长*0.55米宽*0.3米高 (2)材质:仿爵士人造石+陶瓷洗手盆+不锈钢冷热感应水龙头+高压管+三角阀 | 套 | 1 | 1408.04 | 1408.04
57 | 01BC001 | LED智能触摸镜子 | (1)成品LED智能触摸镜子 (2)功能:暖光+除雾; | m2 | 0.8 | 938.69 | 750.95
室外工程
58 | 050101003001 | 砍挖灌木丛及根 | (1)丛高或蓬径:现状绿化60cm高灌木地被拔除 | m2 | 56.549 | 5.48 | 309.89
59 | 011605001001 | 平面块料拆除 | (1)饰面材料种类:现状花岗岩铺地铲除 | m2 | 68.67 | 12.58 | 863.87
60 | 010404001001 | 垫层 | (1)垫层材料种类、配合比、厚度:100厚级配碎石垫层 | m3 | 5.262 | 252.65 | 1329.44
61 | 010501001004 | 垫层 | (1)混凝土种类（商品混凝土、现场拌制，泵送、非泵送）:非泵送商品砼 (2)混凝土强度等级:C20 | m3 | 6.314 | 510.49 | 3223.23
工程量清单表
工程名称：2024年“共建幸福家园”项目暨“职工文体中心”提升工程
序号 | 项目编码 | 项目名称 | 项目特征描述 | 计量单位 | 工程量 | 金 额(元)
[6 empty] | 综合单价 | 合价
62 | 011102001001 | 石材楼地面 | (1)结合层厚度、砂浆配合比:30厚1:3水泥砂浆 (2)面层材料品种、规格、颜色:300*300*30芝麻灰烧面 | m2 | 29.64 | 148.57 | 4403.61
63 | 011107001001 | 石材台阶面 | (1)结合层材料种类:30厚1:3水泥砂浆 (2)面层材料品种、规格、颜色:600x300x50厚芝麻灰踏面 烧面+600x80x30厚芝麻灰踢脚 烧面 | m2 | 13.2 | 257.7 | 3401.64
64 | 011102001002 | 石材楼地面 | (1)结合层厚度、砂浆配合比:30厚1:3水泥砂浆 (2)面层材料品种、规格、颜色:600*600*30黄锈石烧面 | m2 | 9.78 | 148.57 | 1453.01
65 | 050101007001 | 清除地被植物 | (1)植物种类:现状地被绿化清理 | m2 | 20 | 5.2 | 104
66 | 040202011001 | 碎石 | (1)厚度:150mm厚 (2)石料规格:级配碎石 | m2 | 20 | 37.66 | 753.2
67 | 040203007001 | 水泥混凝土 | (1)厚度:120mm厚 (2)混凝土强度等级:C25 | m2 | 20 | 62.06 | 1241.2
安装工程
电气工程
68 | 030404017002 | 配电箱 | (1)品牌:马控 (2)名称:配电箱 (3)安装方式:明装 (4)型号:AL1 | 台 | 1 | 2580.15 | 2580.15
69 | 030411001025 | 配管 | (1)材质:套紧定式钢管 (2)规格:DN40 (3)名称:配管 (4)配置形式:暗敷 | m | 3.5 | 23.65 | 82.78
70 | 030411001026 | 配管 | (1)材质:套紧定式钢管 (2)规格:DN15 (3)名称:配管 (4)配置形式:暗敷 | m | 17.4 | 12.4 | 215.76
71 | 030411001027 | 配管 | (1)材质:套紧定式钢管 (2)规格:DN15 (3)名称:配管 (4)配置形式:明敷 | m | 62.59 | 17.93 | 1122.24
72 | 030411001028 | 配管 | (1)材质:PVC管 (2)规格:DN15 (3)名称:配管 (4)配置形式:明敷 | m | 10.57 | 11.72 | 123.88
73 | 030411001029 | 配管 | (1)材质:PVC管 (2)规格:DN20 (3)名称:配管 | m | 18.23 | 13.07 | 238.27
工程量清单表
工程名称：2024年“共建幸福家园”项目暨“职工文体中心”提升工程
序号 | 项目编码 | 项目名称 | 项目特征描述 | 计量单位 | 工程量 | 金 额(元)
[6 empty] | 综合单价 | 合价
(4)配置形式:明敷
74 | 030411001030 | 配管 | (1)材质:PVC管 (2)规格:DN25 (3)名称:配管 (4)配置形式:明敷 | m | 18.75 | 14 | 262.5
75 | 030411001031 | 配管 | (1)材质:PVC管 (2)规格:DN15 (3)名称:配管 (4)配置形式:暗敷 | m | 14 | 9.54 | 133.56
76 | 030411001032 | 配管 | (1)材质:PVC管 (2)规格:DN20 (3)名称:配管 (4)配置形式:暗敷 | m | 17 | 10.68 | 181.56
77 | 030411001033 | 配管 | (1)材质:PVC管 (2)规格:DN25 (3)名称:配管 (4)配置形式:暗敷 | m | 12.6 | 10.56 | 133.06
78 | 030413001002 | 铁构件 | (1)名称:铁构件制作与安装(一般铁构件制作) | kg | 13.348 | 16.77 | 223.85
79 | 030413002007 | 凿(压)槽 | (1)名称:砖结构(宽mm×深mm70×70) | m | 61 | 24.27 | 1480.47
80 | 030411004013 | 配线 | (1)材质:铜芯导线 (2)规格:WDZB-BYJ-2.5 (3)名称:配线 (4)配线形式:管内敷设 | m | 336.96 | 4.21 | 1418.6
81 | 030411004014 | 配线 | (1)材质:铜芯导线 (2)规格:WDZB-BYJ-4 (3)名称:配线 (4)配线形式:管内敷设 | m | 111.69 | 5.2 | 580.79
82 | 030411004015 | 配线 | (1)材质:铜芯导线 (2)规格:WDZB-BYJ-6 (3)名称:配线 (4)配线形式:管内敷设 | m | 100.05 | 7.17 | 717.36
83 | 030411004016 | 配线 | (1)材质:铜芯导线 (2)规格:WDZB-BYJ-10 (3)名称:配线 (4)配线形式:管内敷设 | m | 22.5 | 11.32 | 254.7
84 | 030412004013 | 装饰灯 | (1)名称:LED防雾筒灯 300*300 (2)品牌:RoDEKER (3)规格: LED灯 1*7W | 套 | 4 | 73.6 | 294.4
85 | 030412004014 | 装饰灯 | (1)名称:LED 射灯(可调角度) (2)品牌:RoDEKER (3)规格:1*7W (4)吸顶 | 套 | 12 | 77.31 | 927.72
86 | 030412004015 | 装饰灯 | (1)名称:LED射灯(不可调角度) (2)品牌:RoDEKER | 套 | 3 | 77.31 | 231.93
工程量清单表
工程名称：2024年“共建幸福家园”项目暨“职工文体中心”提升工程
序号 | 项目编码 | 项目名称 | 项目特征描述 | 计量单位 | 工程量 | 金 额(元)
[6 empty] | 综合单价 | 合价
(3)规格:1*7W (4)吸顶
87 | 030412005007 | 荧光灯 | (1)规格: LED 灯1*8W (2)品牌:RoDEKER (3)名称:LED室内灯带 | m | 25.64 | 44.1 | 1130.72
88 | 030412005008 | 荧光灯 | (1)规格: LED 灯1*8W (2)品牌:RoDEKER (3)名称:LED室外屋檐灯带 | m | 37 | 44.1 | 1631.7
89 | 030404031002 | 小电器 | (1)品牌:雷士 (2)名称:浴霸（风暖照明一体） | 个 | 1 | 753.55 | 753.55
90 | 030404033002 | 风扇 | (1)名称:排气扇 | 台 | 2 | 158.54 | 317.08
91 | 030404035010 | 插座 | (1)规格: 安全型 10A,250V (2)名称:窗帘暗藏接线盒 | 个 | 7 | 19.63 | 137.41
92 | 030404035011 | 插座 | (1)规格: 安全型 10A,250V (2)名称:单相二极三极插座 | 个 | 8 | 20.02 | 160.16
93 | 030404035012 | 插座 | (1)规格: 安全型 10A,250V (2)名称:防水插座 | 个 | 6 | 20.02 | 120.12
94 | 030404034010 | 照明开关 | (1)规格:～250V/10A (2)名称:单联单控翘板式开关 | 个 | 1 | 16.15 | 16.15
95 | 030404034011 | 照明开关 | (1)规格:～250V/10A (2)名称:双联单控翘板式开关 | 个 | 2 | 18.89 | 37.78
96 | 030404034012 | 照明开关 | (1)规格: ～250V/10A (2)名称:四联单控翘板式开关 | 个 | 1 | 24.29 | 24.29
97 | 030411006010 | 接线盒 | (1)名称:灯头盒 | 个 | 22 | 7.14 | 157.08
98 | 030411006011 | 接线盒 | (1)名称:86接线盒 | 个 | 2 | 7.14 | 14.28
99 | 030411006012 | 接线盒 | (1)名称:接线盒安装(暗装开关(插座)盒) | 个 | 19 | 7.32 | 139.08
100 | 030414002002 | 送配电装置系统 | (1)名称:输配电装置系统调试(≤1kV交流供电) | 系统 | 1 | 322.66 | 322.66
弱电工程
101 | 030411001034 | 配管 | (1)材质:套紧定式钢管 (2)规格:DN20 (3)名称:配管 (4)配置形式:暗敷 | m | 20 | 12.92 | 258.4
102 | 030502005002 | 双绞线缆 | (1)规格:UTP6 (2)名称:双绞线缆 (3)敷设方式:管内敷设 | m | 20 | 5.62 | 112.4
工程量清单表
工程名称：2024年“共建幸福家园”项目暨“职工文体中心”提升工程
序号 | 项目编码 | 项目名称 | 项目特征描述 | 计量单位 | 工程量 | 金 额(元)
[6 empty] | 综合单价 | 合价
103 | 030502019002 | 双绞线缆测试 | (1)测试类别:测试(4对双绞线缆) | 链路/点 | 1 | 12.93 | 12.93
104 | 030502012002 | 信息插座 | (1)名称:电视\网络插座 | 个/块 | 1 | 38.06 | 38.06
给水工程
105 | 031001006025 | 塑料管 | (1)连接形式:热熔连接 (2)安装部位:室内 (3)介质:塑料管 (4)材质、规格:(PP-R给水管,S5),DN15 (5)压力试验及吹、洗设计要求:消毒、冲洗、试验 | m | 23.49 | 25.71 | 603.93
106 | 031001006026 | 塑料管 | (1)连接形式:热熔连接 (2)安装部位:室内 (3)介质:塑料管 (4)材质、规格:(PP-R给水管,S5),DN20 (5)压力试验及吹、洗设计要求:消毒、冲洗、试验 | m | 1.7 | 28.03 | 47.65
107 | 031001006027 | 塑料管 | (1)连接形式:热熔连接 (2)安装部位:室内 (3)介质:塑料管 (4)材质、规格:(PP-R给水管,S5),DN25 (5)压力试验及吹、洗设计要求:消毒、冲洗、试验 | m | 9.97 | 33.1 | 330.01
108 | 031001007007 | 复合管 | (1)连接形式:曲弹双熔承插 (2)安装部位:室内 (3)介质:给水管 (4)材质、规格:衬塑复合钢管(PN1.0), DN25 (5)压力试验及吹、洗设计要求:冲洗、消毒、试验 | m | 3.3 | 57.75 | 190.58
109 | 031001007008 | 复合管 | (1)连接形式:曲弹双熔承插 (2)安装部位:室内 (3)介质:给水管 (4)材质、规格:衬塑复合钢管(PN1.0), DN32 (5)压力试验及吹、洗设计要求:冲洗、消毒、试验 | m | 31.2 | 75.66 | 2360.59
110 | 031003001013 | 螺纹阀门 | (1)材质:截止阀 (2)规格、压力等级:DN25 | 个 | 1 | 66.25 | 66.25
111 | 031003001014 | 螺纹阀门 | (1)材质:截止阀 (2)规格、压力等级:D | 个 | 1 | 100.78 | 100.78
工程量清单表
工程名称：2024年“共建幸福家园”项目暨“职工文体中心”提升工程
序号 | 项目编码 | 项目名称 | 项目特征描述 | 计量单位 | 工程量 | 金 额(元)
[6 empty] | 综合单价 | 合价
N32
112 | 031003001015 | 螺纹阀门 | (1)材质:止回阀 (2)规格、压力等级:DN25 | 个 | 1 | 66.25 | 66.25
113 | 031003001016 | 螺纹阀门 | (1)材质:自动排气阀 (2)规格、压力等级:DN25 | 个 | 1 | 146.89 | 146.89
114 | 030109001001 | 离心式泵 | (1)品牌:德力西 (2)名称:自来水增压泵 (3)规格:扬程70m 最大流量6.5m3/h | 台 | 1 | 1186.37 | 1186.37
115 | 031004010002 | 淋浴器 | (1)品牌:九牧 (2)附件名称、数量:成套淋浴器(手动开关 冷热水) | 套 | 1 | 398.63 | 398.63
116 | 031003013001 | 水表 | (1)附件配置:水表 (2)安装部位(室内外):室内 (3)型号、规格:LXS-40 | 组/个 | 1 | 172.47 | 172.47
117 | 030413002008 | 凿(压)槽 | (1)名称:砖结构(宽mm×深mm70×70) | m | 39.16 | 24.27 | 950.41
118 | 010101003002 | 挖沟槽土方 | (1)土壤类别:三类土 (2)挖土深度:2m以内 | m3 | 103.486 | 8.24 | 852.72
119 | 010103001005 | 回填方 | (1)密实度要求:按设计要求 (2)填方材料品种:三类土 (3)填方粒径要求:按设计要求 (4)填方来源、运距:原场内土方 | m3 | 62.186 | 10.1 | 628.08
120 | 010103002002 | 余方弃置 | (1)废弃料品种:三类土 (2)运距:3km | m3 | 32.008 | 11.88 | 380.26
121 | 040305001004 | 垫层 | (1)厚度:550厚 (2)材料品种、规格:机制砂 | m3 | 30.143 | 299.87 | 9038.98
122 | 040204002001 | 人行道块料铺设 | (1)块料品种、规格:50厚花岗岩面层；30厚1:3水泥砂浆 (2)基础、垫层：材料品种、厚度:150厚C20混凝土垫层、150厚级配碎石垫层 | m2 | 13.202 | 287.04 | 3789.5
123 | 041001003003 | 拆除基层 | (1)材质:碎石 (2)厚度:150厚 | m2 | 13.202 | 7.21 | 95.19
124 | 041001003004 | 拆除基层 | (1)材质:混凝土垫层 (2)厚度:150厚 | m2 | 13.202 | 21.03 | 277.64
125 | 041001002001 | 拆除人行道 | (1)材质:花岗岩 (2)厚度:50厚 | m2 | 13.202 | 7.25 | 95.71
126 | 040103002004 | 余方弃置 | (1)废弃料品种:废弃石渣 (2)运距:3km | m3 | 5.017 | 24.71 | 123.97
工程量清单表
工程名称：2024年“共建幸福家园”项目暨“职工文体中心”提升工程
序号 | 项目编码 | 项目名称 | 项目特征描述 | 计量单位 | 工程量 | 金 额(元)
[6 empty] | 综合单价 | 合价
排水工程
127 | 031001006028 | 塑料管 | (1)连接形式:粘接 (2)安装部位:室内 (3)介质:排水管 (4)材质、规格:PVC管 DN50 | m | 5.9 | 33.91 | 200.07
128 | 031001006029 | 塑料管 | (1)连接形式:粘接 (2)安装部位:室内 (3)介质:排水管 (4)材质、规格:PVC管 DN100 | m | 6.48 | 64.68 | 419.13
129 | 031001006030 | 塑料管 | (1)连接形式:粘接 (2)安装部位:室外 (3)介质:排水管 (4)材质、规格:PVC管 DN200 | m | 50 | 83.31 | 4165.5
130 | 031004014007 | 给、排水附(配)件 | (1)材质:地漏 (2)型号、规格:DN50 | 个/组 | 4 | 45.17 | 180.68
131 | 031004007002 | 小便器 | (1)品牌:九牧 (2)附件名称、数量:感应式冲洗阀壁挂式小便器 | 组 | 1 | 793.91 | 793.91
132 | 010101007012 | 管沟土方 | (1)土壤类别:三类土 (2)管外径:DN50 (3)挖沟深度:0.6m (4)回填要求:原土回填 | m | 4.1 | 42.02 | 172.28
133 | 010101007013 | 管沟土方 | (1)土壤类别:三类土 (2)管外径:DN100 (3)挖沟深度:0.6m (4)回填要求:原土回填 | m | 6.48 | 45.29 | 293.48
134 | 040504003002 | 塑料检查井 | (1)垫层、基础材质及厚度:50厚碎石垫层、340厚C20非泵送细石混凝土垫层 (2)检查井材质、规格:塑料检查井DN450，ID300，深度1.156，环刚度SN≥4KN/m (3)井筒、井盖、井圈材质及规格:Φ550球墨铸铁复合树脂井盖（轻型） | 座 | 1 | 886.5 | 886.5
135 | 040101002002 | 挖沟槽土方 | (1)三类土 (2)2m以内 | m3 | 28.188 | 7.81 | 220.15
136 | 040305001005 | 垫层 | (1)厚度:0.15m (2)材料品种、规格:中粗砂及碎石沙砾垫层 | m3 | 8.456 | 299.87 | 2535.7
137 | 040103001007 | 填方 | (1)填方粒径要求:按设计要求 (2)填方来源、运距:外购 (3)密实度要求:按设计要求 | m3 | 25.93 | 216.3 | 5608.66
工程量清单表
工程名称：2024年“共建幸福家园”项目暨“职工文体中心”提升工程
序号 | 项目编码 | 项目名称 | 项目特征描述 | 计量单位 | 工程量 | 金 额(元)
[6 empty] | 综合单价 | 合价
(4)填方材料品种:机制砂
138 | 040103001008 | 填方 | (1)填方粒径要求:按设计要求 (2)填方来源、运距:原场内土 (3)密实度要求:按设计要求 (4)填方材料品种:三类土 | m3 | 2.258 | 8.07 | 18.22
139 | 040103002005 | 余方弃置 | (1)废弃料品种:原土 (2)运距:3km | m3 | 25.593 | 11.87 | 303.79
雨水工程
140 | 031001006031 | 塑料管 | (1)连接形式:承插胶粘 (2)安装部位:室内 (3)介质:雨水管 (4)材质、规格:PVC-U螺旋消音管 DN100 | m | 20.48 | 48.12 | 985.5
141 | 031001006032 | 塑料管 | (1)连接形式:承插胶粘 (2)安装部位:室内 (3)介质:雨水管 (4)材质、规格:DN100 UPVC管 | m | 2.48 | 48.12 | 119.34
142 | 031004014008 | 给、排水附(配)件 | (1)材质:侧排雨水斗 (2)型号、规格: DN100 | 个/组 | 4 | 64.63 | 258.52
143 | 010101007014 | 管沟土方 | (1)土壤类别:三类土 (2)管外径:DN100 (3)挖沟深度:0.6m (4)回填要求:原土回填 | m | 2.4 | 45.29 | 108.7
单项措施费
单体建筑
房屋建筑与装饰工程
土方工程
混凝土工程
1 | 011702033001 | 垫层模板 | (1)构件类型:垫层 (2)支撑高度:3.6m以内 | m2 | 6.88 | 72.79 | 500.8
2 | 011702001003 | 基础模板 | (1)基础类型:独立基础 | m2 | 15.22 | 74.37 | 1131.91
3 | 011702005001 | 基础梁模板 | (1)支撑高度:3.6米以内 (2)构件形状:矩形 | m2 | 48.26 | 64.19 | 3097.81
4 | 011702002003 | 柱模板 | (1)支撑高度:3.6米以内 (2)构件形状:矩形 | m2 | 54.88 | 81.18 | 4455.16
5 | 011702006001 | 梁模板 |  | m2 | 42.6 | 120.9 | 5150.34
6 | 011702009001 | 过梁模板 | (1)支撑高度:3.6米以内 | m2 | 3.7 | 111.79 | 413.62
7 | 011702025001 | 其他现浇构件模板 | (1)构件类型:3.6米以内 | m2 | 3.98 | 71.19 | 283.34
8 | 011702008001 | 圈梁模板 | (1)支撑高度:3.6米以内 | m2 | 4.55 | 69.25 | 315.09
9 | 011705001001 | 大型机械设备进出场及安拆 |  | 项 | 1 | 1993.59 | 1993.59
10 | 011701002001 | 外脚手架及垂直封闭安全网 | (1)服务对象:外墙面 (2)搭设方式:落地式 (3)搭设高度:30m以内 (4)脚手架材质:扣件式钢管脚手架 (5)安全网材质:阻燃安全网 | m2 | 148.68 | 55.89 | 8309.73
11 | 011703001001 | 垂直运输 | (1)建筑物建筑类型及结构形式:钢结构 (2)建筑物檐口高度、层数:4.2m，一层 | 项 | 1 | 876.55 | 876.55
钢筋工程
钢结构工程
装修工程
12 | 011701006001 | 满堂装饰脚手架 |  | m2 | 62.22 | 11.61 | 722.37
13 | 011701003001 | 砌筑脚手架 |  | m2 | 147.24 | 4.05 | 596.32
门窗工程
其他工程
室外工程
安装工程
电气工程
14 | 031301017016 | 脚手架搭拆 |  | 项 | 1 | 131.52 | 131.52
弱电工程
15 | 031301017017 | 脚手架搭拆 |  | 项 | 1 | 5.7 | 5.7
工程量清单表
工程名称：2024年“共建幸福家园”项目暨“职工文体中心”提升工程
序号 | 项目编码 | 项目名称 | 项目特征描述 | 计量单位 | 工程量 | 金 额(元)
[6 empty] | 综合单价 | 合价
给水工程
16 | 031301017018 | 脚手架搭拆 |  | 项 | 1 | 102.63 | 102.63
排水工程
17 | 031301017019 | 脚手架搭拆 |  | 项 | 1 | 86.24 | 86.24
雨水工程
18 | 031301017020 | 脚手架搭拆 |  | 项 | 1 | 43.36 | 43.36
总价措施项目费
1 |  | 安全文明施工费 |  | 项 | 1 | 9688 | 9688
2 |  | 其他总价措施费 |  | 项 | 1 | 921 | 921
合计 | [6 empty] | 274249
注：安全文明施工费为不可竞争费用，包干使用。