## 工程量清单
工程量清单
工程名称：2024年莆炎高速公路莆田段所站房屋修缮工程
序号 | 项目编码 | 项目名称 | 项目特征描述 | 计量单位 | 工程量 | 金 额(元)
[6 empty] | 综合单价 | 合价
分部分项工程
装修工程
游洋站
装修工程
1 | 011606003003 | 天棚面龙骨及饰面拆除 | (1)拆除的基层类型:原铝扣板吊顶拆除清理后重新安装 | m2 | 3.74 | 7.86 | 29.4
2 | 011604002031 | 立面抹灰层拆除 | (1)拆除部位:一二三层楼梯间 (2)抹灰层种类:5厚1:2.5水泥砂浆+9厚1:3水泥砂浆+白色无机涂料墙面 | m2 | 305.04 | 18.64 | 5685.95
3 | 010103002042 | 余方弃置 | (1)废弃料品种:拆除废料 (2)运距:3km | m3 | 13.869 | 12.21 | 169.34
4 | 011201004030 | 立面砂浆找平层 | (1)部位：一、二、三层楼梯间(两个楼梯间) (2)做法： (3)5厚1:2.5水泥砂浆找平抹光 (4)9厚1:3水泥砂浆或粉刷石膏砂浆打底扫毛 (5)素水泥砂浆(内掺建筑胶) (6)专用修补材料修补墙面,DP砂浆勾实接缝并拉毛 (7)主体结构墙面 | m2 | 305.04 | 33.82 | 10316.45
5 | 011406001035 | 抹灰面油漆涂料 | (1)部位：一、二、三层楼梯间(两个楼梯间) (2)做法： (3)白色无机涂料饰面（两遍底漆两遍面漆） (4)两遍腻子 | m2 | 305.04 | 24.8 | 7564.99
6 | 011302001019 | 天棚吊顶 | (1)部位：三层卫生间天花铝扣板吊顶 (2)做法： (3)300*300铝扣板与配套专用龙骨固定; (4)与铝合金方板配套的专用下层副龙骨联结,间距≤600; (5)与安装型式配套的专用上层主龙骨,间距≤1200用吊件与钢筋吊杆联结后找平; (6)利用原有吊杆; | m2 | 3.74 | 73.77 | 275.9
7 | 010526001005 | 成品风帽 | (1)拆除现状风帽重新安装 (2)风帽种类:不锈钢风帽 (3)规格、尺寸:650*6 | 个 | 1 | 28.07 | 28.07
工程量清单
工程名称：2024年莆炎高速公路莆田段所站房屋修缮工程
序号 | 项目编码 | 项目名称 | 项目特征描述 | 计量单位 | 工程量 | 金 额(元)
[6 empty] | 综合单价 | 合价
00*200高
8 | 01B052 | 机械台班 | (1)高空作业车1台班 | 台班 | 1 | 978.43 | 978.43
庄边站
装修工程
拆除
9 | 011604002015 | 立面抹灰层拆除 | (1)拆除部位:财务办公室墙面铲除 (2)5厚1:2.5水泥砂浆+9厚1:3水泥砂浆+白色无机涂料墙面 | m2 | 13.58 | 18.64 | 253.13
10 | 011607003011 | 屋面附着层拆除 | (1)附着层种类:原本屋面双层聚碳酸酯采光板(无色透明)拆除 | m2 | 132.239 | 7.35 | 971.96
11 | 011608001006 | 铲除油漆涂料面 | (1)铲除部位名称:铲除停车雨棚氟碳漆 | m2 | 9.696 | 5.13 | 49.74
12 | 010103002021 | 余方弃置 | (1)废弃料品种:拆除废料 (2)运距:3km | m3 | 5.723 | 16.43 | 94.03
新做
13 | 011201004031 | 立面砂浆找平层 | (1)部位：二层财务室 (2)做法： (3)5厚1:2.5水泥砂浆找平抹光 (4)9厚1:3水泥砂浆或粉刷石膏砂浆打底扫毛 (5)素水泥砂浆(内掺建筑胶) (6)专用修补材料修补墙面,DP砂浆勾实接缝并拉毛 (7)主体结构墙面 | m2 | 13.58 | 33.82 | 459.28
14 | 011406001036 | 抹灰面油漆涂料 | (1)部位：二层财务室 (2)做法： (3)白色无机涂料饰面（两遍底漆两遍面漆） | m2 | 13.58 | 20.27 | 275.27
15 | 010901002002 | 型材屋面 | (1)型材品种、规格:屋顶新压1.2mm厚双层隔热铝合金长城瓦 灰色 ，内填聚氨酯 | m2 | 132.239 | 325.62 | 43059.66
16 | 011405001004 | 金属面油漆 | (1)构件名称:停车棚 (2)油漆品种、遍数:刷氟碳漆两遍 | m2 | 26.554 | 105.35 | 2797.46
17 | 011406001037 | 抹灰面油漆涂料 | (1)部位:停车棚 (2)油漆涂料品种、遍数（或厚度）:2.0mm厚灰色丙烯酸涂料 | m2 | 4.872 | 29.14 | 141.97
18 | 011406001138 | 抹灰面油漆涂料 | (1)停车棚 (2)黄色道路反光漆，二遍 | m2 | 4.824 | 29.14 | 140.57
19 | 010526001006 | 成品风帽 | (1)排气道出屋面4.5 | 个 | 1 | 126.34 | 126.34
工程量清单
工程名称：2024年莆炎高速公路莆田段所站房屋修缮工程
序号 | 项目编码 | 项目名称 | 项目特征描述 | 计量单位 | 工程量 | 金 额(元)
[6 empty] | 综合单价 | 合价
米高，做法详16J916-1/64~69 (2)风帽种类:不锈钢风帽 (3)规格、尺寸:650*600*200高 (4)拆除现状风帽重新安装
20 | 01B053 | 机械台班 | (1)高空作业车1台班 | 台班 | 1 | 979.54 | 979.54
萩芦站
装修工程
拆除
21 | 011608001007 | 铲除油漆涂料面 | (1)铲除部位名称:铲除宿舍楼楼梯间腻子 (2)铲除部位名称:铲除配电房天棚涂料 | m2 | 461.69 | 5.13 | 2368.47
22 | 011605001016 | 平面块料拆除 | (1)部位:一、二、三、四层室内房间、二层走廊 (2)饰面材料种类:玻化砖 | m2 | 20.48 | 10.94 | 224.05
23 | 011606003008 | 天棚面龙骨及饰面拆除 | (1)三层卫生间铝扣板吊顶拆除，保留吊杆 | m2 | 3.57 | 7.86 | 28.06
24 | 011602001001 | 混凝土构件拆除 | (1)构件名称:拆除50厚LC5.0轻骨料混凝土 | m3 | 2.866 | 326.76 | 936.49
25 | 011607003012 | 屋面附着层拆除 | (1)附着层种类:拆除50mm厚挤塑聚苯板 | m2 | 57.32 | 7.35 | 421.3
26 | 011607003013 | 屋面附着层拆除 | (1)拆除2厚SBS防水卷材一道+2厚聚氨酯防水涂料二遍 | m2 | 57.32 | 8.67 | 496.96
27 | 011607003014 | 屋面附着层拆除 | (1)附着层种类:拆除50厚DS M15砂浆(1:3水泥砂浆)找平层 | m2 | 57.32 | 22.32 | 1279.38
28 | 011607003015 | 屋面附着层拆除 | (1)附着层种类:拆除40mm细石混凝土 | m2 | 57.32 | 7.86 | 450.54
29 | 010103002022 | 余方弃置 | (1)废弃料品种:拆除废料 (2)运距:3km | m3 | 28.052 | 12.21 | 342.51
新做
30 | 011201004032 | 立面砂浆找平层 | (1)部位：一、二、三、四层楼梯间、一、二、三、四层走道部分墙面 (2)做法： (3)5厚1:2.5水泥砂浆找平抹光 (4)9厚1:3水泥砂浆或粉刷石膏砂浆打底扫毛 (5)素水泥砂浆(内掺建筑胶) (6)专用修补材料修补墙面,DP砂浆勾实接缝 | m2 | 472.55 | 33.82 | 15981.64
工程量清单
工程名称：2024年莆炎高速公路莆田段所站房屋修缮工程
序号 | 项目编码 | 项目名称 | 项目特征描述 | 计量单位 | 工程量 | 金 额(元)
[6 empty] | 综合单价 | 合价
并拉毛 (7)主体结构墙面
31 | 011406001038 | 抹灰面油漆涂料 | (1)部位：一、二、三、四层楼梯间、一、二、三、四层走道部分墙面 (2)做法： (3)白色无机涂料饰面（两遍底漆两遍面漆） | m2 | 472.55 | 20.27 | 9578.59
32 | 011301001006 | 天棚抹灰 | (1)部位:配电室部分天花 (2)基层类型:素水泥砂浆(内掺建筑胶) (3)抹灰厚度、材料种类:5厚1:0.5:3水泥石灰膏砂浆 | m2 | 39.2 | 29.07 | 1139.54
33 | 011406001039 | 抹灰面油漆涂料 | (1)部位：配电室部分天花 (2)做法： (3)白色无机涂料饰面(两遍底漆两遍面漆); (4)2厚面层耐水腻子刮平; (5)5厚底基防裂腻子分遍挂平; | m2 | 39.3 | 47.86 | 1880.9
34 | 011302001020 | 天棚吊顶 | (1)部位：三层卫生间天花铝扣板吊顶 (2)做法： (3)300*300铝扣板与配套专用龙骨固定; (4)与铝合金方板配套的专用下层副龙骨联结,间距≤600; (5)与安装型式配套的专用上层主龙骨,间距≤1200用吊件与钢筋吊杆联结后找平; (6)利用原有吊杆; | m2 | 3.57 | 115.81 | 413.44
35 | 011302001021 | 天棚吊顶 | (1)部位:三层天花 (2)面层材料品种、规格:14厚矿棉板 | m2 | 39 | 41.66 | 1624.74
36 | 010507003001 | 天沟 | (1)3mm厚304不锈钢排水沟本色 (2)300mm宽200mm高 | m | 8 | 280.4 | 2243.2
37 | 050102012003 | 铺种草皮 | (1)露台钢构廊架屋面增设背面自粘性防水草毯 | m2 | 60 | 23.33 | 1399.8
38 | 010902001002 | 屋面卷材防水 | (1)部位:露台钢构廊架屋面 (2)卷材品种、规格、厚度:玻璃接缝处采用生态纳米高分子防水贴 | m2 | 20 | 48.12 | 962.4
39 | 01B054 | 机械台班 | (1)高空作业车1台班 | 台班 | 1 | 979.54 | 979.54
40 | 011102003016 | 块料楼地面 | (1)部位：一、二、三、四层室内房间 | m2 | 20.48 | 169.37 | 3468.7
工程量清单
工程名称：2024年莆炎高速公路莆田段所站房屋修缮工程
序号 | 项目编码 | 项目名称 | 项目特征描述 | 计量单位 | 工程量 | 金 额(元)
[6 empty] | 综合单价 | 合价
(2)做法： (3)米色800mm*800mm玻化砖面层 (4)5厚聚合物水泥砂浆结合层 (5)40厚1:3水泥砂浆找平层 (6)聚合物水泥浆一道 (7)建筑结构
41 | 010404001011 | 垫层 | (1)垫层材料种类、配合比、厚度:50厚LC5.0轻骨料混凝土 | m3 | 2.866 | 507.73 | 1455.15
42 | 011001001001 | 保温隔热屋面 | (1)保温隔热材料品种、规格、厚度:50mm厚挤塑聚苯板 | m2 | 57.32 | 47.13 | 2701.49
43 | 011101006012 | 平面砂浆找平层 | (1)找平层厚度、砂浆配合比:50厚DS M15砂浆(1:3水泥砂浆)找平层 | m2 | 57.32 | 61.31 | 3514.29
44 | 010902002001 | 屋面涂膜防水 | (1)防水膜品种:2厚聚氨酯防水涂料二遍 (2)反高高度:200mm | m2 | 120.76 | 51.23 | 6186.53
45 | 010902001001 | 屋面卷材防水 | (1)卷材品种、规格、厚度:2厚SBS防水卷材一道 (2)反高高度:200mm | m2 | 63.44 | 34.29 | 2175.36
46 | 011101003001 | 细石混凝土楼地面 | (1)找平层厚度、砂浆配合比:40mm细石混凝土 | m2 | 57.32 | 41.42 | 2374.19
47 | 01B028 | 防水针 | (1)部位:三层天花 (2)工艺:化学高压注浆，注浆深度为池壁厚度（暂按130厚计）的2/3（每平米按4针计） | 支 | 1578 | 40.61 | 64082.58
办公楼
拆除
48 | 011614007001 | 踢脚线拆除 | (1)踢脚线材质:块料 | m | 10.84 | 4.97 | 53.87
49 | 011605001017 | 平面块料拆除 | (1)拆除的基层类型:现状防滑地砖铲除 | m2 | 47.545 | 10.94 | 520.14
50 | 050101006001 | 清除草皮 | (1)办公楼二层露台走廊人造草皮清除 | m2 | 34.92 | 6.17 | 215.46
51 | 011604002029 | 立面抹灰层拆除 | (1)拆除部位:财务办公室墙面铲除 | m2 | 13 | 18.64 | 242.32
52 | 010103002023 | 余方弃置 | (1)废弃料品种:拆除废料 (2)运距:3km | m3 | 2.433 | 12.21 | 29.71
新做
53 | 010811001010 | 门窗五金 | (1)现状玻璃门更换地弹簧2副 (2)规格:外径290*140、厚度55,调数:二段调速、 | 个 | 2 | 270.75 | 541.5
工程量清单
工程名称：2024年莆炎高速公路莆田段所站房屋修缮工程
序号 | 项目编码 | 项目名称 | 项目特征描述 | 计量单位 | 工程量 | 金 额(元)
[6 empty] | 综合单价 | 合价
(3)承重:150KG
54 | 010811001011 | 门窗五金 | (1)主入口玻璃门安装指纹密码锁 (2)应用于双门无框玻璃门,材料:金属后壳、不锈 (3)钢锁舌,功能:APP远程开锁、指纹开锁、刷卡 (4)开锁、NFC开锁、遥控开锁、蓝牙开锁、临时密码开锁 | 个 | 1 | 2354.37 | 2354.37
55 | 011105003002 | 块料踢脚线 | (1)踢脚线高度:100mm (2)粘贴层厚度、材料种类:20厚1:2水泥砂浆黏贴 (3)面层材料品种、规格、颜色:600x100x20厚中国黑踢脚线 亚光面(稀水泥浆擦缝) | m2 | 1.084 | 193.3 | 209.54
56 | 040305001005 | 垫层 | (1)厚度:150 (2)材料品种、规格:级配碎石 | m3 | 7.132 | 196.65 | 1402.51
57 | 010501001010 | 垫层 | (1)混凝土种类（商品混凝土、现场拌制，泵送、非泵送）:预拌非泵送普通混凝土 (2)混凝土强度等级:c20 | m3 | 4.755 | 503.78 | 2395.47
58 | 011108001013 | 石材零星项目 | (1)工程部位:门槛石 (2)结合层厚度、材料种类:30厚1:3水泥砂浆结合层 (3)面层材料品种、规格、颜色:600*200*20厚中国黑（亚光面）门槛石 (4)勾缝材料种类:5厚聚合物水泥砂浆结合层 | m2 | 0.72 | 184.53 | 132.86
59 | 011102003017 | 块料楼地面 | (1)800*800米色系玻化地砖（带防滑功能） (2)5厚聚合物水泥砂浆结合层 (3)30厚1:3水泥砂浆找平层 | m2 | 46.825 | 162.84 | 7624.98
60 | 011210006003 | 其他隔断 | (1)新建轻钢龙骨硅酸钙板隔墙 (2)做法： (3)轻钢龙骨隔墙遇门位置,门两边龙骨中各加一根40*60*3.5方管，高度以门高为准。 (4)45*75系列隔墙龙骨@500mm (5)内部填充吸音棉 (6)单侧15mm厚阻燃板 | m2 | 9.69 | 366.14 | 3547.9
工程量清单
工程名称：2024年莆炎高速公路莆田段所站房屋修缮工程
序号 | 项目编码 | 项目名称 | 项目特征描述 | 计量单位 | 工程量 | 金 额(元)
[6 empty] | 综合单价 | 合价
(7)9mm厚硅酸钙板
61 | 010801004001 | 木质防火门 | (1)规格:防火木门 2400mm*1200mm | m2 | 2.88 | 567.49 | 1634.37
62 | 011201001001 | 墙面一般抹灰 | (1)部位:新建隔墙 (2)界面剂类型:界面剂1道 (3)底层厚度、砂浆配合比:9厚M5砂浆或粉刷石膏砂浆打底抹平 | m2 | 19.38 | 35.78 | 693.42
63 | 011406001040 | 抹灰面油漆涂料 | (1)部位：新建隔墙 (2)做法： (3)白色无机涂料饰面(两遍底漆两遍面漆); (4)两遍腻子 | m2 | 19.38 | 37.47 | 726.17
64 | 011302001022 | 天棚吊顶 | (1)做法详:做法详图集详05J909-M24/DP14: (2)基层材料种类、规格:18厚阻燃板打底 (3)面层材料品种、规格:9厚石膏板面层+表面白色无机涂料饰面(两遍底泽两遍面漆） | m2 | 9.58 | 294.47 | 2821.02
65 | 011201004062 | 立面砂浆找平层 | (1)部位：一层大厅 (2)做法： (3)5厚1:2.5水泥砂浆找平抹光 (4)9厚1:3水泥砂浆或粉刷石膏砂浆打底扫毛 (5)素水泥砂浆(内掺建筑胶) (6)专用修补材料修补墙面,DP砂浆勾实接缝并拉毛 (7)主体结构墙面 | m2 | 13 | 33.82 | 439.66
66 | 011406001065 | 抹灰面油漆涂料 | (1)部位：一层大厅 (2)做法： (3)白色无机涂料饰面（两遍底漆两遍面漆） | m2 | 13 | 20.27 | 263.51
67 | 050102012005 | 铺种草皮 | (1)部位:办公楼二层走廊 (2)草皮种类:人造草皮 (3)铺种方式:满铺 | m2 | 34.92 | 13.28 | 463.74
室外
68 | 011605001018 | 平面块料拆除 | (1)拆除的基层类型:现状台阶铲除 (2)饰面材料种类:块料 | m2 | 23.22 | 10.94 | 254.03
69 | 011605001019 | 平面块料拆除 | (1)拆除的基层类型:现状花岗岩地砖铲除 | m2 | 18.86 | 12.92 | 243.67
70 | 011603001001 | 木构件拆除 | (1)构件名称:现状防腐木平台拆除 | m2 | 14.62 | 4.69 | 68.57
工程量清单
工程名称：2024年莆炎高速公路莆田段所站房屋修缮工程
序号 | 项目编码 | 项目名称 | 项目特征描述 | 计量单位 | 工程量 | 金 额(元)
[6 empty] | 综合单价 | 合价
71 | 010103002024 | 余方弃置 | (1)废弃料品种:拆除废料 (2)运距:3km | m3 | 21.02 | 12.21 | 256.65
台阶
72 | 010404001012 | 垫层 | (1)垫层材料种类、配合比、厚度:150厚碎石灌砂垫层 | m3 | 3.483 | 196.65 | 684.93
73 | 010501001011 | 垫层 | (1)混凝土种类（商品混凝土、现场拌制，泵送、非泵送）:非泵送商品砼 (2)混凝土强度等级:C20 | m3 | 2.322 | 503.78 | 1169.78
74 | 011107001001 | 石材台阶面 | (1)室外台阶 (2)做法： (3)永定红 荔枝面（踏板）600x340x30厚 (4)永定红 荔枝面（踢板）600x100x20厚 (5)5厚1:1水泥砂浆结合层 (6)30厚1:3水泥砂浆 | m2 | 23.22 | 188.17 | 4369.31
楼地面
75 | 010404001013 | 垫层 | (1)垫层材料种类、配合比、厚度:150厚碎石灌砂垫层 | m3 | 2.829 | 196.65 | 556.32
76 | 010501001012 | 垫层 | (1)混凝土种类（商品混凝土、现场拌制，泵送、非泵送）:非泵送商品砼 (2)混凝土强度等级:C20 | m3 | 1.886 | 503.78 | 950.13
77 | 011102001005 | 石材楼地面 | (1)结合层厚度、砂浆配合比:30厚1:3水泥砂浆 (2)面层材料品种、规格、颜色:600x600x30厚花岗岩面层 | m2 | 18.86 | 184.97 | 3488.53
铺地
78 | 050101009001 | 种植土回(换)填 | (1)弃土运距:3km (2)取土运距:3km (3)回填厚度:30mm厚 | m3 | 13.2 | 5.73 | 75.64
79 | 050102012001 | 铺种草皮 | (1)养护期:一年 (2)草皮种类:马尼拉草 (3)铺种方式:满铺 | m2 | 44 | 22.52 | 990.88
80 | 010404001014 | 垫层 | (1)垫层材料种类、配合比、厚度:150厚碎石灌砂垫层 | m3 | 2.925 | 196.65 | 575.2
81 | 010501001013 | 垫层 | (1)混凝土种类（商品混凝土、现场拌制，泵送、非泵送）:非泵送商品砼 (2)混凝土强度等级:C20 | m3 | 2.925 | 503.78 | 1473.56
工程量清单
工程名称：2024年莆炎高速公路莆田段所站房屋修缮工程
序号 | 项目编码 | 项目名称 | 项目特征描述 | 计量单位 | 工程量 | 金 额(元)
[6 empty] | 综合单价 | 合价
82 | 040204002001 | 人行道块料铺设 | (1)块料品种、规格:200*100*50厚透水砖铺地 (2)基础、垫层：材料品种、厚度:30厚1:6干硬性水泥砂浆 | m2 | 29.25 | 109.17 | 3193.22
83 | 011102001006 | 石材楼地面 | (1)结合层厚度、砂浆配合比:30厚1:3水泥砂浆结合层 (2)面层材料品种、规格、颜色:30厚花岗岩 | m2 | 14.62 | 159.62 | 2333.64
种植花池
84 | 040101001001 | 挖一般土方 | (1)土壤类别:三类土 (2)挖土深度:2m以内 | m3 | 23.943 | 6.26 | 149.88
85 | 040103001001 | 填方 | (1)填方来源、运距:挖填土 (2)密实度要求:符合密实度要求 (3)填方材料品种:三类土 | m3 | 15.268 | 8.28 | 126.42
86 | 040103002001 | 余方弃置 | (1)废弃料品种:挖填土 (2)运距:3km | m3 | 6.394 | 12.2 | 78.01
87 | 040305001006 | 垫层 | (1)厚度:150厚 (2)材料品种、规格:级配碎石垫层 | m3 | 0.753 | 241.22 | 181.64
88 | 040303001001 | 混凝土垫层 | (1)混凝土强度等级:C15 | m3 | 0.502 | 468.2 | 235.04
89 | 050307016001 | 花池 | (1)部位:花池 (2)池壁材料种类、规格:M7.5水泥砂浆砌MU10烧结实心砖 | m3 | 0.581 | 1126.94 | 654.75
90 | 011204003008 | 块料墙面 | (1)部位:花池 (2)面层材料品种、规格、颜色:420x300x30厚永定红光面 (3)缝宽、嵌缝材料种类:20厚1:2水泥砂浆结合层 (4)防护材料种类:8厚瓷砖胶一道 | m2 | 2.901 | 225.53 | 654.26
91 | 011108001014 | 石材零星项目 | (1)工程部位:花池 (2)结合层厚度、材料种类:30厚1:3干硬性水泥砂浆结合层 (3)面层材料品种、规格、颜色:600x300x30厚永定红光面压顶 | m2 | 2.214 | 209.17 | 463.1
零星
92 | 040504009001 | 雨水口 | (1)新增920*750x30厚永定红花岗岩 光面直接放置于雨水口上 | 块 | 16 | 166.67 | 2666.72
93 | 010811001012 | 门窗五金 | (1)名称、材质:卫生间闭门器 | 个 | 6 | 96.42 | 578.52
工程量清单
工程名称：2024年莆炎高速公路莆田段所站房屋修缮工程
序号 | 项目编码 | 项目名称 | 项目特征描述 | 计量单位 | 工程量 | 金 额(元)
[6 empty] | 综合单价 | 合价
94 | 01B029 | 茶水柜 | (1)茶水柜1200*380*700高 (2)茶水柜松木板+中国黑花岗岩台面 | 个 | 1 | 742.45 | 742.45
95 | 01B030 | 墙面置物柜 | (1)墙面置物柜1200*300*600高 (2)墙面置物柜松木板 | 个 | 1 | 1871.15 | 1871.15
江口站
装修工程
拆除
96 | 011608001009 | 铲除油漆涂料面 | (1)配电房部分天花涂料铲除 | m2 | 39.14 | 5.13 | 200.79
97 | 011604002016 | 立面抹灰层拆除 | (1)宿舍楼一、二、三、四层楼梯间现状墙面涂料、腻子、砂浆找平层等刮除至主体结构墙面 | m2 | 40 | 18.64 | 745.6
98 | 011614002001 | 柜体拆除 | (1)现状2.2长*3.2高*0.55宽木衣柜拆除 | m2 | 14.08 | 23.77 | 334.68
99 | 010103002025 | 余方弃置 | (1)废弃料品种:拆除废料 (2)运距:3km | m3 | 3.773 | 12.21 | 46.07
新做
100 | 011201004033 | 立面砂浆找平层 | (1)部位：一、二、三、四层楼梯间 (2)做法： (3)5厚1:2.5水泥砂浆找平抹光 (4)9厚1:3水泥砂浆或粉刷石膏砂浆打底扫毛 (5)素水泥砂浆(内掺建筑胶) (6)专用修补材料修补墙面,DP砂浆勾实接缝并拉毛 (7)主体结构墙面 | m2 | 40 | 33.82 | 1352.8
101 | 011406001041 | 抹灰面油漆涂料 | (1)两遍腻子 (2)白色无机涂料饰面(西遍底漆两遍面溱) | m2 | 40 | 24.8 | 992
102 | 011301001007 | 天棚抹灰 | (1)部位:配电室部分天花 (2)基层类型:素水泥砂浆(内掺建筑胶) (3)抹灰厚度、材料种类:5厚1:0.5:3水泥石灰膏砂浆 | m2 | 39.14 | 29.07 | 1137.8
103 | 011406001042 | 抹灰面油漆涂料 | (1)部位：配电室部分天花 (2)做法： (3)白色无机涂料饰面(两遍底漆两遍面漆); (4)2厚面层耐水腻子刮平; | m2 | 39.14 | 37.47 | 1466.58
工程量清单
工程名称：2024年莆炎高速公路莆田段所站房屋修缮工程
序号 | 项目编码 | 项目名称 | 项目特征描述 | 计量单位 | 工程量 | 金 额(元)
[6 empty] | 综合单价 | 合价
(5)5厚底基防裂腻子分遍挂平;
104 | 01B031 | 柜子 | (1)木衣柜 (2)2.2米长*3.2米高*0.55米宽 | 组 | 2 | 2493.5 | 4987
105 | 01B032 | 井水检测 |  | 项 | 1 | 2500 | 2500
北高站
装修工程
拆除
106 | 011610001010 | 门窗拆除 | (1)构件名称:拆除钢门窗 (2)门窗面积:1000mm*2100mm | 樘 | 26 | 40.94 | 1064.44
107 | 011610001011 | 门窗拆除 | (1)构件名称:拆除钢门窗 (2)门窗面积:1500mm*2100mm、1200mm*2100mm、2000mm*3500mm | 樘 | 5 | 53.23 | 266.15
108 | 011604002017 | 立面抹灰层拆除 | (1)拆除部位:楼梯间墙面、厨房压顶外墙面 (2) 水泥及混合砂浆 | m2 | 47.825 | 18.64 | 891.46
109 | 011601001008 | 砖（石）砌体拆除 | (1)部位:拆除门洞侧零星砖、拆除厨房门洞 (2)砌体材质:标准砖 | m3 | 3.26 | 155.29 | 506.25
110 | 011605002002 | 立面块料拆除 | (1)部位:拆除厨房压顶内墙面 | m2 | 3.905 | 36.03 | 140.7
111 | 011605001020 | 平面块料拆除 | (1)部位:拆除门洞位置门槛石 | m2 | 6.34 | 12.92 | 81.91
112 | 010103002026 | 余方弃置 | (1)废弃料品种:拆除废料 (2)运距:3km | m3 | 15.595 | 12.21 | 190.41
新做
113 | 010402001007 | 砌块墙 | (1)门洞及门洞侧封堵 (2)砌块品种、规格、强度等级:蒸压加气混凝土砌块 (3)墙体类型、砌筑高度:M7.5水泥砂浆 | m3 | 2.64 | 652.82 | 1723.44
114 | 010903002012 | 墙面涂膜防水 | (1)部位:厨房压顶位置内墙面 (2)防水膜品种:聚合物防水涂料二遍 | m2 | 3.905 | 53.1 | 207.36
115 | 011204003009 | 块料墙面 | (1)部位:厨房压顶位置内墙面 (2)结合层:5厚1:2建筑水泥砂浆粘结层 (3)面层材料品种、规格、颜色:300*600mm玻化砖 (4)缝宽、嵌缝材料种类:白水泥擦缝 | m2 | 7.055 | 159.27 | 1123.65
工程量清单
工程名称：2024年莆炎高速公路莆田段所站房屋修缮工程
序号 | 项目编码 | 项目名称 | 项目特征描述 | 计量单位 | 工程量 | 金 额(元)
[6 empty] | 综合单价 | 合价
116 | 011201004035 | 立面砂浆找平层 | (1)部位：一层餐厅 (2)做法： (3)5厚1:2.5水泥砂浆找平抹光 (4)9厚1:3水泥砂浆或粉刷石膏砂浆打底扫毛 (5)素水泥砂浆(内掺建筑胶) (6)专用修补材料修补墙面,DP砂浆勾实接缝并拉毛 (7)主体结构墙面 | m2 | 72.465 | 33.82 | 2450.77
117 | 011406001043 | 抹灰面油漆涂料 | (1)部位：一层餐厅 (2)做法： (3)白色无机涂料饰面（两遍底漆两遍面漆） | m2 | 72.465 | 20.27 | 1468.87
118 | 011108001015 | 石材零星项目 | (1)工程部位:一层厨房、餐厅 (2)结合层厚度、材料种类:30厚1:3水泥砂浆结合层 (3)面层材料品种、规格、颜色:600x250x30mm厚防爵士白人造石压顶 | m2 | 2.13 | 222.88 | 474.73
119 | 011108001016 | 石材零星项目 | (1)工程部位:门槛石 (2)结合层厚度、材料种类:20厚1:3水泥砂浆结合层 (3)面层材料品种、规格、颜色:中国黑（亚光面）门槛石 | m2 | 6.34 | 184.53 | 1169.92
120 | 011404002001 | 门窗套油漆 | (1)部位:阳台门补漆 (2)防护材料种类:现状门漆打磨、除油 (3)油漆品种、遍数:刷涂过氯乙烯漆（五遍成活） (4)汽车漆面漆4道 | m2 | 70.56 | 128.16 | 9042.97
121 | 01B034 | 不锈钢安全门 | (1)入户安全门、阳台门 (2)配指纹、密码锁，1*2.1m | 樘 | 26 | 2868.38 | 74577.88
122 | 01B035 | 不锈钢安全门 | (1)入户安全门、阳台门 (2)配指纹、密码锁，1.2*2.1m | 樘 | 1 | 3442.67 | 3442.67
123 | 01B036 | 不锈钢安全门 | (1)入户安全门、阳台门 (2)配指纹、密码锁，1.5*2.1m | 樘 | 3 | 4303.33 | 12909.99
124 | 010802001013 | 金属（塑钢）门 | (1)门框、扇材质:铝合金型材 (2)玻璃品种、厚度:6高透光单银Low-E钢化玻璃+12空气+6透明 | m2 | 10.1 | 514.55 | 5196.96
工程量清单
工程名称：2024年莆炎高速公路莆田段所站房屋修缮工程
序号 | 项目编码 | 项目名称 | 项目特征描述 | 计量单位 | 工程量 | 金 额(元)
[6 empty] | 综合单价 | 合价
(3)门联窗 3100mm*4500mm
莆田西
装修工程
拆除
125 | 011605001021 | 平面块料拆除 | (1)铲除卫生间前室、走廊地面砖 | m2 | 56.7 | 10.94 | 620.3
126 | 011604002018 | 立面抹灰层拆除 | (1)铲除二、三、四层走廊抹灰墙面，水泥及混合砂浆面 | m2 | 60 | 18.64 | 1118.4
127 | 010103002027 | 余方弃置 | (1)废弃料品种:拆除废料 (2)运距:3km | m3 | 4.855 | 12.21 | 59.28
新做
128 | 011102003018 | 块料楼地面 | (1)部位:卫生间前室 (2)结合层厚度、砂浆配合比:50厚1:3水泥砂浆找平层 (3)面层材料品种、规格、颜色:300*300米色玻化砖（带防滑功能） (4)嵌缝材料种类:5厚聚合物水泥砂浆结合层 | m2 | 24.78 | 95.57 | 2368.22
129 | 011101006013 | 平面砂浆找平层 | (1)部位:走廊 (2)找平层厚度、砂浆配合比:最薄处20厚1:3水泥砂浆找坡层、抹平 | m2 | 31.92 | 25.57 | 816.19
130 | 010904002007 | 楼（地）面涂膜防水 | (1)部位:走廊 (2)涂膜厚度、遍数:2厚聚氨酯防水层 | m2 | 31.92 | 51.23 | 1635.26
131 | 011102003019 | 块料楼地面 | (1)部位:走廊 (2)结合层厚度、砂浆配合比:30厚1:3水泥砂浆找平层，表面撒水泥粉 (3)面层材料品种、规格、颜色:800*800玻化砖 (4)嵌缝材料种类: | m2 | 31.92 | 160.41 | 5120.29
132 | 011201004037 | 立面砂浆找平层 | (1)部位：三、四、五层走廊 (2)做法： (3)5厚1:2.5水泥砂浆找平抹光 (4)9厚1:3水泥砂浆或粉刷石膏砂浆打底扫毛 (5)素水泥砂浆(内掺建筑胶) (6)专用修补材料修补墙面,DP砂浆勾实接缝并拉毛 | m2 | 60 | 33.82 | 2029.2
工程量清单
工程名称：2024年莆炎高速公路莆田段所站房屋修缮工程
序号 | 项目编码 | 项目名称 | 项目特征描述 | 计量单位 | 工程量 | 金 额(元)
[6 empty] | 综合单价 | 合价
(7)主体结构墙面
133 | 011406001045 | 抹灰面油漆涂料 | (1)部位：三、四、五层走廊 (2)做法： (3)白色无机涂料饰面（两遍底漆两遍面漆） | m2 | 60 | 20.27 | 1216.2
134 | 011302001039 | 天棚吊顶 | (1)网球场上空两桥体连接处挂黑色聚乙烯HDPE网挂网 | m2 | 173 | 100.28 | 17348.44
天棚修缮工程
拆除
135 | 011604001001 | 平面抹灰层拆除 | (1)水泥及混合砂浆面 | m2 | 588.84 | 24.98 | 14709.22
136 | 010103002040 | 余方弃置 | (1)废弃料品种:拆除废料 (2)运距:3km | m3 | 26.498 | 12.21 | 323.54
新做
137 | 011301001010 | 天棚抹灰 | (1)部位:架空层、一、二、三、四、五层楼梯间、地下一层、一、二、三、四、五、屋顶层 (2)抹灰厚度、材料种类:5厚1:0.5:3水泥石灰膏砂浆 (3)砂浆配合比:素水泥砂浆(内掺建筑胶) | m2 | 588.84 | 31.98 | 18831.1
138 | 011406001120 | 抹灰面油漆涂料 | (1)部位:架空层、一、二、三、四、五层楼梯间、地下一层、一、二、三、四、五、屋顶层 (2)腻子种类、遍数:5厚底基防裂腻子分遍挂平 (3)油漆涂料品种、遍数（或厚度）:白色无机涂料饰面(两遍底漆两遍面漆) | m2 | 588.84 | 41.9 | 24672.4
综合楼
一层
拆除
139 | 011605002003 | 立面块料拆除 | (1)饰面材料种类:面砖 | m2 | 158.23 | 18.64 | 2949.41
140 | 011601001023 | 砖（石）砌体拆除 | (1)砌体材质:蒸压加气砖 (2)墙体凿门窗洞口面积:2.3m2 | m3 | 0.46 | 156.81 | 72.13
141 | 011601001024 | 砖（石）砌体拆除 | (1)砌体材质:蒸压加气砖 | m3 | 19.073 | 78.39 | 1495.13
142 | 011610001016 | 门窗拆除 | (1)构件名称:钢质门 (2)门窗面积:3.15m2 | 樘 | 3 | 35.48 | 106.44
工程量清单
工程名称：2024年莆炎高速公路莆田段所站房屋修缮工程
序号 | 项目编码 | 项目名称 | 项目特征描述 | 计量单位 | 工程量 | 金 额(元)
[6 empty] | 综合单价 | 合价
143 | 011610001017 | 门窗拆除 | (1)铝合金门窗 (2)门窗面积:18.6m2 | 樘 | 1 | 40.94 | 40.94
144 | 011605001032 | 平面块料拆除 | (1)拆除的基层类型:水泥砂浆找平 (2)饰面材料种类:玻化砖 | m2 | 93.2 | 12.64 | 1178.05
145 | 011606003011 | 天棚面龙骨及饰面拆除 | (1)龙骨及饰面种类:轻钢龙骨、铝扣板吊顶 | m2 | 117.794 | 8.01 | 943.53
146 | 01B064 | 拆除门槛石 | (1)1500长x200宽门槛石 | m2 | 0.9 | 10.94 | 9.85
147 | 011614008001 | 块料、石材台池槽拆除 | (1)构件名称:花岗岩置物台 | m | 1.1 | 57.03 | 62.73
148 | 011612002004 | 卫生洁具拆除 | (1)蹲式大便器 | 套 | 4 | 35.41 | 141.64
149 | 011612002005 | 卫生洁具拆除 | (1)拖把池 | 套 | 2 | 23.26 | 46.52
150 | 011612002006 | 卫生洁具拆除 | (1)洗手台 | 套 | 2 | 60.57 | 121.14
151 | 011609002001 | 隔断隔墙拆除 | (1)卫生局隔断板 | m2 | 20.45 | 26.24 | 536.61
152 | 010103002049 | 余方弃置 | (1)废弃料品种:废弃材料 (2)运距:3km | m3 | 73.681 | 15.56 | 1146.48
新做
153 | 010402001010 | 砌块墙 | (1)砌块品种、规格、强度等级:200厚蒸压加气砖 (2)砂浆强度等级:M5混合砂浆砌筑 | m3 | 6.138 | 652.32 | 4003.94
154 | 010402001011 | 砌块墙 | (1)砌块品种、规格、强度等级:100厚蒸压加气砖 (2)砂浆强度等级:M5混合砂浆砌筑 | m3 | 2.799 | 703 | 1967.7
155 | 010501001019 | 垫层 | (1)预拌非泵送普通混凝土 (2)c20 | m3 | 9.38 | 524.54 | 4920.19
156 | 010404001023 | 垫层 | (1)300mm级配砂石 | m3 | 14.07 | 131.1 | 1844.58
墙面
157 | 011204003013 | 块料墙面 | (1)安装方式:4厚强力胶粉粘贴层 (2)面层材料品种、规格、颜色:300*600墙面玻化砖 | m2 | 120.58 | 163.11 | 19667.8
158 | 010903002034 | 墙面涂膜防水 | (1)防水膜品种:1.5厚聚合物水泥基复合防水涂料防水层(两道) | m2 | 241.16 | 40.93 | 9870.68
159 | 011201004078 | 立面砂浆找平层 | (1)找平层砂浆厚度、配合比:12厚1:3水泥砂浆分层压实抹平 | m2 | 120.58 | 32.88 | 3964.67
160 | 011406001129 | 抹灰面油漆涂料 | (1)腻子种类、遍数: (2)油漆涂料品种、遍数（或厚度）:白色无机涂料饰面(两遍底漆 | m2 | 216.335 | 24.8 | 5365.11
工程量清单
工程名称：2024年莆炎高速公路莆田段所站房屋修缮工程
序号 | 项目编码 | 项目名称 | 项目特征描述 | 计量单位 | 工程量 | 金 额(元)
[6 empty] | 综合单价 | 合价
两遍面漆)
161 | 011201004079 | 立面砂浆找平层 | (1)界面剂类型:素水泥砂浆(内掺建筑胶) (2)找平层砂浆厚度、配合比:5厚1:2.5水泥砂浆找平抹光;9厚1:3水泥砂浆或粉刷石膏砂浆打底扫毛 | m2 | 216.335 | 38.16 | 8255.34
162 | 011105003003 | 块料踢脚线 | (1)踢脚线高度:80mm (2)粘贴层厚度、材料种类:建筑胶粘贴剂粘贴 (3)面层材料品种、规格、颜色:10厚黑色玻化砖踢脚 (4)防护材料种类:满挂2厚底基防裂耐水腻子分遍找平 (5)满刮防潮涂料,横纵各一道 | m2 | 2.388 | 194.59 | 464.68
地面
163 | 011102003042 | 块料楼地面 | (1)结合层厚度、砂浆配合比:5厚聚合物水泥砂浆结合层 (2)面层材料品种、规格、颜色:800*800mm灰色玻化砖 | m2 | 80.1 | 153.3 | 12279.33
164 | 011101006035 | 平面砂浆找平层 | (1)找平层厚度、砂浆配合比:50厚1:3水泥砂浆找平层 (2)聚合物水泥浆一道 | m2 | 80.1 | 59.44 | 4761.14
165 | 011102003043 | 块料楼地面 | (1)结合层厚度、砂浆配合比:30厚1:3水泥砂浆结合层 (2)面层材料品种、规格、颜色:800*800灰色防滑玻化砖 (3)水泥浆一道(内掺建筑胶) | m2 | 9.12 | 164.53 | 1500.51
166 | 011102003044 | 块料楼地面 | (1)结合层厚度、砂浆配合比:30厚1:3水泥砂浆结合层 (2)面层材料品种、规格、颜色:300*600mm灰色防滑玻化砖 (3)水泥浆一道(内掺建筑胶) | m2 | 26.04 | 155.66 | 4053.39
167 | 010904002014 | 楼（地）面涂膜防水 | (1)防水膜品种:2厚聚氨酯防水层(两道) | m2 | 70.32 | 51.23 | 3602.49
168 | 011101006036 | 平面砂浆找平层 | (1)找平层厚度、砂浆配合比:最薄处20厚1:3水泥砂浆找坡层、抹平 | m2 | 35.16 | 26.21 | 921.54
169 | 010501001020 | 垫层 |  | m3 | 3.516 | 524.53 | 1844.25
170 | 010404001024 | 垫层 | (1)100厚级配碎石 | m3 | 3.516 | 202.96 | 713.61
工程量清单
工程名称：2024年莆炎高速公路莆田段所站房屋修缮工程
序号 | 项目编码 | 项目名称 | 项目特征描述 | 计量单位 | 工程量 | 金 额(元)
[6 empty] | 综合单价 | 合价
171 | 011108001028 | 石材零星项目 | (1)工程部位:门槛 (2)结合层厚度、材料种类:30厚1:3水泥砂浆结合层 (3)面层材料品种、规格、颜色:仿中国黑人造石面层 (4)勾缝材料种类:水泥浆一道(内掺建筑胶) | m2 | 2.01 | 189.83 | 381.56
172 | 011203003016 | 零星项目砂浆找平 | (1)找平的砂浆厚度、配合比:最薄处20厚1:3水泥砂浆找坡层、抹平 | m2 | 2.01 | 67.99 | 136.66
173 | 010904002015 | 楼（地）面涂膜防水 | (1)防水膜品种:2厚聚氨酯防水层(两道) | m2 | 0.36 | 51.23 | 18.44
174 | 010501001021 | 垫层 |  | m3 | 0.018 | 524.44 | 9.44
175 | 010404001025 | 垫层 | (1)100厚级配碎石 | m3 | 0.018 | 202.96 | 3.65
天棚
176 | 011302001051 | 天棚吊顶 | (1)暗架式 (2)龙骨材料种类、规格、中距:不上人轻钢龙骨 (3)面层材料品种、规格:3.0mm厚水波纹镜面不锈钢吊顶 | m2 | 21.16 | 491.36 | 10397.18
177 | 011302001052 | 天棚吊顶 | (1)龙骨材料种类、规格、中距:不上人轻钢龙骨 (2)面层材料品种、规格:20厚蜂窝大板 | m2 | 74.79 | 349.23 | 26118.91
178 | 011304001003 | 灯带槽 | (1)灯带型式、尺寸:2厚不锈钢板 | m2 | 1.42 | 386.77 | 549.21
179 | 011302001053 | 天棚吊顶 | (1)龙骨材料种类、规格、中距:U型轻钢(不上人型) (2)面层材料品种、规格:300*300铝扣板 | m2 | 26 | 197.36 | 5131.36
门窗
180 | 010805001006 | 电子感应门 | (1)门代号及洞口尺寸:M6232 (2)门框、扇材质:不锈钢 (3)玻璃品种、厚度:10+1.52pvb+10钢化双层加胶玻璃 (4)电子配件品种、规格:电动智能感应 | 樘 | 1 | 20510.08 | 20510.08
181 | 010802001041 | 金属（塑钢）门 | (1)门框、扇材质:成品钢质门 (2)M0921 | m2 | 3.78 | 638.28 | 2412.7
182 | 040404010003 | 防爆门 | (1)BM0921 (2)钢质防爆门 | 扇 | 1 | 2925.4 | 2925.4
183 | 040404010004 | 防爆门 | (1)BM1021 | 扇 | 1 | 3250.44 | 3250.44
工程量清单
工程名称：2024年莆炎高速公路莆田段所站房屋修缮工程
序号 | 项目编码 | 项目名称 | 项目特征描述 | 计量单位 | 工程量 | 金 额(元)
[6 empty] | 综合单价 | 合价
(2)钢质防爆门
184 | 010802001042 | 金属（塑钢）门 | (1)门框、扇材质:普通不锈钢门 (2)M1021 | m2 | 2.1 | 1093.12 | 2295.55
185 | 010802001043 | 金属（塑钢）门 | (1)门框、扇材质:普通不锈钢门,配指纹、密码锁 (2)M1521 | m2 | 9.45 | 1093.12 | 10329.98
186 | 010811001015 | 门窗五金 | (1)名称、材质:指纹、密码锁 | 个 | 3 | 998.02 | 2994.06
187 | 010802001044 | 金属（塑钢）门 | (1)门框、扇材质:铝合金门联窗MLC7032 (2)玻璃品种、厚度:钢化玻璃(10+1.52pvb+10钢化双层加胶玻璃、透明)材质 | m2 | 22.4 | 595.82 | 13346.37
家具
188 | 010810005004 | 窗帘轨 | (1)轨的数量:双轨 | m | 7.2 | 11.14 | 80.21
189 | 010810004004 | 铝合金窗帘盒 | (1)窗帘盒材质、规格:铝合金 | m | 7.2 | 31.98 | 230.26
190 | 01B065 | 成品洗手台 | (1)材质:仿爵士白人造石+陶瓷洗手盆+不锈钢感应水龙头+高压管+三角阀 (2)3800mm长*600mm宽 | 套 | 1 | 2169.35 | 2169.35
191 | 01BC003 | LED智能触摸镜子 | (1)功能:暖光+除雾 | m2 | 1.6 | 964.15 | 1542.64
192 | 011210005003 | 成品隔断 |  | m2 | 20.252 | 335.17 | 6787.86
193 | 011210005004 | 成品隔断 | (1)18厚抗倍特板 | m2 | 1.08 | 299.75 | 323.73
卫生间蹲位
194 | 010401012003 | 零星砌砖 | (1)零星砌砖名称、部位:蹲位 (2)砖品种、规格、强度等级:水泥砂浆砌MU7.5混凝土实心砖 (3)砂浆强度等级、配合比:M5 | m3 | 0.088 | 811.22 | 71.39
195 | 010404001026 | 垫层 | (1)垫层材料种类、配合比、厚度:120厚轻质陶粒 | m3 | 0.566 | 507.73 | 287.38
二层
拆除
196 | 011604002038 | 立面抹灰层拆除 | (1)拆除部位:内墙面 (2)抹灰层种类:水泥砂浆 | m2 | 18.2 | 18.64 | 339.25
197 | 011606003012 | 天棚面龙骨及饰面拆除 | (1)龙骨及饰面种类:轻钢龙骨、铝扣板吊顶 | m2 | 72.15 | 8.01 | 577.92
198 | 010103002050 | 余方弃置 | (1)废弃料品种:废弃材料 (2)运距:3km | m3 | 1.468 | 15.56 | 22.84
工程量清单
工程名称：2024年莆炎高速公路莆田段所站房屋修缮工程
序号 | 项目编码 | 项目名称 | 项目特征描述 | 计量单位 | 工程量 | 金 额(元)
[6 empty] | 综合单价 | 合价
新做
墙面
199 | 011406001130 | 抹灰面油漆涂料 | (1)腻子种类、遍数: (2)油漆涂料品种、遍数（或厚度）:白色无机涂料饰面(两遍底漆两遍面漆) | m2 | 18.2 | 24.8 | 451.36
200 | 011201004080 | 立面砂浆找平层 | (1)界面剂类型:素水泥砂浆(内掺建筑胶) (2)找平层砂浆厚度、配合比:5厚1:2.5水泥砂浆找平抹光;9厚1:3水泥砂浆或粉刷石膏砂浆打底扫毛 | m2 | 18.2 | 38.16 | 694.51
天棚
201 | 011302001054 | 天棚吊顶 | (1)龙骨材料种类、规格、中距:不上人轻钢龙骨 (2)面层材料品种、规格:20厚蜂窝大板 | m2 | 72.15 | 348.02 | 25109.64
三层
拆除
202 | 011604002039 | 立面抹灰层拆除 | (1)拆除部位:外墙面 (2)抹灰层种类:水泥砂浆 | m2 | 30.26 | 18.64 | 564.05
203 | 010103002051 | 余方弃置 | (1)废弃料品种:废弃材料 (2)运距:3km | m3 | 1.362 | 15.56 | 21.19
外墙面
204 | 011406001131 | 抹灰面油漆涂料 | (1)油漆涂料品种、遍数（或厚度）: 外墙丙烯酸涂料三遍 | m2 | 30.26 | 44.79 | 1355.35
205 | 011201004081 | 立面砂浆找平层 | (1)界面剂类型:素水泥浆一道(内掺建筑胶) (2)找平层砂浆厚度、配合比:8厚1:2.5水泥砂浆抹平，12厚1:3水泥砂浆(掺水泥重量的3%防水剂)打底 | m2 | 30.26 | 63.14 | 1910.62
206 | 010903002035 | 墙面涂膜防水 | (1)防水膜品种: 刷2道1.5mm厚聚合物水泥防水涂料 | m2 | 60.52 | 40.93 | 2477.08
二层办公室
拆除
207 | 011604002040 | 立面抹灰层拆除 | (1)拆除部位:内墙面 (2)抹灰层种类:水泥砂浆 | m2 | 71.388 | 18.64 | 1330.67
208 | 011601001025 | 砖（石）砌体拆除 | (1)砌体材质:蒸压加气砖 | m3 | 5.396 | 78.39 | 422.99
209 | 011610001018 | 门窗拆除 | (1)门窗面积:2.5m2以 | 樘 | 6 | 27.29 | 163.74
工程量清单
工程名称：2024年莆炎高速公路莆田段所站房屋修缮工程
序号 | 项目编码 | 项目名称 | 项目特征描述 | 计量单位 | 工程量 | 金 额(元)
[6 empty] | 综合单价 | 合价
内
210 | 011608001008 | 铲除油漆涂料面 | (1)铲除部位名称:天棚涂料腻子 | m2 | 54.305 | 5.13 | 278.58
211 | 011605001033 | 平面块料拆除 | (1)拆除的基层类型:水泥砂浆找平 (2)饰面材料种类:玻化砖 | m2 | 54.305 | 12.64 | 686.42
212 | 01B066 | 拆除门槛石 | (1)1000长x200宽门槛石、700长x100宽门槛石 | m2 | 0.54 | 47.93 | 25.88
213 | 010103002052 | 余方弃置 | (1)废弃料品种:废弃材料 (2)运距:3km | m3 | 23.539 | 15.56 | 366.27
新做
214 | 010401004025 | 多孔砖墙 | (1)砖品种、规格、强度等级:200厚淤泥烧结多孔砖 (2)砂浆强度等级、配合比:M5 | m3 | 0.292 | 559.87 | 163.48
215 | 010401004026 | 多孔砖墙 | (1)砖品种、规格、强度等级:100厚淤泥烧结多孔砖 (2)砂浆强度等级、配合比:M5 | m3 | 0.768 | 635.92 | 488.39
216 | 011210006004 | 其他隔断 | (1)骨架、边框材料种类、规格:75系轻钢龙骨隔墙 (2)隔板材料品种、规格、颜色:9厚硅酸钙板双层、15厚阻燃板 (3)嵌缝、塞口材料品种:填充吸音棉 | m2 | 15.5 | 301.69 | 4676.2
墙面
217 | 011204003014 | 块料墙面 | (1)安装方式:4厚强力胶粉粘贴层 (2)面层材料品种、规格、颜色:300*600墙面玻化砖 | m2 | 15.01 | 163.11 | 2448.28
218 | 010903002036 | 墙面涂膜防水 | (1)防水膜品种:1.5厚聚合物水泥基复合防水涂料防水层(两道) | m2 | 30.02 | 40.93 | 1228.72
219 | 011201004082 | 立面砂浆找平层 | (1)找平层砂浆厚度、配合比:12厚1:3水泥砂浆分层压实抹平 | m2 | 15.01 | 32.88 | 493.53
220 | 011406001132 | 抹灰面油漆涂料 | (1)腻子种类、遍数: (2)油漆涂料品种、遍数（或厚度）:白色无机涂料饰面(两遍底漆两遍面漆) | m2 | 75.93 | 24.8 | 1883.06
221 | 011201004083 | 立面砂浆找平层 | (1)界面剂类型:素水泥砂浆(内掺建筑胶) (2)找平层砂浆厚度、配合比:5厚1:2.5水泥砂浆找平抹光;9厚1:3 | m2 | 75.93 | 38.16 | 2897.49
工程量清单
工程名称：2024年莆炎高速公路莆田段所站房屋修缮工程
序号 | 项目编码 | 项目名称 | 项目特征描述 | 计量单位 | 工程量 | 金 额(元)
[6 empty] | 综合单价 | 合价
水泥砂浆或粉刷石膏砂浆打底扫毛
222 | 011207001013 | 墙面装饰板 | (1)龙骨材料种类、规格、中距:内U50*0.8厚轻钢龙骨,横纵@1000 (2)基层材料种类、规格:防火阻燃板18厚 (3)面层材料品种、规格、颜色:碳晶板8厚 | m2 | 30 | 366.61 | 10998.3
地面
223 | 011102003045 | 块料楼地面 | (1)结合层厚度、砂浆配合比:5厚聚合物水泥砂浆结合层 (2)面层材料品种、规格、颜色:800*800mm灰色玻化砖 | m2 | 51.8 | 153.3 | 7940.94
224 | 011101006037 | 平面砂浆找平层 | (1)找平层厚度、砂浆配合比:50厚1:3水泥砂浆找平层 (2)聚合物水泥浆一道 | m2 | 51.8 | 59.44 | 3078.99
225 | 011102003046 | 块料楼地面 | (1)结合层厚度、砂浆配合比:30厚1:3水泥砂浆结合层 (2)面层材料品种、规格、颜色:400*400mm灰色防滑玻化砖 (3)水泥浆一道(内掺建筑胶) | m2 | 2.98 | 153.05 | 456.09
226 | 010904002016 | 楼（地）面涂膜防水 | (1)防水膜品种:2厚聚氨酯防水层(两道) | m2 | 5.96 | 51.23 | 305.33
227 | 011101006038 | 平面砂浆找平层 | (1)找平层厚度、砂浆配合比:最薄处20厚1:3水泥砂浆找坡层、抹平 | m2 | 2.98 | 26.21 | 78.11
228 | 011108001029 | 石材零星项目 | (1)工程部位:门槛 (2)结合层厚度、材料种类:30厚1:3水泥砂浆结合层 (3)面层材料品种、规格、颜色:仿中国黑人造石面层 (4)勾缝材料种类:水泥浆一道(内掺建筑胶) | m2 | 0.52 | 189.83 | 98.71
229 | 011203003017 | 零星项目砂浆找平 | (1)找平的砂浆厚度、配合比:最薄处20厚1:3水泥砂浆找坡层、抹平 | m2 | 0.52 | 67.99 | 35.35
230 | 010904002017 | 楼（地）面涂膜防水 | (1)防水膜品种:2厚聚氨酯防水层(两道) | m2 | 0.16 | 51.23 | 8.2
231 | 011105006012 | 金属踢脚线 | (1)踢脚线高度:60mm (2)基层材料种类、规格:成品钢卡件、木塞φ20@500 (3)面层材料品种、规 | m | 45.8 | 28.61 | 1310.34
工程量清单
工程名称：2024年莆炎高速公路莆田段所站房屋修缮工程
序号 | 项目编码 | 项目名称 | 项目特征描述 | 计量单位 | 工程量 | 金 额(元)
[6 empty] | 综合单价 | 合价
格、颜色:0.8mm厚黑钛不锈钢踢脚板
天棚
232 | 011302001055 | 天棚吊顶 | (1)龙骨材料种类、规格、中距:不上人轻钢龙骨 (2)基层材料种类、规格:12厚阻燃板 (3)面层材料品种、规格:9厚石膏板 | m2 | 48.2 | 237.5 | 11447.5
233 | 011406001133 | 抹灰面油漆涂料 | (1)油漆涂料品种、遍数（或厚度）:白色防水无机涂料（两遍底漆两遍面漆） | m2 | 48.2 | 32.48 | 1565.54
234 | 011302001056 | 天棚吊顶 | (1)龙骨材料种类、规格、中距:不上人轻钢龙骨 (2)面层材料品种、规格:20厚蜂窝大板 | m2 | 2.98 | 348.02 | 1037.1
卫生间蹲位
235 | 010401012004 | 零星砌砖 | (1)零星砌砖名称、部位:蹲位 (2)砖品种、规格、强度等级:水泥砂浆砌MU7.5混凝土实心砖 (3)砂浆强度等级、配合比:M5 | m3 | 0.036 | 811.22 | 29.2
236 | 010404001027 | 垫层 | (1)垫层材料种类、配合比、厚度:120厚轻质陶粒 | m3 | 0.162 | 507.73 | 82.25
门窗
237 | 010802001045 | 金属（塑钢）门 | (1)门框、扇材质:普通不锈钢门,配指纹、密码锁 (2)M1224、M1024 | m2 | 7.68 | 1093.12 | 8395.16
238 | 010811001016 | 门窗五金 | (1)名称、材质:指纹、密码锁 | 个 | 3 | 998.02 | 2994.06
239 | 010802001046 | 金属（塑钢）门 | (1)门框、扇材质:成品钛镁铝合金钢化玻璃门 (2)玻璃品种、厚度:玻璃采用6+9A+6双层中空钢化玻璃(超白磨砂) | m2 | 1.68 | 748.66 | 1257.75
240 | 010807001006 | 金属（塑钢、断桥）窗 | (1)c3415 (2)框、扇材质:断热铝合金 (3)玻璃品种、厚度:6高透光单银Low-E+12空气+6透明 | m2 | 10.2 | 547.95 | 5589.09
241 | 010807001007 | 金属（塑钢、断桥）窗 | (1)c1215 (2)框、扇材质:铝合金 (3)玻璃品种、厚度:6高透光单银Low-E+12 | m2 | 1.8 | 467.69 | 841.84
工程量清单
工程名称：2024年莆炎高速公路莆田段所站房屋修缮工程
序号 | 项目编码 | 项目名称 | 项目特征描述 | 计量单位 | 工程量 | 金 额(元)
[6 empty] | 综合单价 | 合价
空气+6透明
242 | 010807001008 | 金属（塑钢、断桥）窗 | (1)c0909 (2)框、扇材质:铝合金 (3)玻璃品种、厚度:6高透光单银Low-E+12空气+6透明 | m2 | 0.81 | 476.78 | 386.19
家具
243 | 010810005005 | 窗帘轨 | (1)轨的数量:双轨 | m | 8.1 | 11.14 | 90.23
244 | 010810004005 | 铝合金窗帘盒 | (1)窗帘盒材质、规格:铝合金 | m | 8.1 | 31.98 | 259.04
245 | 01B067 | 成品洗手台 | (1)材质:仿爵士白人造石台面+金丝柚木柜门饰面+不锈钢洗手池+不锈钢感应水龙头+高压管+三角阀 (2)1800mm长*600mm宽 | 套 | 1 | 2530.91 | 2530.91
246 | 01BC004 | LED智能触摸镜子 | (1)功能:暖光+除雾 (2)1800mm宽*800mm高 | m2 | 1.44 | 964.15 | 1388.38
二层职工活动室
拆除
247 | 011604002041 | 立面抹灰层拆除 | (1)拆除部位:内墙面 (2)抹灰层种类:水泥砂浆 | m2 | 56.6 | 18.64 | 1055.02
248 | 011601001026 | 砖（石）砌体拆除 | (1)砌体材质:蒸压加气砖 (2)墙体凿门窗洞口面积:1.2m2 | m3 | 0.765 | 156.81 | 119.96
249 | 011610001019 | 门窗拆除 | (1)构件名称:门联窗 (2)门窗面积:超过4m2 | 樘 | 5 | 40.94 | 204.7
250 | 011605001034 | 平面块料拆除 | (1)拆除的基层类型:水泥砂浆找平 (2)饰面材料种类:玻化砖 | m2 | 97.79 | 12.64 | 1236.07
251 | 01B068 | 拆除门槛石 | (1)1600长x200宽门槛石、2600长x200宽门槛石 | m2 | 1.8 | 47.93 | 86.27
252 | 010103002053 | 余方弃置 | (1)废弃料品种:废弃材料 (2)运距:3km | m3 | 45.931 | 15.56 | 714.69
新做
253 | 010401004027 | 多孔砖墙 | (1)砖品种、规格、强度等级:200厚淤泥烧结多孔砖 (2)砂浆强度等级、配合比:M5 | m3 | 1.86 | 609.86 | 1134.34
254 | 010401004028 | 多孔砖墙 | (1)砖品种、规格、强度等级:100厚淤泥烧结多孔砖 (2)砂浆强度等级、配合比:M5 | m3 | 4.148 | 635.92 | 2637.8
内墙面
工程量清单
工程名称：2024年莆炎高速公路莆田段所站房屋修缮工程
序号 | 项目编码 | 项目名称 | 项目特征描述 | 计量单位 | 工程量 | 金 额(元)
[6 empty] | 综合单价 | 合价
255 | 011204003015 | 块料墙面 | (1)安装方式:4厚强力胶粉粘贴层 (2)面层材料品种、规格、颜色:300*600墙面玻化砖 | m2 | 39.235 | 163.11 | 6399.62
256 | 010903002037 | 墙面涂膜防水 | (1)防水膜品种:1.5厚聚合物水泥基复合防水涂料防水层(两道) | m2 | 39.235 | 40.93 | 1605.89
257 | 011201004084 | 立面砂浆找平层 | (1)找平层砂浆厚度、配合比:12厚1:3水泥砂浆分层压实抹平 | m2 | 39.235 | 32.88 | 1290.05
258 | 011406001134 | 抹灰面油漆涂料 | (1)腻子种类、遍数: (2)油漆涂料品种、遍数（或厚度）:白色无机涂料饰面(两遍底漆两遍面漆) | m2 | 70.26 | 24.8 | 1742.45
259 | 011201004085 | 立面砂浆找平层 | (1)界面剂类型:素水泥砂浆(内掺建筑胶) (2)找平层砂浆厚度、配合比:5厚1:2.5水泥砂浆找平抹光;9厚1:3水泥砂浆或粉刷石膏砂浆打底扫毛 | m2 | 70.26 | 38.16 | 2681.12
外墙面
260 | 011406001135 | 抹灰面油漆涂料 | (1)油漆涂料品种、遍数（或厚度）: 外墙丙烯酸涂料三遍 | m2 | 7.54 | 44.79 | 337.72
261 | 011201004086 | 立面砂浆找平层 | (1)界面剂类型:素水泥浆一道(内掺建筑胶) (2)找平层砂浆厚度、配合比:8厚1:2.5水泥砂浆抹平，12厚1:3水泥砂浆(掺水泥重量的3%防水剂)打底 | m2 | 7.54 | 63.14 | 476.08
262 | 010903002038 | 墙面涂膜防水 | (1)防水膜品种: 刷2道1.5mm厚聚合物水泥防水涂料 | m2 | 7.54 | 40.93 | 308.61
地面
263 | 011102003047 | 块料楼地面 | (1)结合层厚度、砂浆配合比:5厚聚合物水泥砂浆结合层 (2)面层材料品种、规格、颜色:800*800mm灰色玻化砖 | m2 | 80.015 | 153.3 | 12266.3
264 | 011101006039 | 平面砂浆找平层 | (1)找平层厚度、砂浆配合比:50厚1:3水泥砂浆找平层 (2)聚合物水泥浆一道 | m2 | 80.015 | 59.44 | 4756.09
265 | 011102003048 | 块料楼地面 | (1)结合层厚度、砂浆配合比:30厚1:3水泥砂浆结合层 (2)面层材料品种、规格、颜色:800*800mm防滑玻化砖 | m2 | 17.775 | 164.53 | 2924.52
工程量清单
工程名称：2024年莆炎高速公路莆田段所站房屋修缮工程
序号 | 项目编码 | 项目名称 | 项目特征描述 | 计量单位 | 工程量 | 金 额(元)
[6 empty] | 综合单价 | 合价
(3)水泥浆一道(内掺建筑胶)
266 | 010904002018 | 楼（地）面涂膜防水 | (1)防水膜品种:2厚聚氨酯防水层(两道) | m2 | 35.55 | 51.23 | 1821.23
267 | 011101006040 | 平面砂浆找平层 | (1)找平层厚度、砂浆配合比:最薄处20厚1:3水泥砂浆找坡层、抹平 | m2 | 17.775 | 26.21 | 465.88
268 | 011108001030 | 石材零星项目 | (1)工程部位:门槛 (2)结合层厚度、材料种类:30厚1:3水泥砂浆结合层 (3)面层材料品种、规格、颜色:仿中国黑人造石面层 (4)勾缝材料种类:水泥浆一道(内掺建筑胶) | m2 | 1.8 | 189.83 | 341.69
269 | 011203003018 | 零星项目砂浆找平 | (1)找平的砂浆厚度、配合比:最薄处20厚1:3水泥砂浆找坡层、抹平 | m2 | 1.8 | 67.99 | 122.38
270 | 010904002019 | 楼（地）面涂膜防水 | (1)防水膜品种:2厚聚氨酯防水层(两道) | m2 | 1.8 | 51.23 | 92.21
271 | 011105006013 | 金属踢脚线 | (1)踢脚线高度:60mm (2)基层材料种类、规格:成品钢卡件、木塞φ20@500 (3)面层材料品种、规格、颜色:0.8mm厚黑钛不锈钢踢脚板 | m | 63.28 | 28.61 | 1810.44
天棚
272 | 011302001057 | 天棚吊顶 | (1)龙骨材料种类、规格、中距:不上人轻钢龙骨 (2)面层材料品种、规格:20厚蜂窝大板 | m2 | 89.423 | 348.77 | 31188.06
273 | 011304001004 | 灯带槽 | (1)灯带型式、尺寸:2厚不锈钢板 | m2 | 1.047 | 386.77 | 404.95
门窗
274 | 010807001009 | 金属（塑钢、断桥）窗 | (1)c35213 (2)框、扇材质:断热铝合金 (3)玻璃品种、厚度:6高透光单银Low-E+12空气+6透明 | m2 | 45.76 | 569.88 | 26077.71
275 | 010807001010 | 金属（塑钢、断桥）窗 | (1)c3315 (2)框、扇材质:铝合金 (3)玻璃品种、厚度:6厚钢化玻璃 | m2 | 4.875 | 392.59 | 1913.88
276 | 010802001047 | 金属（塑钢）门 | (1)门框、扇材质:铝合金门 (2)玻璃品种、厚度:6+9A+6双层中空钢化玻 | m2 | 13.26 | 564.51 | 7485.4
工程量清单
工程名称：2024年莆炎高速公路莆田段所站房屋修缮工程
序号 | 项目编码 | 项目名称 | 项目特征描述 | 计量单位 | 工程量 | 金 额(元)
[6 empty] | 综合单价 | 合价
璃(超白磨砂) (3)MLC3326-1
277 | 010802001048 | 金属（塑钢）门 | (1)门框、扇材质:铝合金门 (2)玻璃品种、厚度:6+9A+6双层中空钢化玻璃(超白磨砂) (3)MLC3326-2 | m2 | 6.63 | 654.93 | 4342.19
278 | 010802001049 | 金属（塑钢）门 | (1)门框、扇材质:铝合金门 (2)玻璃品种、厚度:6+9A+6双层中空钢化玻璃(超白磨砂) (3)MLC3326-3 | m2 | 6.555 | 656.65 | 4304.34
279 | 010802001050 | 金属（塑钢）门 | (1)门框、扇材质:铝合金门 (2)玻璃品种、厚度:6+9A+6双层中空钢化玻璃(超白磨砂) (3)M2626 | m2 | 6.63 | 570.1 | 3779.76
家具
280 | 010810005006 | 窗帘轨 | (1)轨的数量:双轨 | m | 34 | 11.14 | 378.76
281 | 010810004006 | 铝合金窗帘盒 | (1)窗帘盒材质、规格:铝合金 | m | 34 | 31.98 | 1087.32
282 | 011501008001 | 木壁柜 | (1)台柜规格:宽0.4m，高0.85m (2)材料种类、规格:金柚木 | m2 | 10.368 | 1941.57 | 20130.2
职工活动室屋面
283 | 010401004029 | 多孔砖墙 | (1)砖品种、规格、强度等级:100厚淤泥烧结多孔砖 (2)砂浆强度等级、配合比:M5 | m3 | 0.92 | 635.92 | 585.05
284 | 011406001136 | 抹灰面油漆涂料 | (1)油漆涂料品种、遍数（或厚度）: 外墙丙烯酸涂料三遍 | m2 | 9.203 | 44.79 | 412.2
285 | 011201004087 | 立面砂浆找平层 | (1)界面剂类型:素水泥浆一道(内掺建筑胶) (2)找平层砂浆厚度、配合比:8厚1:2.5水泥砂浆抹平，12厚1:3水泥砂浆(掺水泥重量的3%防水剂)打底 | m2 | 9.203 | 63.14 | 581.08
286 | 010903002039 | 墙面涂膜防水 | (1)防水膜品种: 刷2道1.5mm厚聚合物水泥防水涂料 | m2 | 9.203 | 40.93 | 376.68
287 | 010901002003 | 型材屋面 | (1)型材品种、规格:屋顶新压1.2mm厚双层隔热铝合金长城瓦 灰色 ，内填聚氨酯 | m2 | 139.788 | 414.35 | 57921.16
288 | 010606011001 | 钢板天沟 | (1)钢材品种、规格:2mm铝合金天沟 | m | 43.986 | 43.64 | 1919.55
工程量清单
工程名称：2024年莆炎高速公路莆田段所站房屋修缮工程
序号 | 项目编码 | 项目名称 | 项目特征描述 | 计量单位 | 工程量 | 金 额(元)
[6 empty] | 综合单价 | 合价
钢构屋面
289 | 010603002001 | 空腹钢柱 | (1)柱类型:方钢管140x140x4x4，Q235B | t | 0.492 | 9202.89 | 4527.82
290 | 010516005001 | 化学螺栓 | (1)化学螺栓种类:4M16化学锚栓 | 个 | 88 | 31.91 | 2808.08
291 | 010604001001 | 钢梁 | (1)梁类型:方钢管140x140x4x4，Q235B | t | 5.222 | 8391.7 | 43821.46
292 | 010606002001 | 钢檩条 | (1)钢材品种、规格:方钢管100x100x3x3，Q235B | t | 1.299 | 8496.81 | 11037.36
293 | 011405001011 | 金属面油漆 | (1)构件名称:钢构 (2)防护材料种类:除锈等级Sat2.5 (3)油漆品种、遍数:两遍红丹防锈漆，一遍醇酸调和面漆 | m2 | 86.555 | 59.59 | 5157.81
294 | 010606013001 | 零星钢构件 | (1)钢材品种、规格:50*50*1.5厚不锈钢管焊370宽*2厚不锈钢板（通长） | t | 0.291 | 9282.34 | 2701.16
埭头站ETC
一层
拆除
295 | 011601001027 | 砖（石）砌体拆除 | (1)砌体材质:蒸压加气砖 | m3 | 10.496 | 78.39 | 822.78
296 | 010103002054 | 余方弃置 | (1)废弃料品种:废弃材料 (2)运距:3km | m3 | 15.744 | 15.56 | 244.98
新做
297 | 010401004030 | 多孔砖墙 | (1)砖品种、规格、强度等级:200厚淤泥烧结多孔砖 (2)砂浆强度等级、配合比:M5 | m3 | 4.352 | 609.86 | 2654.11
地面
298 | 011102003049 | 块料楼地面 | (1)结合层厚度、砂浆配合比:5厚聚合物水泥砂浆 (2)面层材料品种、规格、颜色:仿木纹砖 | m2 | 35.615 | 154.41 | 5499.31
299 | 011101006041 | 平面砂浆找平层 | (1)找平层厚度、砂浆配合比:20厚1:3水泥砂浆找平 (2)聚合物水泥浆一道 | m2 | 35.615 | 26.31 | 937.03
300 | 011108001031 | 石材零星项目 | (1)工程部位:门槛 (2)结合层厚度、材料种类: 5厚聚合物水泥砂浆结合层 (3)面层材料品种、规格、颜色:黑色仿石面砖 (4)勾缝材料种类:水 | m2 | 1.08 | 178.71 | 193.01
工程量清单
工程名称：2024年莆炎高速公路莆田段所站房屋修缮工程
序号 | 项目编码 | 项目名称 | 项目特征描述 | 计量单位 | 工程量 | 金 额(元)
[6 empty] | 综合单价 | 合价
泥浆一道(内掺建筑胶)
301 | 011203003019 | 零星项目砂浆找平 | (1)界面剂类型:聚合物水泥浆一道 (2)找平的砂浆厚度、配合比:20厚1:3水泥砂浆找平层 | m2 | 0.9 | 71.33 | 64.2
302 | 010501001022 | 垫层 | (1)混凝土种类（商品混凝土、现场拌制，泵送、非泵送）:预拌非泵送普通混凝土 (2)混凝土强度等级:c20 | m3 | 3.652 | 544.16 | 1987.27
303 | 010404001028 | 垫层 | (1)垫层材料种类、配合比、厚度:150厚碎石 | m3 | 5.477 | 202.96 | 1111.61
304 | 011105006014 | 金属踢脚线 | (1)踢脚线高度:60mm (2)基层材料种类、规格:成品钢卡件、木塞φ20@500 (3)面层材料品种、规格、颜色:0.8mm厚黑钛不锈钢踢脚板 | m | 18.8 | 28.61 | 537.87
墙面
305 | 011207001016 | 墙面装饰板 | (1)龙骨材料种类、规格、中距:25*50*3厚铝合金龙骨，中距600mm，用自攻螺丝与主龙骨固定；M8*80膨胀螺丝固定40*40*3厚铝合金主龙骨，双向中距800mm (2)面层材料品种、规格、颜色:4mm厚铝单板墙面 | m2 | 31.46 | 579.41 | 18228.24
306 | 011201004090 | 立面砂浆找平层 | (1)找平层砂浆厚度、配合比:10厚1:0.5:3水泥石灰膏砂浆分层抹平 | m2 | 31.46 | 33.29 | 1047.3
307 | 010903002040 | 墙面涂膜防水 | (1)防水膜品种:1mm厚聚合物水泥基涂料二遍 | m2 | 31.46 | 28.73 | 903.85
308 | 011207001017 | 墙面装饰板 | (1)基层材料种类、规格:防火阻燃板18厚 (2)面层材料品种、规格、颜色:防火碳晶板8厚 | m2 | 33.04 | 307.53 | 10160.79
309 | 011201004091 | 立面砂浆找平层 | (1)界面剂类型:素水泥浆一道(内掺建筑胶) (2)找平层砂浆厚度、配合比:9厚1:3水泥砂浆 (3)聚合物水泥砂浆修补 | m2 | 33.04 | 43.17 | 1426.34
天棚
工程量清单
工程名称：2024年莆炎高速公路莆田段所站房屋修缮工程
序号 | 项目编码 | 项目名称 | 项目特征描述 | 计量单位 | 工程量 | 金 额(元)
[6 empty] | 综合单价 | 合价
310 | 011302001060 | 天棚吊顶 | (1)吊顶形式、吊杆规格、高度:Ф8吊杆@1200 (2)龙骨材料种类、规格、中距:U型轻钢天棚龙骨@1200 (3)面层材料品种、规格:50*80*2铝方通条形吊顶@150 | m2 | 26.66 | 164.45 | 4384.24
311 | 011405001012 | 金属面油漆 | (1)构件名称:铝方通 (2)油漆品种、遍数:木纹漆两遍 | m2 | 45.838 | 15.78 | 723.32
312 | 011302001061 | 天棚吊顶 | (1)龙骨材料种类、规格、中距:轻钢天棚龙骨 (2)基层材料种类、规格:6mm硅酸钙板吊顶单层，18厚阻燃板打底 (3)面层材料品种、规格:6mm硅酸钙板吊顶单层 | m2 | 8.955 | 356.17 | 3189.5
313 | 011406001137 | 抹灰面油漆涂料 | (1)腻子种类、遍数:两遍腻子 (2)油漆涂料品种、遍数（或厚度）:无机涂料两底两面 | m2 | 8.955 | 32.48 | 290.86
314 | 011301001011 | 天棚抹灰 | (1)抹灰厚度、材料种类:9厚M5砂浆或粉刷石膏砂浆打底抹平 (2)砂浆配合比:素水泥砂浆(内掺建筑胶) | m2 | 8.955 | 38.35 | 343.42
315 | 01B071 | 定制亚克力字 | (1)闽高速 海丝高速 为您服务 | 套 | 1 | 1807.79 | 1807.79
316 | 01B072 | 定制ETC亚克力字 | (1)ETC公路电子收费Electronic Tol Colection | 套 | 1 | 1566.75 | 1566.75
317 | 010805001007 | 电子感应门 | (1)门代号及洞口尺寸:M4532 (2)门框、扇材质:不锈钢 (3)玻璃品种、厚度:10+1.52pvb+10钢化双层加胶玻璃 (4)电子配件品种、规格:电动智能感应 | 樘 | 1 | 15291.28 | 15291.28
318 | 010802001051 | 金属（塑钢）门 | (1)门框、扇材质:成品钢质门 (2)M0921 | m2 | 1.89 | 638.28 | 1206.35
319 | 011501011001 | 矮柜 | (1)台柜规格:3.25*0.6*0.4m (2)材料种类、规格:2cm爵士白大理石台面、18厚E0级生态板 (3)1.95平方 | 个 | 1 | 4290.47 | 4290.47
320 | 011501020001 | 服务台 | (1)材料种类、规格:30mm厚大花绿大理石 | 个 | 1 | 9481.45 | 9481.45
工程量清单
工程名称：2024年莆炎高速公路莆田段所站房屋修缮工程
序号 | 项目编码 | 项目名称 | 项目特征描述 | 计量单位 | 工程量 | 金 额(元)
[6 empty] | 综合单价 | 合价
光面、20厚爵士白大理石、18mm厚E0级生态板、30X30mm木龙骨纵向@600mm (2)五金种类、规格:1.2mm厚60mm高黑色不锈钢踢脚线 (3)4.515平方
安装工程
游洋所修缮
水卫工程
321 | 031001006027 | 塑料管 | (1)连接形式:,热熔连接 (2)安装部位:室内 (3)介质:给水管(PP-R给水管,S5) (4)材质、规格:DN15 (5)压力试验及吹、洗设计要求:管道冲洗、试验、消毒 | m | 2 | 27.6 | 55.2
322 | 031004014009 | 给、排水附(配)件 | (1)型号、规格:110防臭弯头安装 | 个/组 | 1 | 38.38 | 38.38
323 | 031004014010 | 给、排水附(配)件 | (1)型号、规格:110防臭弯头拆除 | 个/组 | 1 | 12.99 | 12.99
324 | 030413003019 | 打洞(孔) | (1)规格:DN15 (2)名称:墙体打洞及堵洞 | 个 | 1 | 31.71 | 31.71
萩芦站办公楼
水卫工程
强电工程
325 | 030411004001 | 配线 | (1)材质:铜芯导线 (2)规格:RVR-3*2.5 (3)名称:配线 (4)配线形式:管内敷设 | m | 15 | 5.82 | 87.3
326 | 030412004001 | 装饰灯 | (1)名称:射灯（不可调角度） (2)品牌:RODEKER (3)规格: LED 7W,3000K | 套 | 8 | 67.23 | 537.84
萩芦宿舍楼
水卫工程
327 | 031001006029 | 塑料管 | (1)材质、规格:PVC75 | m | 4 | 42.81 | 171.24
328 | 031004014011 | 给、排水附(配)件 | (1)型号、规格:110防臭弯头 | 个/组 | 1 | 38.38 | 38.38
329 | 031004014012 | 给、排水附(配)件 | (1)型号、规格:110防臭弯头拆除 | 个/组 | 1 | 12.99 | 12.99
萩芦收费站
水卫工程
工程量清单
工程名称：2024年莆炎高速公路莆田段所站房屋修缮工程
序号 | 项目编码 | 项目名称 | 项目特征描述 | 计量单位 | 工程量 | 金 额(元)
[6 empty] | 综合单价 | 合价
330 | 031001007033 | 复合管 | (1)连接形式:,丝扣连接 (2)安装部位:室外 (3)介质:钢丝网骨架塑料聚乙烯复合管(1.6MPa) (4)材质、规格:(PN1.0) DN25 (5)压力试验及吹、洗设计要求:管道冲洗、试验、消毒 | m | 1.3 | 32.09 | 41.72
331 | 031001007034 | 复合管 | (1)连接形式:,丝扣连接 (2)安装部位:室外 (3)介质:钢丝网骨架塑料聚乙烯复合管(1.6MPa) (4)材质、规格:(PN1.0) DN32 (5)压力试验及吹、洗设计要求:管道冲洗、试验、消毒 | m | 22.98 | 40.92 | 940.34
332 | 031001007035 | 复合管 | (1)连接形式:,丝扣连接 (2)安装部位:室外 (3)介质:钢丝网骨架塑料聚乙烯复合管(1.6MPa) (4)材质、规格:(PN1.0) DN40 (5)压力试验及吹、洗设计要求:管道冲洗、试验、消毒 | m | 4.6 | 47.86 | 220.16
333 | 031001007036 | 复合管 | (1)连接形式:,丝扣连接 (2)安装部位:室外 (3)介质:钢丝网骨架塑料聚乙烯复合管(1.6MPa) (4)材质、规格:(PN1.0) DN70 (5)压力试验及吹、洗设计要求:管道冲洗、试验、消毒 | m | 100.15 | 87.35 | 8748.1
334 | 031001007037 | 复合管 | (1)连接形式:,丝扣连接 (2)安装部位:室外 (3)介质:钢丝网骨架塑料聚乙烯复合管(1.6MPa) (4)材质、规格:(PN1.0) DN100 (5)压力试验及吹、洗设计要求:管道冲洗、试验、消毒 | m | 70.56 | 142.82 | 10077.38
335 | 031001007038 | 复合管 | (1)连接形式: 曲弹双熔承插连接方式 (2)安装部位:室内 (3)介质:铝合金衬塑 | m | 13.75 | 120.74 | 1660.18
工程量清单
工程名称：2024年莆炎高速公路莆田段所站房屋修缮工程
序号 | 项目编码 | 项目名称 | 项目特征描述 | 计量单位 | 工程量 | 金 额(元)
[6 empty] | 综合单价 | 合价
复合钢管给水管(PN1.0) (4)材质、规格:(PN1.0) DN100 (5)压力试验及吹、洗设计要求:管道冲洗、试验、消毒
336 | 031001007039 | 复合管 | (1)连接形式: 曲弹双熔承插连接方式 (2)安装部位:室内 (3)介质:铝合金衬塑复合钢管给水管 (4)材质、规格:(PN1.0) DN70 (5)压力试验及吹、洗设计要求:管道冲洗、试验、消毒 | m | 6 | 120.21 | 721.26
337 | 031001007040 | 复合管 | (1)连接形式: 曲弹双熔承插连接方式 (2)安装部位:室内 (3)介质:铝合金衬塑复合钢管给水管 (4)材质、规格:(PN1.0) DN50 (5)压力试验及吹、洗设计要求:管道冲洗、试验、消毒 | m | 15 | 83.45 | 1251.75
338 | 031001007041 | 复合管 | (1)连接形式: 曲弹双熔承插连接方式 (2)安装部位:室内 (3)介质:铝合金衬塑复合钢管给水管 (4)材质、规格:(PN1.0) DN40 (5)压力试验及吹、洗设计要求:管道冲洗、试验、消毒 | m | 3 | 72.78 | 218.34
339 | 031001007042 | 复合管 | (1)连接形式: 曲弹双熔承插连接方式 (2)安装部位:室内 (3)介质:铝合金衬塑复合钢管给水管 (4)材质、规格:(PN1.0) DN32 (5)压力试验及吹、洗设计要求:管道冲洗、试验、消毒 | m | 2.9 | 72.59 | 210.51
340 | 031001007043 | 复合管 | (1)连接形式: 曲弹双熔承插连接方式 (2)安装部位:室内 (3)介质:铝合金衬塑复合钢管给水管 (4)材质、规格:(PN1.0) DN25 (5)压力试验及吹、洗设计要求:管道冲洗、试验、消毒 | m | 158.45 | 57.44 | 9101.37
341 | 031001006030 | 塑料管 | (1)连接形式:,热熔连 | m | 6.2 | 75.41 | 467.54
工程量清单
工程名称：2024年莆炎高速公路莆田段所站房屋修缮工程
序号 | 项目编码 | 项目名称 | 项目特征描述 | 计量单位 | 工程量 | 金 额(元)
[6 empty] | 综合单价 | 合价
接 (2)安装部位:室内 (3)介质:给水管(PP-R给水管,S5) (4)材质、规格:DN50 (5)压力试验及吹、洗设计要求:管道冲洗、试验、消毒
342 | 031001006031 | 塑料管 | (1)连接形式:,热熔连接 (2)安装部位:室内 (3)介质:给水管(PP-R给水管,S5) (4)材质、规格:DN40 (5)压力试验及吹、洗设计要求:管道冲洗、试验、消毒 | m | 98.51 | 54.31 | 5350.08
343 | 031001006032 | 塑料管 | (1)连接形式:,热熔连接 (2)安装部位:室内 (3)介质:给水管(PP-R给水管,S5) (4)材质、规格:DN32 (5)压力试验及吹、洗设计要求:管道冲洗、试验、消毒 | m | 56.5 | 45.63 | 2578.1
344 | 031001006033 | 塑料管 | (1)连接形式:,热熔连接 (2)安装部位:室内 (3)介质:给水管(PP-R给水管,S5) (4)材质、规格:DN25 (5)压力试验及吹、洗设计要求:管道冲洗、试验、消毒 | m | 184.8 | 36.51 | 6747.05
345 | 030411003005 | 桥架 | (1)规格:100*50 (2)名称:桥架 | m | 129.9 | 43.28 | 5622.07
346 | 030413001005 | 铁构件 | (1)名称:电缆桥架支撑架制作 | kg | 56.895 | 15.11 | 859.68
347 | 010101007007 | 管沟土方 | (1)土壤类别:三类土 (2)管外径:DN70 (3)挖沟深度:0.5m (4)回填要求:原土回填 | m | 11.65 | 46.5 | 541.73
348 | 031003006009 | 减压器 | (1)附件配置:减压阀组（2个压力表 1个减压阀 2个截止阀 1个过滤器） (2)规格、压力等级:DN40 | 组 | 1 | 1653.35 | 1653.35
349 | 031003006010 | 减压器 | (1)附件配置:减压阀组（2个压力表 1个减压阀 2个截止阀 1个过滤器） (2)规格、压力等级:DN50 | 组 | 1 | 2145.94 | 2145.94
350 | 031003001019 | 螺纹阀门 | (1)材质:截止阀 | 个 | 44 | 68.04 | 2993.76
工程量清单
工程名称：2024年莆炎高速公路莆田段所站房屋修缮工程
序号 | 项目编码 | 项目名称 | 项目特征描述 | 计量单位 | 工程量 | 金 额(元)
[6 empty] | 综合单价 | 合价
(2)规格、压力等级:DN25
351 | 031003001020 | 螺纹阀门 | (1)材质:截止阀 (2)规格、压力等级:DN32 | 个 | 8 | 103.51 | 828.08
352 | 031003001021 | 螺纹阀门 | (1)材质:截止阀 (2)规格、压力等级:DN40 | 个 | 24 | 154.42 | 3706.08
353 | 031003001022 | 螺纹阀门 | (1)材质:自动排气阀 (2)规格、压力等级:DN25 | 个 | 78 | 49.26 | 3842.28
354 | 031003018011 | 沟槽阀门 | (1)材质:闸阀 (2)规格、压力等级:DN50 | 个 | 1 | 193.54 | 193.54
355 | 031003018012 | 沟槽阀门 | (1)材质:闸阀 (2)规格、压力等级:DN70 | 个 | 1 | 719.38 | 719.38
356 | 031003018013 | 沟槽阀门 | (1)材质:闸阀 (2)规格、压力等级:DN100 | 个 | 2 | 849.77 | 1699.54
357 | 031002003017 | 套管 | (1)材质:穿墙套管 (2)规格:DN25 (3)满足设计要求 | 个 | 44 | 26.02 | 1144.88
358 | 031002003018 | 套管 | (1)材质:穿墙套管 (2)规格:DN32 (3)满足设计要求 | 个 | 8 | 26.02 | 208.16
359 | 031002003019 | 套管 | (1)材质:穿墙套管 (2)规格:DN40 (3)填料材质:满足设计要求 | 个 | 24 | 23.24 | 557.76
360 | 030413003023 | 打洞(孔) | (1)规格:DN25-40 (2)名称:楼板打洞 | 个 | 76 | 31.77 | 2414.52
361 | 040504001005 | 砌筑井 | (1)DN50闸阀井 (2)垫层、基础材质及厚度:100厚混凝土垫层 (3)砂浆强度等级、配合比:C25 (4)盖板材质、规格:150厚C25预制混凝土盖板 (5)砌筑材料品种、规格、强度等级:MU10水泥砂浆砖砌体 | 座 | 6 | 4358.61 | 26151.66
362 | 040504001006 | 砌筑井 | (1)DN100闸阀井 (2)垫层、基础材质及厚度:100厚混凝土垫层 (3)砂浆强度等级、配合比:C25 (4)盖板材质、规格:150厚C25预制混凝土盖板 (5)砌筑材料品种、规格、强度等级:MU10水 | 座 | 2 | 4474.22 | 8948.44
工程量清单
工程名称：2024年莆炎高速公路莆田段所站房屋修缮工程
序号 | 项目编码 | 项目名称 | 项目特征描述 | 计量单位 | 工程量 | 金 额(元)
[6 empty] | 综合单价 | 合价
泥砂浆砖砌体
363 | 040101002001 | 挖沟槽土方 | (1)土壤类别:三类土 (2)挖土深度:1米 | m3 | 181.704 | 11.5 | 2089.6
364 | 010103001005 | 回填方 | (1)密实度要求:按设计要求 (2)填方材料品种:机制砂 (3)填方粒径要求:按设计要求 (4)填方来源、运距:外购 | m3 | 25.788 | 222.17 | 5729.32
365 | 010103001006 | 回填方 | (1)密实度要求:按设计要求 (2)填方材料品种:三类土 (3)填方粒径要求:按设计要求 (4)填方来源、运距:原场内土方 | m3 | 23.973 | 10.37 | 248.6
366 | 010103002055 | 余方弃置 | (1)废弃料品种:三类土 (2)运距:3km | m3 | 154.149 | 12.01 | 1851.33
367 | 040305001007 | 垫层 | (1)厚度:550厚 (2)材料品种、规格:砂石垫层 | m3 | 98.815 | 147.84 | 14608.81
368 | 041001003005 | 拆除基层 | (1)材质:碎石 (2)厚度:120厚 | m2 | 59.424 | 7.41 | 440.33
369 | 041001003006 | 拆除基层 | (1)材质:水泥稳定层 (2)厚度:150厚 | m2 | 59.424 | 9.64 | 572.85
370 | 041001001001 | 拆除路面 | (1)材质:水泥混凝土 (2)厚度:20cm | m2 | 59.424 | 26.9 | 1598.51
371 | 040103002002 | 余方弃置 | (1)废弃料品种:废弃石渣 (2)运距:3km | m3 | 27.929 | 24.91 | 695.71
372 | 040202011001 | 碎石 | (1)厚度:120厚 (2)石料规格:碎石垫层 | m2 | 59.424 | 27.01 | 1605.04
373 | 040202015001 | 水泥稳定碎（砾）石 | (1)水泥含量:5% (2)石料规格:水泥稳定层 (3)厚度:150厚 | m2 | 59.424 | 57.57 | 3421.04
374 | 040203007001 | 水泥混凝土 | (1)厚度:200厚 (2)混凝土强度等级:MPa4.5路面抗折混凝土 (3)嵌缝材料:无 (4)HRB400Φ14拉杆，钻孔、植筋 | m2 | 59.424 | 172 | 10220.93
375 | 050101009002 | 种植土回(换)填 | (1)弃土运距:3km (2)回填土质要求:三类土 (3)取土运距:3km (4)回填厚度:30mm | m3 | 33.749 | 5.6 | 188.99
376 | 050102012006 | 铺种草皮 | (1)养护期:成活期半年、养护期半年,每平方施肥量5kg | m2 | 112.496 | 58.88 | 6623.76
工程量清单
工程名称：2024年莆炎高速公路莆田段所站房屋修缮工程
序号 | 项目编码 | 项目名称 | 项目特征描述 | 计量单位 | 工程量 | 金 额(元)
[6 empty] | 综合单价 | 合价
(2)草皮种类:马尼拉草 (3)铺种方式:满铺
江口宿舍楼
水卫工程
377 | 031001007044 | 复合管 | (1)连接形式: 曲弹双熔承插连接方式 (2)安装部位:室外 (3)介质:铝合金衬塑复合钢管给水管 (4)材质、规格:(PN1.0) DN50 (5)压力试验及吹、洗设计要求:管道冲洗、试验、消毒 | m | 18.11 | 57.02 | 1032.63
378 | 031001007045 | 复合管 | (1)连接形式: 曲弹双熔承插连接方式 (2)安装部位:室外 (3)介质:铝合金衬塑复合钢管给水管 (4)材质、规格:(PN1.0) DN70 (5)压力试验及吹、洗设计要求:管道冲洗、试验、消毒 | m | 22.88 | 72.85 | 1666.81
379 | 031001007046 | 复合管 | (1)连接形式: 曲弹双熔承插连接方式 (2)安装部位:室内 (3)介质:铝合金衬塑复合钢管给水管 (4)材质、规格:(PN1.0) DN70 (5)压力试验及吹、洗设计要求:管道冲洗、试验、消毒 | m | 7.6 | 120.21 | 913.6
380 | 031001007047 | 复合管 | (1)连接形式: 曲弹双熔承插连接方式 (2)安装部位:室内 (3)介质:铝合金衬塑复合钢管给水管 (4)材质、规格:(PN1.0) DN50 (5)压力试验及吹、洗设计要求:管道冲洗、试验、消毒 | m | 14.2 | 83.45 | 1184.99
381 | 031001007048 | 复合管 | (1)连接形式: 曲弹双熔承插连接方式 (2)安装部位:室内 (3)介质:铝合金衬塑复合钢管给水管 (4)材质、规格:(PN1.0) DN40 (5)压力试验及吹、洗设计要求:管道冲洗、试验、消毒 | m | 6.6 | 72.78 | 480.35
382 | 031001006034 | 塑料管 | (1)连接形式:,热熔连接 | m | 6.2 | 75.41 | 467.54
工程量清单
工程名称：2024年莆炎高速公路莆田段所站房屋修缮工程
序号 | 项目编码 | 项目名称 | 项目特征描述 | 计量单位 | 工程量 | 金 额(元)
[6 empty] | 综合单价 | 合价
(2)安装部位:室内 (3)介质:给水管(PP-R给水管,S5) (4)材质、规格:DN50 (5)压力试验及吹、洗设计要求:管道冲洗、试验、消毒
383 | 031001006035 | 塑料管 | (1)连接形式:,热熔连接 (2)安装部位:室内 (3)介质:给水管(PP-R给水管,S5) (4)材质、规格:DN40 (5)压力试验及吹、洗设计要求:管道冲洗、试验、消毒 | m | 76.65 | 54.31 | 4162.86
384 | 031001006036 | 塑料管 | (1)连接形式:,热熔连接 (2)安装部位:室内 (3)介质:给水管(PP-R给水管,S5) (4)材质、规格:DN32 (5)压力试验及吹、洗设计要求:管道冲洗、试验、消毒 | m | 63.68 | 43.91 | 2796.19
385 | 031001006037 | 塑料管 | (1)连接形式:,热熔连接 (2)安装部位:室内 (3)介质:给水管(PP-R给水管,S5) (4)材质、规格:DN25 (5)压力试验及吹、洗设计要求:管道冲洗、试验、消毒 | m | 141.79 | 36.51 | 5176.75
386 | 031001006038 | 塑料管 | (1)连接形式:,热熔连接 (2)安装部位:室内 (3)介质:给水管(PP-R给水管,S5) (4)材质、规格:DN20 (5)压力试验及吹、洗设计要求:管道冲洗、试验、消毒 | m | 2.64 | 30.19 | 79.7
387 | 031001006039 | 塑料管 | (1)连接形式:,热熔连接 (2)安装部位:室内 (3)介质:给水管(PP-R给水管,S5) (4)材质、规格:DN15 (5)压力试验及吹、洗设计要求:管道冲洗、试验、消毒 | m | 70 | 27.6 | 1932
388 | 010101007008 | 管沟土方 | (1)土壤类别:三类土 (2)管外径:DN50 (3)挖沟深度:0.5m (4)回填要求:原土回填 | m | 18.11 | 43.16 | 781.63
389 | 010101007009 | 管沟土方 | (1)土壤类别:三类土 | m | 22.88 | 46.5 | 1063.92
工程量清单
工程名称：2024年莆炎高速公路莆田段所站房屋修缮工程
序号 | 项目编码 | 项目名称 | 项目特征描述 | 计量单位 | 工程量 | 金 额(元)
[6 empty] | 综合单价 | 合价
(2)管外径:DN70 (3)挖沟深度:0.5m (4)回填要求:原土回填
390 | 030411003006 | 桥架 | (1)规格:100*50 (2)名称:桥架 | m | 101.1 | 43.28 | 4375.61
391 | 030413001006 | 铁构件 | (1)名称:电缆桥架支撑架制作 | kg | 44.283 | 14.98 | 663.36
392 | 031003006011 | 减压器 | (1)附件配置:减压阀组（2个压力表 1个减压阀 2个截止阀 1个过滤器） (2)规格、压力等级:DN40 | 组 | 1 | 1653.35 | 1653.35
393 | 031003006012 | 减压器 | (1)附件配置:减压阀组（2个压力表 1个减压阀 2个截止阀 1个过滤器） (2)规格、压力等级:DN50 | 组 | 1 | 2145.94 | 2145.94
394 | 031003001023 | 螺纹阀门 | (1)材质:截止阀 (2)规格、压力等级:DN20 | 个 | 4 | 49.96 | 199.84
395 | 031003001024 | 螺纹阀门 | (1)材质:截止阀 (2)规格、压力等级:DN25 | 个 | 12 | 68.04 | 816.48
396 | 031003001025 | 螺纹阀门 | (1)材质:截止阀 (2)规格、压力等级:DN32 | 个 | 16 | 103.51 | 1656.16
397 | 031003001026 | 螺纹阀门 | (1)材质:截止阀 (2)规格、压力等级:DN40 | 个 | 25 | 154.42 | 3860.5
398 | 031003001027 | 螺纹阀门 | (1)材质:自动排气阀 (2)规格、压力等级:DN25 | 个 | 59 | 49.26 | 2906.34
399 | 031003018014 | 沟槽阀门 | (1)材质:闸阀 (2)规格、压力等级:DN50 | 个 | 1 | 193.54 | 193.54
400 | 031003018015 | 沟槽阀门 | (1)材质:闸阀 (2)规格、压力等级:DN70 | 个 | 2 | 719.38 | 1438.76
401 | 031002003020 | 套管 | (1)材质:穿墙套管 (2)规格:DN25 (3)满足设计要求 | 个 | 12 | 26.02 | 312.24
402 | 031002003021 | 套管 | (1)材质:穿墙套管 (2)规格:DN32 (3)满足设计要求 | 个 | 16 | 26.02 | 416.32
403 | 031002003022 | 套管 | (1)材质:穿墙套管 (2)规格:DN40 | 个 | 16 | 23.24 | 371.84
404 | 030413003027 | 打洞(孔) | (1)规格:DN25-40 (2)名称:楼板打洞 | 个 | 44 | 31.77 | 1397.88
埭头站安装工程
ETC
工程量清单
工程名称：2024年莆炎高速公路莆田段所站房屋修缮工程
序号 | 项目编码 | 项目名称 | 项目特征描述 | 计量单位 | 工程量 | 金 额(元)
[6 empty] | 综合单价 | 合价
电气工程
405 | 030404017007 | 配电箱 | (1)名称:配电箱AL2 | 台 | 1 | 1352.87 | 1352.87
406 | 030411001049 | 配管 | (1)(1)名称:电气配管 (2)(3)规格:JDG16 (3)(4)配置形式:明配 (4)(5)接地要求:防腐油漆，接地 (5)(6)配管刨沟 砖结构 | m | 52.73 | 17.34 | 914.34
407 | 030411001051 | 配管 | (1)(1)名称:电气配管 (2)(3)规格:JDG16 (3)(4)配置形式:暗配 (4)(5)接地要求:防腐油漆，接地 (5)(6)配管刨沟 砖结构 | m | 20.7 | 11.65 | 241.16
408 | 030411001052 | 配管 | (1)规格:JDG25 (2)名称:电气配管 (3)接地要求:防腐油漆，接地 (4)配置形式:明配 | m | 7.95 | 20.23 | 160.83
409 | 030411001053 | 配管 | (1)规格:JDG25 (2)名称:电气配管 (3)接地要求:防腐油漆，接地 (4)配置形式:暗配 | m | 2.15 | 57.72 | 124.1
410 | 030411001054 | 配管 | (1)(1)名称:电气配管 (2)(3)规格:JDG32 (3)(4)配置形式:暗配 (4)(5)接地要求:防腐油漆，接地 (5)(6)配管刨沟 砖结构 | m | 20 | 19.66 | 393.2
411 | 030413002009 | 凿(压)槽 | (1)名称:砖结构(宽mm×深mm70×70) | m | 22.85 | 24.95 | 570.11
412 | 030413001013 | 铁构件 | (1)名称:明配管支架 | kg | 7.221 | 16.82 | 121.46
413 | 030411004020 | 配线 | (1)(1)名称:电气配线 (2)(2)型号:WDZB-BYJ (3)(3)规格:2.5mm2 (4)(4)材质:铜芯 (5)(5)配线部位:管内 | m | 302.79 | 4.32 | 1308.05
414 | 030411004021 | 配线 | (1)(1)名称:电气配线 (2)(2)型号:WDZB-BYJ (3)(3)规格:4mm2 (4)(4)材质:铜芯 (5)(5)配线部位:管内 | m | 34.8 | 5.28 | 183.74
415 | 030411004022 | 配线 | (1)(1)名称:电气配线 (2)(2)型号:WDZB-BYJ (3)(3)规格:6mm2 (4)(4)材质:铜芯 (5)(5)配线部位:管内 | m | 100 | 7.37 | 737
416 | 030412005019 | 荧光灯 | (1)名称:LED条形灯(1.2米长)20W | 套 | 6 | 93.75 | 562.5
417 | 030412004018 | 装饰灯 | (1)名称:圆形筒灯7W | 套 | 14 | 56.12 | 785.68
工程量清单
工程名称：2024年莆炎高速公路莆田段所站房屋修缮工程
序号 | 项目编码 | 项目名称 | 项目特征描述 | 计量单位 | 工程量 | 金 额(元)
[6 empty] | 综合单价 | 合价
418 | 030404034015 | 照明开关 | (1)(1)名称:双联开关 (2)(2)安装方式:暗装 | 个 | 1 | 19.41 | 19.41
419 | 030404035017 | 插座 | (1)(1)名称:单相二三极插座 (2)(2)安装方式:暗装 (3)(3)规格：10A 250V | 个 | 22 | 20.1 | 442.2
420 | 030404035018 | 插座 | (1)(1)名称:单相二三级插座 (2)(2)安装方式:暗装 (3)(3)规格：16A 250V | 个 | 1 | 27.26 | 27.26
421 | 030411006018 | 接线盒 | (1)名称：开关、插座盒 | 个 | 24 | 6.44 | 154.56
422 | 030411006019 | 接线盒 | (1)名称：灯头盒 | 个 | 20 | 7.34 | 146.8
弱电工程
423 | 030411001055 | 配管 | (1)(1)名称:电气配管 (2)(3)规格:JDG20 (3)(4)配置形式:暗配 (4)(5)接地要求:防腐油漆，接地 (5)(6)配管刨沟 砖结构 | m | 55.75 | 15.4 | 858.55
424 | 030502005007 | 双绞线缆 | (1)(1)名称:UTP6 (2)(2)敷设方式:管内 | m | 135.75 | 5.51 | 747.98
425 | 030502012007 | 信息插座 | (1)名称:网络插座 | 个/块 | 6 | 41.81 | 250.86
426 | 030502019007 | 双绞线缆测试 |  | 链路/点 | 6 | 13.28 | 79.68
427 | 030901004005 | 报警装置 | (1)声光报警器 | 组 | 1 | 151.23 | 151.23
428 | 030901004006 | 报警装置 | (1)手动报警器 | 组 | 1 | 123.26 | 123.26
办公室
电气工程
429 | 030404017008 | 配电箱 | (1)名称:配电箱AL3 | 台 | 1 | 1432.42 | 1432.42
430 | 030411001056 | 配管 | (1)(1)名称:电气配管 (2)(3)规格:JDG16 (3)(4)配置形式:明配 (4)(5)接地要求:防腐油漆，接地 (5)(6)配管刨沟 砖结构 | m | 65.06 | 17.34 | 1128.14
431 | 030411001059 | 配管 | (1)(1)名称:电气配管 (2)(3)规格:JDG16 (3)(4)配置形式:暗配 (4)(5)接地要求:防腐油漆，接地 (5)(6)配管刨沟 砖结构 | m | 32.75 | 11.65 | 381.54
432 | 030411001060 | 配管 | (1)规格:JDG25 (2)名称:电气配管 (3)接地要求:防腐油漆，接地 | m | 19.72 | 20.23 | 398.94
工程量清单
工程名称：2024年莆炎高速公路莆田段所站房屋修缮工程
序号 | 项目编码 | 项目名称 | 项目特征描述 | 计量单位 | 工程量 | 金 额(元)
[6 empty] | 综合单价 | 合价
(4)配置形式:明配
433 | 030411001061 | 配管 | (1)规格:JDG25 (2)名称:电气配管 (3)接地要求:防腐油漆，接地 (4)配置形式:暗配 | m | 12.9 | 57.72 | 744.59
434 | 030411001062 | 配管 | (1)(1)名称:电气配管 (2)(3)规格:JDG32 (3)(4)配置形式:暗配 (4)(5)接地要求:防腐油漆，接地 (5)(6)配管刨沟 砖结构 | m | 20 | 19.66 | 393.2
435 | 030413002010 | 凿(压)槽 | (1)名称:砖结构(宽mm×深mm70×70) | m | 88.58 | 24.95 | 2210.07
436 | 030413001014 | 铁构件 | (1)名称:明配管支架 | kg | 84.78 | 17.4 | 1475.17
437 | 030411004023 | 配线 | (1)(1)名称:电气配线 (2)(2)型号:WDZB-BYJ (3)(3)规格:2.5mm2 (4)(4)材质:铜芯 (5)(5)配线部位:管内 | m | 311.43 | 4.32 | 1345.38
438 | 030411004024 | 配线 | (1)(1)名称:电气配线 (2)(2)型号:WDZB-BYJ (3)(3)规格:4mm2 (4)(4)材质:铜芯 (5)(5)配线部位:管内 | m | 111.36 | 5.28 | 587.98
439 | 030411004025 | 配线 | (1)(1)名称:电气配线 (2)(2)型号:WDZB-BYJ (3)(3)规格:6mm2 (4)(4)材质:铜芯 (5)(5)配线部位:管内 | m | 100 | 7.37 | 737
440 | 030412005020 | 荧光灯 | (1)名称:LED室内灯带 8W | m | 12.21 | 42.38 | 517.46
441 | 030412005021 | 荧光灯 | (1)名称:LED线性灯 8W/M | m | 1.5 | 45.31 | 67.97
442 | 030412005022 | 荧光灯 | (1)名称:LED长条灯300×1200 68W | 套 | 2 | 178.95 | 357.9
443 | 030412005023 | 荧光灯 | (1)名称:LED长条灯300×900 68W | 套 | 2 | 130.26 | 260.52
444 | 030412004019 | 装饰灯 | (1)名称:LED射灯(可调角度)7W | 套 | 6 | 67.23 | 403.38
445 | 030412004020 | 装饰灯 | (1)名称:LED射灯(不可调角度)7W | 套 | 4 | 67.23 | 268.92
446 | 030412004021 | 装饰灯 | (1)名称:LED防雾筒灯7W | 套 | 2 | 56.12 | 112.24
447 | 030404034016 | 照明开关 | (1)(1)名称:双联开关 (2)(2)安装方式:暗装 | 个 | 3 | 19.41 | 58.23
448 | 030404034017 | 照明开关 | (1)(1)名称:三联开关 (2)(2)安装方式:暗装 | 个 | 2 | 19.27 | 38.54
449 | 030404035019 | 插座 | (1)(1)名称:单相二三极插座 (2)(2)安装方式:暗装 (3)(3)规格：10A 250 | 个 | 10 | 20.1 | 201
工程量清单
工程名称：2024年莆炎高速公路莆田段所站房屋修缮工程
序号 | 项目编码 | 项目名称 | 项目特征描述 | 计量单位 | 工程量 | 金 额(元)
[6 empty] | 综合单价 | 合价
V
450 | 030404035020 | 插座 | (1)(1)名称:单相二三级插座 (2)(2)安装方式:暗装 (3)(3)规格：16A 250V | 个 | 3 | 27.26 | 81.78
451 | 030404035021 | 插座 | (1)(1)名称:防水插座 (2)(2)安装方式:暗装 | 个 | 5 | 20.1 | 100.5
452 | 030411006020 | 接线盒 | (1)名称：开关、插座盒 | 个 | 17 | 6.44 | 109.48
453 | 030411006021 | 接线盒 | (1)名称：灯头盒 | 个 | 22 | 7.34 | 161.48
454 | 030411006022 | 接线盒 | (1)名称：投影仪暗藏接线盒 | 个 | 6 | 7.34 | 44.04
弱电工程
455 | 030411001063 | 配管 | (1)(1)名称:电气配管 (2)(3)规格:JDG20 (3)(4)配置形式:暗配 (4)(5)接地要求:防腐油漆，接地 (5)(6)配管刨沟 砖结构 | m | 42.93 | 15.4 | 661.12
456 | 030502005008 | 双绞线缆 | (1)(1)名称:UTP6 (2)(2)敷设方式:管内 | m | 82.93 | 5.51 | 456.94
457 | 030502012008 | 信息插座 | (1)名称:网络插座（含模块） | 个/块 | 3 | 41.81 | 125.43
458 | 030502019008 | 双绞线缆测试 |  | 链路/点 | 3 | 13.28 | 39.84
职工活动室+走道
电气工程
459 | 030404017009 | 配电箱 | (1)名称:配电箱AL1 | 台 | 1 | 1463.74 | 1463.74
460 | 030411001064 | 配管 | (1)(1)名称:电气配管 (2)(3)规格:JDG16 (3)(4)配置形式:明配 (4)(5)接地要求:防腐油漆，接地 (5)(6)配管刨沟 砖结构 | m | 258.29 | 17.34 | 4478.75
461 | 030411001067 | 配管 | (1)(1)名称:电气配管 (2)(3)规格:JDG16 (3)(4)配置形式:暗配 (4)(5)接地要求:防腐油漆，接地 (5)(6)配管刨沟 砖结构 | m | 69 | 11.65 | 803.85
462 | 030411001069 | 配管 | (1)规格:JDG25 (2)名称:电气配管 (3)接地要求:防腐油漆，接地 (4)配置形式:明配 | m | 0.94 | 20.23 | 19.02
463 | 030411001070 | 配管 | (1)规格:JDG25 (2)名称:电气配管 (3)接地要求:防腐油 | m | 4.2 | 57.72 | 242.42
工程量清单
工程名称：2024年莆炎高速公路莆田段所站房屋修缮工程
序号 | 项目编码 | 项目名称 | 项目特征描述 | 计量单位 | 工程量 | 金 额(元)
[6 empty] | 综合单价 | 合价
漆，接地 (4)配置形式:暗配
464 | 030411001071 | 配管 | (1)(1)名称:电气配管 (2)(3)规格:JDG40 (3)(4)配置形式:暗配 (4)(5)接地要求:防腐油漆，接地 (5)(6)配管刨沟 砖结构 | m | 30 | 22.6 | 678
465 | 030413002011 | 凿(压)槽 | (1)名称:砖结构(宽mm×深mm70×70) | m | 73.2 | 24.95 | 1826.34
466 | 030413001015 | 铁构件 | (1)名称:明配管支架 | kg | 30.848 | 17.44 | 537.99
467 | 030411004026 | 配线 | (1)(1)名称:电气配线 (2)(2)型号:WDZB-BYJ (3)(3)规格:2.5mm2 (4)(4)材质:铜芯 (5)(5)配线部位:管内 | m | 1292.37 | 4.32 | 5583.04
468 | 030411004027 | 配线 | (1)(1)名称:电气配线 (2)(2)型号:WDZB-BYJ (3)(3)规格:6mm2 (4)(4)材质:铜芯 (5)(5)配线部位:管内 | m | 11.82 | 7.37 | 87.11
469 | 030411004028 | 配线 | (1)(1)名称:电气配线 (2)(2)型号:WDZB-BYJ (3)(3)规格:10mm2 (4)(4)材质:铜芯 (5)(5)配线部位:管内 | m | 150 | 11.64 | 1746
470 | 030412005024 | 荧光灯 | (1)名称:300×300平板灯 | 套 | 8 | 77.93 | 623.44
471 | 030412005025 | 荧光灯 | (1)名称:LED嵌缝线性灯(白色) 8W | M | 34.9 | 71.32 | 2489.07
472 | 030412005026 | 荧光灯 | (1)名称:LED室内灯带 8W | M | 34.9 | 42.38 | 1479.06
473 | 030412005027 | 荧光灯 | (1)名称:LED长条灯 28W | 套 | 9 | 98.62 | 887.58
474 | 030412004022 | 装饰灯 | (1)名称:LED射灯(可调角度)7W | 套 | 12 | 67.23 | 806.76
475 | 030412004023 | 装饰灯 | (1)名称:圆形筒灯15W | 套 | 25 | 76.82 | 1920.5
476 | 030412004024 | 装饰灯 | (1)名称:圆形筒灯9W | 套 | 12 | 67.07 | 804.84
477 | 030412004025 | 装饰灯 | (1)名称:三头斗胆射灯21W | 套 | 8 | 98.87 | 790.96
478 | 030404034019 | 照明开关 | (1)(1)名称:双联开关 (2)(2)安装方式:暗装 | 个 | 6 | 19.41 | 116.46
479 | 030404034021 | 照明开关 | (1)(1)名称:四联开关 (2)(2)安装方式:暗装 | 个 | 5 | 24.95 | 124.75
480 | 030404035022 | 插座 | (1)(1)名称:单相二三极插座 (2)(2)安装方式:暗装 (3)(3)规格：10A 250V | 个 | 18 | 20.1 | 361.8
481 | 030404035023 | 插座 | (1)(1)名称:单相二三级插座 (2)(2)安装方式:暗装 | 个 | 2 | 27.26 | 54.52
工程量清单
工程名称：2024年莆炎高速公路莆田段所站房屋修缮工程
序号 | 项目编码 | 项目名称 | 项目特征描述 | 计量单位 | 工程量 | 金 额(元)
[6 empty] | 综合单价 | 合价
(3)(3)规格：16A 250V
482 | 030404035024 | 插座 | (1)(1)名称:防水插座 (2)(2)安装方式:暗装 | 个 | 6 | 20.1 | 120.6
483 | 030411006023 | 接线盒 | (1)名称：开关、插座盒 | 个 | 32 | 6.44 | 206.08
484 | 030411006024 | 接线盒 | (1)名称：灯头盒 | 个 | 85 | 7.34 | 623.9
485 | 030411006025 | 接线盒 | (1)名称：投影仪暗藏接线盒 | 个 | 5 | 7.34 | 36.7
弱电工程
486 | 030411001072 | 配管 | (1)(1)名称:电气配管 (2)(3)规格:JDG20 (3)(4)配置形式:暗配 (4)(5)接地要求:防腐油漆，接地 (5)(6)配管刨沟 砖结构 | m | 41.31 | 15.4 | 636.17
487 | 030502005009 | 双绞线缆 | (1)(1)名称:UTP6 (2)(2)敷设方式:管内 | m | 71.31 | 5.51 | 392.92
488 | 030502007001 | 光缆 | (1)名称:单模双芯光缆 | m | 30 | 4.09 | 122.7
489 | 030502014001 | 光纤连接 | (1)方法:熔接法 (2)模式:单模 | 芯/端口 | 2 | 78.43 | 156.86
490 | 030502012009 | 信息插座 | (1)名称:网络插座 | 个/块 | 2 | 41.81 | 83.62
491 | 030502019009 | 双绞线缆测试 |  | 链路/点 | 2 | 13.28 | 26.56
水卫工程
492 | 031001006058 | 塑料管 | (1)连接形式:,热熔连接 (2)安装部位:室内 (3)介质:给水管(PP-R给水管,S5) (4)材质、规格:DN40 (5)压力试验及吹、洗设计要求:管道冲洗、试验、消毒 | m | 3.04 | 54.31 | 165.1
493 | 031001006059 | 塑料管 | (1)安装部位：室内 (2)介质：给水 (3)材质、规格：PPR塑料给水管 DN32 (4)连接形式：热熔连接 (5)压力试验及吹、洗设计要求：水压试验及水消毒冲洗 | m | 16.34 | 44.4 | 725.5
494 | 031001006060 | 塑料管 | (1)安装部位：室内 (2)介质：给水 (3)材质、规格：PPR塑料给水管 DN25 (4)连接形式：热熔连接 (5)压力试验及吹、洗设计要求：水压试验及水消毒冲洗 | m | 8.68 | 37.1 | 322.03
工程量清单
工程名称：2024年莆炎高速公路莆田段所站房屋修缮工程
序号 | 项目编码 | 项目名称 | 项目特征描述 | 计量单位 | 工程量 | 金 额(元)
[6 empty] | 综合单价 | 合价
495 | 031001006061 | 塑料管 | (1)安装部位：室内 (2)介质：给水 (3)材质、规格：PPR塑料给水管 DN20 (4)连接形式：热熔连接 (5)压力试验及吹、洗设计要求：水压试验及水消毒冲洗 | m | 16.34 | 31.01 | 506.7
496 | 031001006062 | 塑料管 | (1)安装部位：室内 (2)介质：给水 (3)材质、规格：PPR塑料给水管 DN15 (4)连接形式：热熔连接 (5)压力试验及吹、洗设计要求：水压试验及水消毒冲洗 | m | 16.87 | 27.6 | 465.61
497 | 030413002012 | 凿(压)槽 | (1)砖结构(宽mm×深mm70×70) | m | 61.27 | 24.95 | 1528.69
498 | 031004014017 | 给、排水附(配)件 | (1)型号、规格:水龙头安装(公称直径20mm) | 个/组 | 8 | 9.55 | 76.4
499 | 031003001032 | 螺纹阀门 | (1)规格、压力等级:截止阀DN32 | 个 | 2 | 103.51 | 207.02
500 | 031003001033 | 螺纹阀门 | (1)规格、压力等级:截止阀DN25 | 个 | 1 | 68.04 | 68.04
排水系统
501 | 031001006063 | 塑料管 | (1)安装部位：室内 (2)介质：排水 (3)材质、规格：UPVC塑料排水管 DN50 (4)连接形式：粘接 | m | 19.84 | 33.56 | 665.83
502 | 031001006064 | 塑料管 | (1)安装部位：室内 (2)介质：排水 (3)材质、规格：UPVC塑料排水管 DN100 (4)连接形式：粘接 | m | 29.29 | 56.84 | 1664.84
503 | 031004006005 | 大便器 | (1)附件名称、数量:蹲式大便器安装(瓷低水箱) | 组 | 5 | 459.12 | 2295.6
504 | 031004007001 | 小便器 | (1)规格、类型:壁挂式小便器安装(脚踏阀开关) | 组 | 4 | 275.23 | 1100.92
505 | 031004008002 | 其他成品卫生器具 | (1)规格、类型:其他成品卫生器具(成品拖布池安装) | 组 | 2 | 218.48 | 436.96
506 | 031004014018 | 给、排水附(配)件 | (1)型号、规格:地漏DN50 | 个/组 | 11 | 38.59 | 424.49
507 | 031002003029 | 套管 | (1)名称、类型:穿楼板套管DN100 | 个 | 1 | 86.74 | 86.74
508 | 031002003030 | 套管 | (1)名称、类型:刚性防水套管DN100 | 个 | 1 | 383.97 | 383.97
单价措施项目
装修工程
游洋站
装修工程
1 | 011708001025 | 二次搬运 | (1)搬运内容:建筑原料 (2)搬运距离:搬运至二三层 | 项 | 1 | 822.11 | 822.11
庄边站
装修工程
2 | 011708001026 | 二次搬运 | (1)搬运内容:建筑原料 (2)搬运距离:搬运至二层 | 项 | 1 | 49.57 | 49.57
萩芦站
装修工程
3 | 011708001027 | 二次搬运 | (1)搬运内容:建筑原料 (2)搬运距离:搬运至二三四层 | 项 | 1 | 4969.11 | 4969.11
4 | 011701006004 | 满堂装饰脚手架 | (1)服务对象（天棚和墙面或天棚）:天棚 (2)服务高度:8.15米 | m2 | 402.7 | 13.33 | 5367.99
办公楼
5 | 011708001028 | 二次搬运 | (1)搬运内容:新建筑材料 (2)搬运距离:搬运至三楼 | 项 | 1 | 352.78 | 352.78
室外
江口站
装修工程
6 | 011708001029 | 二次搬运 | (1)搬运内容:建筑原料 (2)搬运距离:搬运至二三四层 | 项 | 1 | 392.88 | 392.88
北高站
装修工程
7 | 011708001030 | 二次搬运 | (1)搬运内容:建筑原料 (2)搬运距离:搬运至二三层 | 项 | 1 | 1835.13 | 1835.13
莆田西
装修工程
8 | 011708001031 | 二次搬运 | (1)搬运内容:建筑原料 (2)搬运距离:搬运至三四五层 | 项 | 1 | 1015.03 | 1015.03
天棚修缮工程
9 | 011708001050 | 二次搬运 | (1)搬运内容:建筑原料 | 项 | 1 | 3817.81 | 3817.81
工程量清单
工程名称：2024年莆炎高速公路莆田段所站房屋修缮工程
序号 | 项目编码 | 项目名称 | 项目特征描述 | 计量单位 | 工程量 | 金 额(元)
[6 empty] | 综合单价 | 合价
(2)搬运距离:地下一层、一、二、三、四、五、屋顶层楼梯间、架空层、一、二、三、四、五层楼梯间
综合楼
一层
10 | 011701006005 | 满堂装饰脚手架 | (1)天棚和墙面 (2)3.6 | m2 | 121.95 | 11.93 | 1454.86
11 | 011701003013 | 砌筑脚手架 | (1)3.15m、3.55m | m2 | 65.793 | 4.16 | 273.7
二层
12 | 011708001060 | 二次搬运 | (1)搬运内容:建筑材料 (2)搬运距离:向上1层 | 项 | 1 | 510.16 | 510.16
13 | 011708001061 | 二次搬运 | (1)建筑垃圾 (2)向下1层 | 项 | 1 | 66.09 | 66.09
三层
14 | 011701002003 | 外脚手架及垂直封闭安全网 | (1)外墙面 (2)扣件式钢管脚手架 双排 (3)16.9m (4)落地式钢管 (5)阻燃安全网 | m2 | 93.45 | 65.24 | 6096.68
15 | 011708001062 | 二次搬运 | (1)搬运内容:建筑材料 (2)搬运距离:向上2层 | 项 | 1 | 185.51 | 185.51
16 | 011708001063 | 二次搬运 | (1)建筑垃圾 (2)向下2层 | 项 | 1 | 122.65 | 122.65
二层办公室
17 | 011708001064 | 二次搬运 | (1)搬运内容:建筑材料 (2)搬运距离:向上1层 | 项 | 1 | 1185.11 | 1185.11
18 | 011708001065 | 二次搬运 | (1)建筑垃圾 (2)向下1层 | 项 | 1 | 1059.73 | 1059.73
19 | 011701003014 | 砌筑脚手架 | (1)墙体 (2)1.2-3.6m | m2 | 11.86 | 3.79 | 44.95
二层职工活动室
20 | 011708001066 | 二次搬运 | (1)搬运内容:建筑材料 (2)搬运距离:向上1层 | 项 | 1 | 1983.55 | 1983.55
21 | 011708001067 | 二次搬运 | (1)建筑垃圾 (2)向下1层 | 项 | 1 | 2067.81 | 2067.81
22 | 011701003015 | 砌筑脚手架 | (1)墙体 (2)1.2-3.6m | m2 | 13 | 4.38 | 56.94
职工活动室屋面
23 | 011708001068 | 二次搬运 | (1)搬运内容:建筑材料 | 项 | 1 | 1051.78 | 1051.78
工程量清单
工程名称：2024年莆炎高速公路莆田段所站房屋修缮工程
序号 | 项目编码 | 项目名称 | 项目特征描述 | 计量单位 | 工程量 | 金 额(元)
[6 empty] | 综合单价 | 合价
(2)搬运距离:向上2层
24 | 011701002004 | 外脚手架及垂直封闭安全网 | (1)外墙面 (2)扣件式钢管脚手架 双排 (3)10.5m (4)落地式钢管 (5)阻燃安全网 | m2 | 58.29 | 65.24 | 3802.84
埭头站ETC
一层
25 | 011701003016 | 砌筑脚手架 | (1)墙体 (2)1.2-3.6m | m2 | 21.76 | 4.16 | 90.52
安装工程
游洋所修缮
水卫工程
26 | 031301017011 | 脚手架搭拆 |  | 项 | 1 | 6.53 | 6.53
萩芦站办公楼
水卫工程
27 | 031301017012 | 脚手架搭拆 |  | 项 | 1 | 1.09 | 1.09
萩芦宿舍楼
水卫工程
28 | 031301017013 | 脚手架搭拆 |  | 项 | 1 | 5.48 | 5.48
萩芦收费站
水卫工程
29 | 031301017014 | 脚手架搭拆 |  | 项 | 1 | 1240.74 | 1240.74
江口宿舍楼
水卫工程
30 | 031301017015 | 脚手架搭拆 |  | 项 | 1 | 852.96 | 852.96
总价措施项目
1 |  | 安全文明施工费 |  | 项 | 1 | 9362 | 9362
2 |  | 其他总价措施费 |  | 项 | 1 | 1527 | 1527
3 |  | 扬尘防治措施费 |  | 项 | 1 | 927 | 927
合计 | [6 empty] | 1499480
注：安全文明施工费为不可竞争费用，包干使用。
编制： |  |  | 复核：