## 工程项目造价汇总表
工程项目造价汇总表
工程名称:2024年交通工程联合创新实验室工程 |  |  |  |  | 第1页 共1页
序号 | 单项工程名称 | 金额（元） |  |  |  | 备注
|  | 金额 | 其中：安全文明施工费 | 其中：规费
1 | 单体建筑
合 计

## 单项工程造价汇总表
单项工程造价汇总表
工程名称:2024年交通工程联合创新实验室工程 单体建筑 |  |  |  |  | 第1页 共1页
序号 | 单位工程名称 | 金额（元） |  |  |  | 备注
|  | 金额 | 其中：安全文明施工费 | 其中：规费
1 | 房屋建筑与装饰工程
2 | 安装工程
3 | 智能化装修工程
4 | 园林绿化与景观工程
5 | 室外总体市政工程
6 | 暂列金 | 20000 |  |  |  | 不可竞争费用，无需报价
7 | 暂估价 | 183000
8 | 安全生产费 | 51489.24 |  |  |  | 不可竞争费用，无需报价
合 计

## 单位工程汇总表
单位工程汇总表
工程名称：2024年交通工程联合创新实验室工程 单体建筑 房屋建筑与装饰工程 |  |  | 第1页 共7页
序号 | 汇 总 内 容 | 金额（元） | 备注
1 | 分部分项工程费
1.1 | 拆除工程
1.2 | 一般土建工程
1.3 | 屋面工程
1.4 | 门窗工程
1.5 | 楼地面工程
1.6 | 墙面工程
1.7 | 天棚面工程
1.8 | 其他装饰工程
2 | 措施项目费
2.1 | 总价措施项目费
2.1.1 | 安全文明施工费
2.1.2 | 其他总价措施费
2.1.3 | 防尘喷雾措施费
2.2 | 单价措施项目费
3 | 其他项目费
3.1 | 暂列金额
3.2 | 专业工程暂估价
3.3 | 总承包服务费
合计=1+2+3
单位工程汇总表
工程名称：2024年交通工程联合创新实验室工程 单体建筑 安装工程 |  |  | 第2页 共7页
序号 | 汇 总 内 容 | 金额（元） | 备注
1 | 分部分项工程费
1.1 | 电气工程
1.2 | 水卫工程
1.3 | 通风空调
2 | 措施项目费
2.1 | 总价措施项目费
2.1.1 | 安全文明施工费
2.1.2 | 其他总价措施费
2.1.3 | 防尘喷雾措施费
2.2 | 单价措施项目费
3 | 其他项目费
3.1 | 暂列金额
3.2 | 专业工程暂估价
3.3 | 总承包服务费
合计=1+2+3
单位工程汇总表
工程名称：2024年交通工程联合创新实验室工程 单体建筑 智能化装修工程 |  |  | 第3页 共7页
序号 | 汇 总 内 容 | 金额（元） | 备注
1 | 分部分项工程费
1.1 | 智能化装修工程
2 | 措施项目费
2.1 | 总价措施项目费
2.1.1 | 安全文明施工费
2.1.2 | 其他总价措施费
2.1.3 | 防尘喷雾措施费
2.2 | 单价措施项目费
3 | 其他项目费
3.1 | 暂列金额
3.2 | 专业工程暂估价
3.3 | 总承包服务费
合计=1+2+3
单位工程汇总表
工程名称：2024年交通工程联合创新实验室工程 单体建筑 园林绿化与景观工程 |  |  | 第4页 共7页
序号 | 汇 总 内 容 | 金额（元） | 备注
1 | 分部分项工程费
1.1 | 绿化
1.2 | 园林
2 | 措施项目费
2.1 | 总价措施项目费
2.1.1 | 安全文明施工费
2.1.2 | 其他总价措施费
2.1.3 | 防尘喷雾措施费
2.2 | 单价措施项目费
3 | 其他项目费
3.1 | 暂列金额
3.2 | 专业工程暂估价
3.3 | 总承包服务费
合计=1+2+3
单位工程汇总表
工程名称：2024年交通工程联合创新实验室工程 单体建筑 室外总体市政工程 |  |  | 第5页 共7页
序号 | 汇 总 内 容 | 金额（元） | 备注
1 | 分部分项工程费
1.1 | 室外工程
1.2 | 室外电缆排管
1.3 | 室外智能化工程
2 | 措施项目费
2.1 | 总价措施项目费
2.1.1 | 安全文明施工费
2.1.2 | 其他总价措施费
2.1.3 | 防尘喷雾措施费
2.2 | 单价措施项目费
3 | 其他项目费
3.1 | 暂列金额
3.2 | 专业工程暂估价
3.3 | 总承包服务费
合计=1+2+3
单位工程汇总表
工程名称：2024年交通工程联合创新实验室工程 单体建筑 暂列金、暂列金 |  |  | 第6页 共7页
序号 | 汇 总 内 容 | 金额（元） | 备注
1 | 分部分项工程费
1.1 | 暂估价
1.2 | 暂列金
2 | 措施项目费
2.1 | 总价措施项目费
2.1.1 | 安全文明施工费
2.1.2 | 其他总价措施费
2.1.3 | 防尘喷雾措施费
2.2 | 单价措施项目费
3 | 其他项目费 | 203000 | 不可竞争费用，无需报价
3.1 | 暂列金额 | 20000 | 不可竞争费用，无需报价
3.2 | 专业工程暂估价 | 183000 | 不可竞争费用，无需报价
3.3 | 总承包服务费
合计=1+2+3 |  | 203000
单位工程汇总表
工程名称：2024年交通工程联合创新实验室工程 单体建筑 安全生产费 |  |  | 第7页 共7页
序号 | 汇 总 内 容 | 金额（元） | 备注
1 | 分部分项工程费
1.1 | 暂估价
1.2 | 暂列金
2 | 措施项目费
2.1 | 总价措施项目费
2.1.1 | 安全文明施工费
2.1.2 | 其他总价措施费
2.1.3 | 防尘喷雾措施费
2.2 | 单价措施项目费
3 | 其他项目费
3.1 | 暂列金额
3.2 | 专业工程暂估价
3.3 | 总承包服务费
4 | 安全生产费 | 51489.24 | 不可竞争费用，无需报价
合计=1+2+3 |  | 51489.24

## 分部分项工程量清单与计价表
分部分项工程量清单书
工程名称：2024年交通工程联合创新实验室工程 | [6 empty] | 第1页 共50页
序号 | 项目编码 | 项 目 名 称 | 单位 | 金额（元） |  |  |  | 备注
|  |  |  | 工程量 | 综合单价 | 合计
单体建筑 | [8 empty] | 单项工程(17房屋建筑与装饰)
房屋建筑与装饰工程 | [8 empty] | 单位工程(17房屋建筑与装饰)
拆除工程 | [8 empty] | 分项工程(17房屋建筑与装饰)
1 | 041001001001 | 拆除路面 (1)小型机械拆除混凝土类面层(无筋 厚15cm以内) | m2 | 87.535
2 | 011601001001 | 砖（石）砌体拆除 (1)拆除砖（石）砌体(拆除砌体 标准砖) | m3 | 21.182
3 | 011605002001 | 立面块料拆除 (1)拆除瓷砖墙裙 | m2 | 16.56
4 | 011610003001 | 卷帘门拆除 (1)拆除门窗(拆除各种卷帘门) | m2 | 75.517
5 | 011614005001 | 拆除天沟围边 (1)拆除天沟围边 | m | 13.09
6 | 01B003 | 拆除原有镀锌方管阁楼 | 项 | 1
7 | 010103002005 | 余方弃置 (1)石碴 (2)暂按10km | m3 | 61.291
一般土建工程 | [8 empty] | 分项工程(17房屋建筑与装饰)
8 | 010101003001 | 挖沟槽土方 (1)三类土 (2)2米内 | m3 | 99.923
9 | 010103001001 | 回填方 (1)回填工程(填土机械夯实 槽坑) | m3 | 79.577
10 | 010103002006 | 余方弃置 (1)开挖土 | m3 | 8.455
本页小计：
分部分项工程量清单书
工程名称：2024年交通工程联合创新实验室工程 | [6 empty] | 第2页 共50页
序号 | 项目编码 | 项 目 名 称 | 单位 | 金额（元） |  |  |  | 备注
|  |  |  | 工程量 | 综合单价 | 合计
(2)暂按10km
11 | 010501001001 | 垫层 (1)基础(C20现拌普通混凝土 垫层) | m3 | 4.982
12 | 010503001001 | 基础梁 (1)C30现拌普通混凝土(基础梁) | m3 | 3.272
13 | 010501002002 | 带形基础 | m3 | 11.052
14 | 010502001001 | 矩形柱 (1)C25现拌普通混凝土(独立矩形柱) | m3 | 1.04
15 | 010507007001 | 其他构件 (1)C20素砼包脚 | m3 | 0.149
16 | 010516001001 | 螺栓 (1)M16*500地脚螺栓 | t | 0.035
17 | 010516005001 | 化学螺栓 | 个 | 44
18 | 010516002001 | 预埋铁件 (1)铁件、螺栓(预埋铁件安装) | t | 0.176
19 | 010503005001 | 过梁 (1)C25现拌普通混凝土(过梁) | m3 | 0.802
20 | 010503004001 | 圈梁 (1)C25现拌普通混凝土(圈梁) | m3 | 3.712
21 | 010603003001 | 钢管柱 (1)200×200×4方管立柱,与铁板满焊 | t | 1.024
22 | 010505007001 | 天沟（檐沟）、挑檐板 (1)C25现拌普通混凝土(天沟、挑檐板) | m3
本页小计：
分部分项工程量清单书
工程名称：2024年交通工程联合创新实验室工程 | [6 empty] | 第3页 共50页
序号 | 项目编码 | 项 目 名 称 | 单位 | 金额（元） |  |  |  | 备注
|  |  |  | 工程量 | 综合单价 | 合计
23 | 010501002001 | 带形基础 (1)C20现拌普通混凝土(带形基础) | m3
24 | 010502002001 | 构造柱 (1)C25现拌普通混凝土 | m3 | 0.42
25 | 010515001001 | 现浇构件钢筋 (1)现浇构件带肋钢筋HRB400以内(直径10mm) | t | 0.092
26 | 010515001002 | 现浇构件钢筋 (1)现浇构件圆钢筋HPB300以内(直径6mm) | t | 0.192
27 | 010515001009 | 现浇构件钢筋 (1)现浇构件带肋钢筋HRB400以内(直径6mm) | t | 0.1
28 | 010515001004 | 现浇构件钢筋 (1)现浇构件带肋钢筋HRB400以内(直径8mm) | t | 0.094
29 | 010515001005 | 现浇构件钢筋 (1)现浇构件带肋钢筋HRB400以内(直径12mm) | t | 0.397
30 | 010515001006 | 现浇构件钢筋 (1)现浇构件带肋钢筋HRB400以内(直径14mm) | t | 0.086
31 | 010515001007 | 现浇构件钢筋 (1)现浇构件带肋钢筋HRB400以内(直径16mm) | t | 0.341
32 | 010402001001 | 砌块墙 (1)砌块砌体(蒸压加气混凝土砌块墙 专用砂浆200mm厚以内) (2)A5 | m3 | 61.901
本页小计：
分部分项工程量清单书
工程名称：2024年交通工程联合创新实验室工程 | [6 empty] | 第4页 共50页
序号 | 项目编码 | 项 目 名 称 | 单位 | 金额（元） |  |  |  | 备注
|  |  |  | 工程量 | 综合单价 | 合计
(3)M5
33 | 010516004001 | 建筑植筋 (1)建筑植筋(化学螺栓(玻璃管锚栓 深度12d以内 φ16) | 个 | 22
34 | 010516004002 | 建筑植筋 (1)建筑植筋(化学螺栓(玻璃管锚栓 深度12d以内 φ14) | 个 | 6
屋面工程 | [8 empty] | 分项工程(17房屋建筑与装饰)
35 | 010604001001 | 钢梁 (1)钢梁100*100*3、100*200*4 | t | 0.824
36 | 010606002001 | 钢檩条 (1)连续檩条 Q235 (2)C160X60X20X2.0@1000 | t | 0.581
37 | 010901002002 | 型材屋面 (1)YX35-125-750屋面压型彩钢板 (2)12K50mm保温棉+聚丙烯夹筋铝箔 (3)+@200*200不锈钢丝网 | m2 | 91.717
38 | 010902007001 | 屋面天沟、檐沟防水 (1)彩板天沟0.5mm厚 | m | 23.37
39 | 011502001001 | 金属装饰线 (1)山墙收边 (2)彩板0.5mm 厚 | m | 3.95
门窗工程 | [8 empty] | 分项工程(17房屋建筑与装饰)
40 | 010801001002 | 木质门 (1)定制深灰色混油卫生间门750*2160 | m2 | 3.24
41 | 010801001001 | 木质门 | m2 | 2.16
本页小计：
分部分项工程量清单书
工程名称：2024年交通工程联合创新实验室工程 | [6 empty] | 第5页 共50页
序号 | 项目编码 | 项 目 名 称 | 单位 | 金额（元） |  |  |  | 备注
|  |  |  | 工程量 | 综合单价 | 合计
(1)胡桃木隐形门900*2400
42 | 010805001001 | 电子感应门 (1)15mm钢化超白玻电动感应门3650*2710 | 樘 | 1
43 | 010802001001 | 金属（塑钢）门 (1)15mm钢化玻璃对开门 (2)1800*2400 | m2 | 4.32
44 | 010802001002 | 金属（塑钢）门 (1)黑钛不锈钢,深灰15厘钢化玻璃门 (2)1000*2400 | m2 | 2.4
45 | 010807001002 | 金属（塑钢、断桥）窗 (1)铝合金窗户700*3150 (2)钢化玻璃6mm | m2 | 2.205
46 | 010807001004 | 金属（塑钢、断桥）窗 (1)断桥铝窗配套电动梦幻帘2790*2100 | m2 | 5.859
47 | 010807001009 | 金属（塑钢、断桥）窗 (1)铝合金窗户1540*2100 (2)钢化玻璃6mm | m2 | 3.234
48 | 010807001010 | 金属（塑钢、断桥）窗 (1)铝合金窗户600*2100 (2)钢化玻璃6mm | m2 | 1.26
49 | 010807001011 | 金属（塑钢、断桥）窗 (1)铝合金窗户600*1300 (2)钢化玻璃6mm | m2 | 1.56
50 | 010807001012 | 金属（塑钢、断桥）窗 (1)三层夹胶玻璃固定窗（中空LOW-E钢化玻璃6+9A+6） | m2 | 10.5
本页小计：
分部分项工程量清单书
工程名称：2024年交通工程联合创新实验室工程 | [6 empty] | 第6页 共50页
序号 | 项目编码 | 项 目 名 称 | 单位 | 金额（元） |  |  |  | 备注
|  |  |  | 工程量 | 综合单价 | 合计
(2)3500*3000
楼地面工程 | [8 empty] | 分项工程(17房屋建筑与装饰)
51 | 010501001002 | 垫层 (1)100mm厚C10混凝土 | m3 | 1.2
52 | 011107001001 | 石材台阶面 (1)20mm深灰色大理石 | m2 | 3.054
53 | 011102001001 | 石材楼地面 (1)20mm灰色大理石地面 | m2 | 8.946
54 | 011104001002 | 地毯楼地面 (1)阻燃地毯 | m2 | 2.24
55 | 011103002001 | 橡胶板卷材楼地面 (1)胶粘剂 (2)静音塑胶地板 | m2 | 218.4
56 | 011104002001 | 竹、木（复合）地板 (1)胡桃木木饰面地面 | m2 | 4.725
57 | 011104002002 | 竹、木（复合）地板 (1)木地板(条形复合地板（成品安装） 铺在水泥地面上) | m2 | 11.07
58 | 011101006002 | 平面砂浆找平层 (1)100mm水泥砂浆找平 | m2 | 234.195
59 | 010904002001 | 楼（地）面涂膜防水 (1)涂料防水(聚合物复合改性沥青防水涂料2mm厚 平面) | m2 | 19.61
60 | 011101005001 | 自流坪楼地面 (1)自流平水泥砂浆楼地面基层(4mm厚) | m2 | 234.195
61 | 010904001001 | 楼（地）面卷材防水 (1)卷材防水(沥青玻璃纤维布 二 | m2 | 218.4
本页小计：
分部分项工程量清单书
工程名称：2024年交通工程联合创新实验室工程 | [6 empty] | 第7页 共50页
序号 | 项目编码 | 项 目 名 称 | 单位 | 金额（元） |  |  |  | 备注
|  |  |  | 工程量 | 综合单价 | 合计
布三油 平面)
62 | 011102003001 | 块料楼地面 (1)20mm1:3干硬性水泥砂浆 (2)900*1800*10浅灰色柔光砖 | m2 | 19.61
63 | 010404001002 | 垫层 (1)104mm轻质陶粒混凝土垫层 | m3 | 2.039
64 | 011101006003 | 平面砂浆找平层 (1)水泥砂浆找平层(在混凝土 或硬基层面上 20mm厚) | m2 | 19.61
65 | 010904001002 | 楼（地）面卷材防水 (1)2厚丙纶防水卷材横竖各一遍上翻2000mm | m2 | 83.01
66 | 011105006001 | 金属踢脚线 (1)9mm基层板面饰 (2)1.2mm黑钛不锈钢脚线 | m | 25.525
墙面工程 | [8 empty] | 分项工程(17房屋建筑与装饰)
67 | 011201001001 | 墙面一般抹灰 (1)内墙面专用砂浆找平抹灰(加气混凝土砌块墙 14mm厚) | m2 | 535.186
68 | 011201001002 | 墙面一般抹灰 (1)外墙面专用砂浆一般抹灰(9+10mm厚 加气混凝土砌块墙) | m2 | 174.363
69 | 011406001004 | 抹灰面油漆涂料 (1)外墙真石漆 (2)2遍 | m2 | 87.629
70 | 011508002001 | 有机玻璃字 (1)亚克力超薄迷你无边发光图标 | 个（套） | 1
71 | 011508002002 | 有机玻璃字 | 个（ | 10
本页小计：
分部分项工程量清单书
工程名称：2024年交通工程联合创新实验室工程 | [6 empty] | 第8页 共50页
序号 | 项目编码 | 项 目 名 称 | 单位 | 金额（元） |  |  |  | 备注
|  |  |  | 工程量 | 综合单价 | 合计
|  | (1)立装白色亚克力无边发光字 (2)单字500*500mm*80mm | 套）
72 | 011508004001 | 金属字 (1)不锈钢精工字 (2)单字10*10*2 | 个（套） | 50
73 | 011508001001 | 泡沫塑料字 (1)GRG石膏字 | 个（套） | 3
74 | 011207001013 | 墙面装饰板 (1)定制GRG圆形LOGO | m2 | 4.36
75 | 011207001001 | 墙面装饰板 (1)18mm阻燃板 (2)金属板饰面 | m2 | 22.63
76 | 011406001019 | 抹灰面油漆涂料 (1)外墙防水腻子打底 (2)刷抗碱封闭底漆 (3)滚涂防水封闭层 (4)批外墙微水泥及罩面 | m2 | 49.02
77 | 011406001018 | 抹灰面油漆涂料 (1)外墙防水腻子打底 (2)刷抗碱封闭底漆 (3)喷白色硅酸酯外墙涂料 (4)滚涂防水防尘罩面 | m2 | 286.525
78 | 011210006002 | 其他隔断 (1)轻钢龙骨 (2)18mm纤维水泥板 (3)防水腻子打底+微水泥饰面 | m2 | 24.986
79 | 011210006001 | 其他隔断 (1)轻钢龙骨 (2)18mm双面阻燃板 | m2 | 43.05
本页小计：
分部分项工程量清单书
工程名称：2024年交通工程联合创新实验室工程 | [6 empty] | 第9页 共50页
序号 | 项目编码 | 项 目 名 称 | 单位 | 金额（元） |  |  |  | 备注
|  |  |  | 工程量 | 综合单价 | 合计
(3)9mm双面石膏板饰面 (4)微水泥饰面
80 | 011207001010 | 墙面装饰板 (1)轻钢龙骨 (2)18mm阻燃板 (3)9mm石膏板饰面 (4)微水泥 | m2 | 18.2
81 | 011207001004 | 墙面装饰板 (1)18mm阻燃板 (2)18mm胡桃木墙板饰面 | m2 | 21.35
82 | 011207001015 | 墙面装饰板 (1)墙面造型 (2)18mm阻燃板 (3)9mm石膏板饰面 (4)微水泥 | m2 | 9.277
83 | 011207001016 | 墙面装饰板 (1)18mm阻燃板 (2)9mm石膏板饰面 (3)微水泥 | m2 | 58.161
84 | 011207001017 | 墙面装饰板 (1)18mm阻燃板 (2)9mm石膏板饰面 (3)进口涂料 | m2 | 39.363
85 | 011207001018 | 墙面装饰板 (1)墙面展板 (2)18mm阻燃板 (3)9mm石膏板饰面 (4)进口涂料 | m2 | 1.638
86 | 011207001019 | 墙面装饰板 (1)墙面广告造型 | m2 | 3.4
本页小计：
分部分项工程量清单书
工程名称：2024年交通工程联合创新实验室工程 | [6 empty] | 第10页 共50页
序号 | 项目编码 | 项 目 名 称 | 单位 | 金额（元） |  |  |  | 备注
|  |  |  | 工程量 | 综合单价 | 合计
87 | 011502001002 | 金属装饰线 (1)黑钛不锈钢端景围边 | m | 8.69
88 | 011207001014 | 墙面装饰板 (1)轻钢龙骨+黑钛不锈钢盖板 | m2 | 3.762
89 | 01B004 | 钢索吊绳挂透明亚克力 (1)钢索吊绳挂透明亚克力 | m2 | 9.69
90 | 011406001020 | 抹灰面油漆涂料 (1)刷进口涂料 | m2 | 34.121
91 | 011406001025 | 抹灰面油漆涂料 (1)腻子2道 (2)微水泥 | m2 | 189.101
92 | 011406001024 | 抹灰面油漆涂料 (1)内墙 (2)腻子2道 (3)黑色乳胶漆一底两面 | m2 | 20.492
93 | 011204003003 | 块料墙面 (1)20厚水泥砂浆粘贴 (2)1200*600灰色柔光砖 | m2 | 29.115
天棚面工程 | [8 empty] | 分项工程(17房屋建筑与装饰)
94 | 011302001002 | 天棚吊顶 (1)轻钢龙骨 (2)18mm阻燃板 (3)哑光金属板饰面 | m2 | 12.33
95 | 011302001007 | 天棚吊顶 (1)轻钢龙骨 (2)18mm阻燃板 (3)9mm纸面石膏板 (4)黑色乳胶漆 | m2 | 75.93
本页小计：
分部分项工程量清单书
工程名称：2024年交通工程联合创新实验室工程 | [6 empty] | 第11页 共50页
序号 | 项目编码 | 项 目 名 称 | 单位 | 金额（元） |  |  |  | 备注
|  |  |  | 工程量 | 综合单价 | 合计
96 | 011302001008 | 天棚吊顶 (1)轻钢龙骨 (2)18mm阻燃板 (3)9mm纸面石膏板 (4)白色乳胶漆 | m2 | 11.07
97 | 011302001009 | 天棚吊顶 (1)卫生间天棚 (2)轻钢龙骨 (3)18mm阻燃板 (4)9mm纸面石膏板 (5)白色乳胶漆 | m2 | 4.42
98 | 011302001001 | 天棚吊顶 (1)SP-01 (2)轻钢龙骨 (3)18mm阻燃板 (4)9mm纸面石膏板饰面 (5)刷微水泥 | m2 | 120.21
99 | 011302001010 | 天棚吊顶 (1)临时会议区圆形SP-01 (2)轻钢龙骨 (3)18mm阻燃板 (4)9mm纸面石膏板饰面 (5)刷微水泥 (6)0.18mm定制LOGO透光灯膜 | m2 | 26.28
100 | 011302001011 | 天棚吊顶 | m2 | 9.66
其他装饰工程 | [8 empty] | 分项工程(17房屋建筑与装饰)
101 | 011501022001 | 办公桌 (1)办公桌 | 个 | 1
102 | 011501022005 | 茶桌 (1)茶桌 | 个 | 1
本页小计：
分部分项工程量清单书
工程名称：2024年交通工程联合创新实验室工程 | [6 empty] | 第12页 共50页
序号 | 项目编码 | 项 目 名 称 | 单位 | 金额（元） |  |  |  | 备注
|  |  |  | 工程量 | 综合单价 | 合计
103 | 050305010001 | 办公椅 (1)办公椅 | 个 | 3
104 | 050305010002 | 茶椅 (1)茶椅 | 个 | 4
105 | 050305008001 | 休息长凳 (1)休息长凳6400*560 | 个 | 1
106 | 011501008001 | 木壁柜 (1)水吧台壁柜 | m2 | 4.549
107 | 011501008002 | 木壁柜 (1)水吧台壁柜1350*2650 | m2 | 3.578
108 | 011501009001 | 厨房低柜 (1)水吧台洗涤柜台1500*850 | m2 | 1.275
109 | 011501009002 | 厨房低柜 (1)水吧台洗漱柜台2000*650 | m2 | 1.3
110 | 010606013001 | 零星钢构件 (1)黑钛不锈钢水池3390*300*300 | t | 0.017
111 | 011304001001 | 灯带槽 (1)挡灯槽 | m2 | 1.662
112 | 011505010002 | 镜面玻璃 (1)浴厕配件(盥洗室台镜 不带框 ＞1.0m2) | m2 | 1.506
安装工程 | [8 empty] | 单位工程(17安装)
电气工程 | [8 empty] | 分项工程(17安装)
113 | 030404017003 | 配电箱 (1)配电箱AL1 | 台 | 1
114 | 030404017004 | 配电箱 (1)配电箱NX | 台 | 1
本页小计：
分部分项工程量清单书
工程名称：2024年交通工程联合创新实验室工程 | [6 empty] | 第13页 共50页
序号 | 项目编码 | 项 目 名 称 | 单位 | 金额（元） |  |  |  | 备注
|  |  |  | 工程量 | 综合单价 | 合计
(2)ZRBV-10接线端子
115 | 030411001012 | 配管 (1)砖、混凝土结构明配 KBG16 | m | 125.48
116 | 030411001013 | 配管 (1)砖、混凝土结构明配 KBG20 | m | 4.3
117 | 030411001014 | 配管 (1)砖、混凝土结构明配 KBG25 | m | 2.5
118 | 030411001015 | 配管 (1)砖、混凝土结构明配 KBG32 | m | 7.63
119 | 030411001016 | 配管 (1)砖、混凝土结构暗配 KBG16 | m | 191.21
120 | 030411001017 | 配管 (1)砖、混凝土结构暗配 KBG20 | m | 4.3
121 | 030411001018 | 配管 (1)砖、混凝土结构暗配 JDG40 | m | 24.99
122 | 030413001003 | 铁构件 (1)明配管道铁构件 | kg | 20.98
123 | 030413002004 | 凿(压)槽 (1)暗配管道凿槽 | m | 78.5
124 | 030411004008 | 配线 (1)穿照明线 ZRBV-2.5 (2)管内穿线 | m | 1066.32
125 | 030411004009 | 配线 (1)线槽配线 ZRBV-2.5 | m | 880.5
126 | 030411004010 | 配线 (1)ZRBV-4 (2)管内穿线 | m | 15.9
本页小计：
分部分项工程量清单书
工程名称：2024年交通工程联合创新实验室工程 | [6 empty] | 第14页 共50页
序号 | 项目编码 | 项 目 名 称 | 单位 | 金额（元） |  |  |  | 备注
|  |  |  | 工程量 | 综合单价 | 合计
127 | 030411004011 | 配线 (1)线槽配线 ZRBV-4 | m | 42
128 | 030411004012 | 配线 (1)线槽配线 ZRBV-6 | m | 64.95
129 | 030411004013 | 配线 (1)穿照明线 ZRBV-6 (2)管内穿线 | m | 43.19
130 | 030411004014 | 配线 (1)ZRBV-10 | m | 45.5
131 | 030411001019 | 配管 (1)金属软管DN16 | m | 30
132 | 030411001020 | 配管 (1)金属软管DN20 | m | 1
133 | 030411001021 | 配管 (1)金属软管DN25 | m | 2
134 | 030411001022 | 配管 (1)金属软管DN32 | m | 1
135 | 030411003001 | 桥架 (1)热镀锌桥架MR-200×100(带隔板) | m | 53.91
136 | 030413001004 | 铁构件 (1)电缆桥架支架 | kg | 38.86
137 | 030412001001 | 普通灯具 (1)60W圆形吸顶灯 | 套 | 1
138 | 030412004005 | 装饰灯 (1)LED嵌入式射灯 DN75 | 套 | 41
139 | 030412004006 | 装饰灯 (1)暗藏LED灯带 | 套 | 81.58
本页小计：
分部分项工程量清单书
工程名称：2024年交通工程联合创新实验室工程 | [6 empty] | 第15页 共50页
序号 | 项目编码 | 项 目 名 称 | 单位 | 金额（元） |  |  |  | 备注
|  |  |  | 工程量 | 综合单价 | 合计
140 | 030412004007 | 装饰灯 (1)轨道射灯 | 套 | 15
141 | 030412005001 | 荧光灯 (1)10×10嵌入式铝合金线条灯 | 套 | 19.8
142 | 030412004008 | 装饰灯 (1)户外防水景观灯 | 套 | 12
143 | 030404033001 | 风扇 (1)排气扇 305×305 | 台 | 2
144 | 030404034003 | 照明开关 (1)单联单控开关 | 个 | 1
145 | 030404034004 | 照明开关 (1)三联单控开关 | 个 | 5
146 | 030404035003 | 插座 (1)安全插座(防溅盒) | 个 | 26
147 | 030404035004 | 插座 (1)地插 | 个 | 3
148 | 030411006004 | 接线盒 (1)KBG接线盒+空白面板 | 个 | 21
149 | 030411006005 | 接线盒 (1)开关插座盒 | 个 | 35
150 | 030411006006 | 接线盒 (1)灯头盒 | 个 | 111
水卫工程 | [8 empty] | 分项工程(17安装)
给水系统
151 | 031001006011 | 塑料管 (1)(热熔连接) (2)室外塑料给水管 PPRDN25 | m | 8.36
本页小计：
分部分项工程量清单书
工程名称：2024年交通工程联合创新实验室工程 | [6 empty] | 第16页 共50页
序号 | 项目编码 | 项 目 名 称 | 单位 | 金额（元） |  |  |  | 备注
|  |  |  | 工程量 | 综合单价 | 合计
(3)管道消毒、冲洗
152 | 031001006012 | 塑料管 (1)(热熔连接) (2)室外塑料给水管 PPRDN25 (3)管道消毒、冲洗 | m | 28.85
153 | 031001006013 | 塑料管 (1)(热熔连接) (2)室外塑料给水管 PPRDN25 (3)管道消毒、冲洗 | m | 26.14
154 | 030404031001 | 小电器 (1)小厨宝 | 个/套/台/ | 1
155 | 031004014003 | 给、排水附(配)件 (1)水龙头DN15 | 个/组 | 9
156 | 031003001001 | 螺纹阀门 (1)截止阀DN40 | 个 | 1
157 | 030413002005 | 凿(压)槽 (1)混凝土结构(宽mm×深mm70×70) | m | 48.825
158 | 041001001002 | 拆除路面 (1)破路面30×30 (2)10厚 | m2 | 6
159 | 040203007001 | 水泥混凝土 (1)10C25混凝土路面修复 | m2 | 9
污水系统
160 | 031001006014 | 塑料管 (1)粘结 (2)室内 (3)UPVC-DE50 | m | 7.45
本页小计：
分部分项工程量清单书
工程名称：2024年交通工程联合创新实验室工程 | [6 empty] | 第17页 共50页
序号 | 项目编码 | 项 目 名 称 | 单位 | 金额（元） |  |  |  | 备注
|  |  |  | 工程量 | 综合单价 | 合计
161 | 031001006015 | 塑料管 (1)粘结 (2)室内 (3)UPVC-DE75 | m | 8.23
162 | 031001006016 | 塑料管 (1)粘结 (2)室内 (3)UPVC-DE110 | m | 14.95
163 | 030413002006 | 凿(压)槽 (1)混凝土结构(宽mm×深mm70×70) | m | 10.3
164 | 010101007001 | 管沟土方 (1)DN100以内 (2).6m以内 | m | 20.33
165 | 031004006001 | 大便器 (1)蹲式座便器 | 组 | 2
166 | 031004007001 | 小便器 (1)感应小便器 | 组 | 1
167 | 031004014004 | 给、排水附(配)件 (1)不锈钢地漏DN50带存水湾 | 个/组 | 2
通风空调 | [8 empty] | 分项工程(17安装)
168 | 030701004006 | 风机盘管 (1)风管式室内机制冷量:4.0kW制热量:4.5kW尺寸:710×450×200风量:1000m3/h噪音:38dB220V-50Hz | 台 | 1
169 | 030701004007 | 风机盘管 (1)风管式室内机制冷量:6.3kW制热量:7.0kW尺寸:710×450×200 | 台 | 1
本页小计：
分部分项工程量清单书
工程名称：2024年交通工程联合创新实验室工程 | [6 empty] | 第18页 共50页
序号 | 项目编码 | 项 目 名 称 | 单位 | 金额（元） |  |  |  | 备注
|  |  |  | 工程量 | 综合单价 | 合计
风量:1500m3/h噪音:40dB220V-50Hz
170 | 030701004008 | 风机盘管 (1)风管式室内机制冷量:6.3kW制热量:7.0kW尺寸:710×450×200风量:1500m3/h噪音:40dB220V-50Hz | 台 | 1
171 | 030701004009 | 风机盘管 (1)风管式室内机制冷量:8.0kW制热量:9.0kW尺寸:1310×450×200风量:1800m3/h噪音:44dB220V-50Hz | 台 | 1
172 | 030701004010 | 风机盘管 (1)风管式室内机制冷量:8.0kW制热量:9.0kW尺寸:1310×450×200风量:1800m3/h噪音:44dB220V-50Hz | 台 | 1
173 | 030701003001 | 空调器 (1)多联体空调机 室外机制冷量:40.0kW制热量:45.0kW尺寸:1340×765×1605IPLV:7.55噪音:61dB380V 3N-50Hz | 台/组 | 1
174 | 010501006001 | 设备基础 (1)C25混凝土基础 | m3 | 0.42
175 | 030108001001 | 离心式通风机 (1)P-1吸顶式房间通风器DF-800-XSL 风量:800m3/h 风压:160Pa 噪声:36dB 面板尺寸:305x305 220V-50Hz | 台 | 2
176 | 031201003001 | 金属结构刷油 | kg | 240
本页小计：
分部分项工程量清单书
工程名称：2024年交通工程联合创新实验室工程 | [6 empty] | 第19页 共50页
序号 | 项目编码 | 项 目 名 称 | 单位 | 金额（元） |  |  |  | 备注
|  |  |  | 工程量 | 综合单价 | 合计
(1)轻锈 (2)防锈漆、银粉漆
177 | 031001004006 | 铜管 (1)冷媒管DN12.7 (2)铜管(氧乙炔焊) (3)室内( | m | 22.8
178 | 031001004007 | 铜管 (1)冷媒管DN6.35 (2)铜管(氧乙炔焊) | m | 27.16
179 | 031001004008 | 铜管 (1)冷媒管DN15.9 (2)铜管(氧乙炔焊) | m | 8.65
180 | 031001004009 | 铜管 (1)冷媒管DN9.52 (2)铜管(氧乙炔焊) | m | 13.01
181 | 031001004010 | 铜管 (1)冷媒管铜分支器DN20以内 | m | 8
182 | 030703011001 | 铝及铝合金风口、散流器 (1)DN100球型出风口 配防虫网 | 个 | 4
183 | 030413003001 | 打洞(孔) (1)打洞DN100 | 个 | 4
184 | 031001006017 | 塑料管 (1)粘结 (2)PVC管-DN110 | m | 0.78
185 | 031001006018 | 塑料管 (1)空调凝结水塑料管(粘接)(外径32mm内) | m | 16.32
186 | 031001006019 | 塑料管 | m | 7.12
本页小计：
分部分项工程量清单书
工程名称：2024年交通工程联合创新实验室工程 | [6 empty] | 第20页 共50页
序号 | 项目编码 | 项 目 名 称 | 单位 | 金额（元） |  |  |  | 备注
|  |  |  | 工程量 | 综合单价 | 合计
(1)空调凝结水塑料管(粘接)(外径32mm内)
187 | 031001006020 | 塑料管 (1)空调凝结水塑料管(粘接)(外径40mm内) | m | 7.49
188 | 031208002001 | 管道绝热 (1)橡塑管壳 (2)25mm/32mm | m3 | 0.426
智能化装修工程 | [8 empty] | 单位工程(17安装)
智能化装修工程 | [8 empty] | 分项工程(17安装)
综合布线系统
189 | 030501012004 | 交换机 (1)工业级三层交换机 (2)——交换容量≧300G； (3)——转发速率≧130Mpps； (4)——≧16K MAC地址容量，IPv4路由表≧8K；ARP表项≧4K； (5)——支持纵向虚拟化功能； (6)——支持三层组播功能； (7)——支持静态路由，支持RIP，OSPF/OSPFv3, VRRP等协议； (8)——提供24个固定的10/100/1000M自适应以太网电接口，4个千兆光接口； (9)——提供可插拔双电源； (10)——与现网网管系统兼容，可通过现网网管系统实现对设备的配置模板自动下发、QoS配置、VLAN配置管理、网络流量分析等功能； | 台/套 | 1
190 | 030501012005 | 交换机 | 台/套 | 2
本页小计：
分部分项工程量清单书
工程名称：2024年交通工程联合创新实验室工程 | [6 empty] | 第21页 共50页
序号 | 项目编码 | 项 目 名 称 | 单位 | 金额（元） |  |  |  | 备注
|  |  |  | 工程量 | 综合单价 | 合计
(1)工业级交换机 (2)智能三层可网管交换机，交换容量336Gbps，包转发率108Mpps，24个10/100/1000Mbps自适应电口交换机，固化4个SFP+万兆光口，支持静态路由、三层聚合口、ACL、端口镜像等功能
191 | 031101039001 | 传输设备 (1)无线吸顶式AP (2)双频吸顶AP，1000Mbps网口上联，内置天线，整机最大接入速率1167Mbps，支持PoE供电和本地供电 | 套/端 | 3
192 | 030501012006 | 交换机 (1)10口全千兆PoE路由器，其中固化1个WAN口，3个LAN/WAN可切换口，6个固化LAN口，最大支持4个WAN口，整机最大PoE输出72W，单端口最大输出30W，终端带机量100台，最大支持1000Mbps带宽，集成统一网络控制器功能，最大可管理32台AP或网管交换机 | 台/套 | 1
193 | 030502012002 | 信息插座 (1)单口公共信息网信息插座 | 个/块 | 3
194 | 030502012003 | 信息插座 (1)双口公共信息网信息插座 | 个/块 | 1
195 | 030411001033 | 配管 (1)JDG20 暗配 | m | 45.93
196 | 030411001034 | 配管 (1)JDG20-SCE | m | 83.29
197 | 030502005007 | 双绞线缆 | m | 194.61
本页小计：
分部分项工程量清单书
工程名称：2024年交通工程联合创新实验室工程 | [6 empty] | 第22页 共50页
序号 | 项目编码 | 项 目 名 称 | 单位 | 金额（元） |  |  |  | 备注
|  |  |  | 工程量 | 综合单价 | 合计
(1)双绞线缆(管内穿放 ≤4对) UTP5
198 | 030413001009 | 铁构件 (1)明敷管道铁构件支架制作安装 | kg | 14.61
199 | 030413002011 | 凿(压)槽 (1)开槽-墙体 | m | 10.9
门禁系统
200 | 030507005004 | 出入口目标识别设备 (1)人脸识别机 (2)屏幕参数： 7英寸触摸显示屏，屏幕比例9:16，屏幕分辨率600*1024； (3)摄像头参数：采用宽动态200万双目摄像头； (4)认证方式：支持人脸、刷卡（IC卡、手机NFC卡、CPU卡序列号/内容、身份证卡序列号）、密码等方式，可外接身份证功能模块； (5)人脸识别：采用深度学习算法，支持照片、视频防假；1:N人脸识别速度≤0.2s，人脸验证准确率≥99%； (6)存储容量：本地支持2万人脸库、5万张卡，15万条事件记录； (7)硬件接口：LAN*1、RS485*1、Wiegand * 1(支持双向)、typeA类型USB接口*1、门锁*1、门磁*1、报警输入*2、报警输出*1、开门按钮*1、SD卡槽*1（最大支持512GB）； (8)通信方式：有线网络； | 台 | 1
本页小计：
分部分项工程量清单书
工程名称：2024年交通工程联合创新实验室工程 | [6 empty] | 第23页 共50页
序号 | 项目编码 | 项 目 名 称 | 单位 | 金额（元） |  |  |  | 备注
|  |  |  | 工程量 | 综合单价 | 合计
(9)使用环境：IP65，室内外环境（室外使用必须搭配遮阳罩）； (10)安装方式：壁挂安装（标配挂板，适配86底盒）/桌面摆放/闸机安装/地面支架； (11)电源输入： DC12V/2A（电源需另配）； (12)设备尺寸：233.99*118.2*26.5mm (13)设备重量：净重：0.64kg；毛重：1.016kg (14)【功能介绍】 (15)可视对讲：支持和云眸、4200客户端、室内机、管理机进行可视对讲；支持配置一键呼叫室内机或管理机；支持副门口机或围墙机模式； (16)视频预览：支持管理中心远程视频预览，支持接入NVR设备，实现视频监控录像，编码格式H.264、H.265； (17)口罩检测：支持口罩检测模式，可配置提醒戴口罩模式、强制戴口罩模式，关联门禁控制； (18)提醒戴口罩模式：未带口罩可做身份验证，身份验证通过后提醒佩戴口罩； (19)强制戴口罩模式：未带口罩无法做身份验证，提醒佩戴口罩； (20)识别界面可配：识别主界面的“呼叫”、“二维码”、“密码”的按键图标可分别配置是否显示；
本页小计：
分部分项工程量清单书
工程名称：2024年交通工程联合创新实验室工程 | [6 empty] | 第24页 共50页
序号 | 项目编码 | 项 目 名 称 | 单位 | 金额（元） |  |  |  | 备注
|  |  |  | 工程量 | 综合单价 | 合计
(21)认证结果显示可配：支持认证成功界面的“照片”、“姓名”、“工号”信息可配置是否显示； (22)认证结果语音自定义：集成文字转语音（TTS）和语音合成技术，认证成功和认证失败的语音可以分别配置4个时间段进行自定义播报，同时认证成功的语音可叠加播报姓名； (23)工作模式：支持广告模式、简洁模式主题模式； (24)广告模式：识别区域与广告区域分屏展示，支持图片（JPG格式，分辨率建议600*640，最多8张轮播）广告信息播放，图片切换时间可配置； (25)简洁模式：识别界面不显示视频预览画面，仅显示背景图及比对结果，背景图片可自定义； (26)外接安全模块：支持通过RS485接入门控安全模块，防止主机被恶意破坏的情况下，门锁不被打开； (27)外接读卡器：支持通过RS485或韦根（W26/W34）接口外接1个读卡器，同时可实现单门反潜回功能； (28)读卡器模式：支持通过RS485或韦根（W26/W34）接入门禁控制器，作为读卡器模式使用； (29)门禁计划模板：支持255组计划模板管理，128个周计划，1024个假日计划；支持常开、常闭时段
本页小计：
分部分项工程量清单书
工程名称：2024年交通工程联合创新实验室工程 | [6 empty] | 第25页 共50页
序号 | 项目编码 | 项 目 名 称 | 单位 | 金额（元） |  |  |  | 备注
|  |  |  | 工程量 | 综合单价 | 合计
管理； (30)组合认证：刷卡+密码、刷卡+人脸、人脸+密码等组合认证方式； (31)多重认证：支持多个人员认证（人脸、刷卡等）通过后才开门； (32)报警功能：设备支持防拆报警、门被外力开起报警、胁迫卡和胁迫密码报警等； (33)事件上传：在线状态下将设备认证结果及联动抓拍照片实时上传给平台，支持断网续传功能，设备离线状态下产生事件在与平台连接后会重新上传; (34)单机使用：设备可进行本地管理，支持本地注册人脸、查询、设置、管理设备参数等； (35)WEB管理：支持Web端管理，可进行人员管理、参数配置、事件查询、系统维护等操作。
201 | 030507007001 | 出入口执行机构设备 (1)双门磁力锁 (2)"铝型材阳极氧化处理。吸板选用化学电镀使附着力更强，防腐蚀性能更高。断电开锁，满足消防要求;供电时点亮绿灯，无论是否上锁、开锁都是绿灯;" | 台 | 2
202 | 030507005005 | 出入口目标识别设备 (1)开门按钮 | 台 | 1
203 | 030411001035 | 配管 (1)JDG20-SCE | m | 7.42
204 | 030502005008 | 双绞线缆 | m | 11.42
本页小计：
分部分项工程量清单书
工程名称：2024年交通工程联合创新实验室工程 | [6 empty] | 第26页 共50页
序号 | 项目编码 | 项 目 名 称 | 单位 | 金额（元） |  |  |  | 备注
|  |  |  | 工程量 | 综合单价 | 合计
(1)双绞线缆(管内穿放 ≤4对) UTP5
205 | 030413001010 | 铁构件 (1)明敷管道铁构件支架制作安装 | kg | 6.2
会议系统
206 | 030506001009 | 扩声系统设备 (1)专业音箱 (2)"高音驱动单元：1x2.5""纸高音低音驱动单元：2x6.5''低音频率响应：50Hz-20KHz灵敏度：93dB最大声压级：119dB" | 台 | 2
207 | 030506001010 | 扩声系统设备 (1)专业功放 (2)"机器功能参数：1、音乐7段均衡加三段用户均衡，激励功能、正负7级变调功能2、话筒15段参量均衡加三段用户均衡，啸叫抑制功能，高音增强功能3、效果3段参量均衡，效果类型是 ECHO+REVERB和ECHO+立体声ECHO可选4、主输出通道3段参量均衡+高低通+延时+相位+音量配置5、中置输出通道3段参量均衡+高低通+延时+相位+音量配置6、超低出通道3段参量均衡+高低通+延时+相位+音量配置电气参数：频响范围（±1db）：20Hz--20KHz话筒输入灵敏度：±8mV话筒最大输入电平：±500mV音乐最大输入电平：±5V最大输出电平：±5V" | 台 | 1
本页小计：
分部分项工程量清单书
工程名称：2024年交通工程联合创新实验室工程 | [6 empty] | 第27页 共50页
序号 | 项目编码 | 项 目 名 称 | 单位 | 金额（元） |  |  |  | 备注
|  |  |  | 工程量 | 综合单价 | 合计
208 | 030506001011 | 扩声系统设备 (1)无线麦克风 (2)"系统指标 射频范围:645.05-695.05MHz ? (A通道：645-665，B通道：665-695）可用带宽:每通道30MHz (一共60MHz)?调制方式:FM调频 信道数目:红外线自动对频200信道使用温度: 摄氏零下18度到摄氏50度静噪方式：自动噪声检测及数字ID码静噪偏移度:45KHz?动太范围:>110dB?音频响应:60Hz-18KHz?综合信噪比:>105dB?综合失真:<0.5% ?接收机指标:?接收方式:二次变频超外差,双调谐真分集接收?振荡方式:PLL锁相环?中频频率:第一中频:110MHz,第二中频:10.7MHz?天线接口:TNC座显示方式: LCD灵敏度:-100dBm(40dB S/N)?杂散抑制:>80dB?音频输出:非平衡:+4dB(1.25V)/5KΩ ? ? ? ? ?平衡:+10dB(1.5V)/600Ω?供电电压:DC12V?供电电流:450mA ?发射机指标:(908发射）?振荡方式:PLL锁相环?输出功率:3dBm-10dBm(LO/HI转换)?电池:2节""1.5V5号""电池?电流:<100mA(HF),<80mA(LF)?" | 台 | 1
209 | 030506001012 | 扩声系统设备 (1)无线会议麦克风 (2)4麦克风阵列，360°全向拾音，3 m拾音半径 (3)内置高保真扬声器 (4)支持智能（稳态和瞬态）降噪 | 台 | 1
本页小计：
分部分项工程量清单书
工程名称：2024年交通工程联合创新实验室工程 | [6 empty] | 第28页 共50页
序号 | 项目编码 | 项 目 名 称 | 单位 | 金额（元） |  |  |  | 备注
|  |  |  | 工程量 | 综合单价 | 合计
算法、回声消除、抗混响，人声增强，保证通话/音频质量 (5)内置3.7 V/2700 mAh 锂电池，满电量下续航8小时 (6)支持蓝牙和USB连接器无线连接，USB数据线有线连接，免驱设计，即插即用 (7)兼容多个主流通讯软件
210 | 030506001013 | 扩声系统设备 (1)调音台 (2)"●10路单声道输入 ●内置麦克风双差分放大器，内置电源 ●1路AUX外接与返回+立体声录音输出与返回 ●内置方便可调的DELY和REPEAT效果器 ●内置多功能蓝牙MP3播放器（自带均衡+可显歌词和目），信号大小由主控独立旋钮控制 ●分路真3段美式EQ，带显示哑音选择开关。另设有监听功能 ●4路母线（BUS）：主输出+监听室输出 ●1组辅助发 | 台 | 1
本页小计：
分部分项工程量清单书
工程名称：2024年交通工程联合创新实验室工程 | [6 empty] | 第29页 共50页
序号 | 项目编码 | 项 目 名 称 | 单位 | 金额（元） |  |  |  | 备注
|  |  |  | 工程量 | 综合单价 | 合计
送以及一组效果发送； ●60mm精密通道推子 ●内置48V幻象供电，内置80V-240V宽电压工作电源"
211 | 030506001014 | 扩声系统设备 (1)智能反馈抑制器 (2)"功能特点：反馈抑制系统具有全自动检测现成啸叫点功能，通过DSP系统对声音进行过滤，高速有效的抑制消叫，有效提升本地扩音声压和清晰度。系统设计灵活多变，具备4路万能输入接口，2路平衡输出接口，配有线路输入输出莲花接口，调试简单方便。每通道具有48V幻象电源，本产品主要针对现代化教学、会议、庭审的录音和远程会议通话专门研究开发。?? 4路万能输入接口,每路有独立48V供电，两路卡龙口平衡输出。? 面板配有电平显示，可显示当前工作状态与信号电平大小? 面板一键专业数字反馈抑制模块旁通/反馈模式可转换，无需调式，增加话筒拾音距离 30-100CM以上? 面板一键快速校准，最大程度上还原声音的保真度，从而有效抑制更多的反射成分? 标准1U机箱，高档拉丝铝合金面板。? 1路线路输入莲花接口? 1路线路输出莲花接口 | 台 | 1
本页小计：
分部分项工程量清单书
工程名称：2024年交通工程联合创新实验室工程 | [6 empty] | 第30页 共50页
序号 | 项目编码 | 项 目 名 称 | 单位 | 金额（元） |  |  |  | 备注
|  |  |  | 工程量 | 综合单价 | 合计
? 立体声声道输入、输出，更兼容其他工程设备。? 主机设有音乐音量和系统音量大小调节? 1.77吋TFT彩屏显示屏,监控输出电平一目了然? 全中文双引擎显示音量大少，操作的每一步CPU都会记录保存数据，减少误操作的发生。技术参数：? 供电方式：AC~220V，50Hz?? 消耗功率：30W? 频率响应：20Hz~20KHz? 采样率：32KHz? THD:<0.1%@1KHz? 信噪比：>90dB? 信号延时：11ms? CMRR：>25dB（50Hz~20KHz）? 输入阻抗： 话筒输入:47KΩ，线路输入:10KΩ，? 音乐输入:10KΩ，远程输入:10KΩ? 输出阻抗： 主输出:220Ω，线路输出:1KΩ，? 录音输出:1KΩ，远程输出:1KΩ"
212 | 030506001015 | 扩声系统设备 (1)数字音频处理器 (2)"▼ 48KHz采样频率，24-bit A/D及D/A转换。 ▼ 2寸彩屏实时显示输入输出电平条。 ▼ 提供USB、RS232和外置W iF i接口，可连接电脑，支持P C软件控制。 ▼ 每路输入/输出均有8段独立均衡器，支持参量、2阶低架、2阶高架三 | 台 | 1
本页小计：
分部分项工程量清单书
工程名称：2024年交通工程联合创新实验室工程 | [6 empty] | 第31页 共50页
序号 | 项目编码 | 项 目 名 称 | 单位 | 金额（元） |  |  |  | 备注
|  |  |  | 工程量 | 综合单价 | 合计
种类型选择。 ▼ 每路输入/输出均有增益、延时、相位、静音设置，延时最长可达1000MS。 ▼ 每路输出均有高/低通滤波器，支持贝塞尔、巴特沃斯和宁克三种类型选择。 ▼ 每路输出通道可单独设置压限器及选择不同的输入通道信号。"
213 | 030507008004 | 监控摄像设备 (1)会议摄像头 (2)"800万（宽动态）CMOS图像清晰、细腻，最高分辨率为3840 × 2160采用3.5 mm~70 mm变焦镜头，自动聚焦，20倍光学变倍，4倍数字变倍低照度，0.2 Lux @（F2.0 ~ 3.7 ，AGC ON）支持宽动态，范围大于120 dB，适用于逆光环境支持自动电子增益功能，亮度自适应云台摄像机内置4阵列麦克风，拾音清晰支持5个预置点设置支持主持人模式，该模式下遥控器可直接拾音支持4种图像模式切换：标准（默认）/柔和/鲜艳/背光支持Type C接口（正反插设计），标准USB3.0协议，免驱设计，即插即用支持HDMI接口，1080P60/50/30/25;720P60/50/30/25兼容多个主流通讯软件支持VISCA协议（RS232）键盘控制接口，波特率9600" | 台 | 2
214 | 030411001044 | 配管 (1)JDG20-SCE | m | 6.5
215 | 030411001045 | 配管 | m | 7.9
本页小计：
分部分项工程量清单书
工程名称：2024年交通工程联合创新实验室工程 | [6 empty] | 第32页 共50页
序号 | 项目编码 | 项 目 名 称 | 单位 | 金额（元） |  |  |  | 备注
|  |  |  | 工程量 | 综合单价 | 合计
(1)JDG20 (2)暗配
216 | 030502001002 | 机柜、机架 (1)9U音视频机柜 | 台 | 1
217 | 030411004016 | 配线 (1)穿多芯软导线EVJV-2×1.5 | m | 17.4
背景音乐系统
218 | 030506001016 | 扩声系统设备 (1)定阻音箱产品颜色:白色产品阻抗:8Q频率响应:45---20000Hz输出功率:30W外观尺寸:205mmx110mm打孔:175mm重量:1800g | 台 | 8
219 | 030507014006 | 显示设备 (1)产品名称 (2)Wise10 (3)产品颜色 (4)轻奢灰 (5)产品版本 (6)音乐版+涂鸦版+米家版+唱吧K歌 (7)显示屏 (8)多功能智慧屏 (9)10寸屏(1280x800分辨率) (10)产品CPU (11)四核 (12)主 机内 存 (13)RAM 4G + ROM 32G (14)输 入电压 (15)100-240V~50/60Hz 1.0A (16)输出功率 | 台 | 1
本页小计：
分部分项工程量清单书
工程名称：2024年交通工程联合创新实验室工程 | [6 empty] | 第33页 共50页
序号 | 项目编码 | 项 目 名 称 | 单位 | 金额（元） |  |  |  | 备注
|  |  |  | 工程量 | 综合单价 | 合计
(17)8x30W (18)输 出 阻 抗 (19)4-8Ω (20)底盒尺寸 (21)180X110X60mm
220 | 030411001036 | 配管 (1)JDG20-SCE | m | 47.21
221 | 030411001037 | 配管 (1)JDG20 暗配 | m | 7
222 | 030411001046 | 配管 (1)JDG25-SCE | m | 10.85
223 | 030411001047 | 配管 (1)JDG25-SCE | m | 6.1
224 | 030413001011 | 铁构件 (1)明敷管道铁构件支架制作安装 | kg | 7.312
225 | 030411004015 | 配线 (1)穿多芯软导线 EVJV2×1.0 | m | 152.65
226 | 030502005009 | 双绞线缆 (1)双绞线缆(管内穿放 ≤4对) UTP5 | m | 17.06
安防监控系统
227 | 030507014007 | 显示设备 (1)55寸监视器 (2)"支持3840*2160@60Hz超高清显示采用超宽视角屏幕（上下左右）178°数字图象降噪处理技术，画质更真实更清晰内置喇叭及功放，支持3.5 mm音频输入支持U盘点播，含文本、图片、音频、视频等 | 台 | 1
本页小计：
分部分项工程量清单书
工程名称：2024年交通工程联合创新实验室工程 | [6 empty] | 第34页 共50页
序号 | 项目编码 | 项 目 名 称 | 单位 | 金额（元） |  |  |  | 备注
|  |  |  | 工程量 | 综合单价 | 合计
多种格式多媒体播放"
228 | 030501004001 | 存储设备 (1)监控硬盘 (2)8T硬盘，接口类型：SATAII，容量：8TB，转速：7200转 | 台 | 2
229 | 030507013001 | 录像设备 (1)硬盘录像机 (2)"可接驳符合ONVIF、RTSP标准的众多主流厂商网络摄像机；支持接入H.265、Smart265、H.264、Smart264视频编码码流；解码性能强劲，最大支持8路1080P解码（开启SVC增强模式后，可提升至10路1080P解码）；支持600万像素高清网络视频的预览、存储与回放；支持HDMI与VGA同源输出，HDMI最大支持超高清4K输出，VGA支持高清1080P输出；支持2个SATA接口，最大支持满配8T硬盘；集成NVR后智能分析能力，支持4路智能移动侦测去误报，可精准过滤非人、非车移动侦测误报，大幅提升移动侦测报警准确性；针对人、车及事件类型，支持快速回放与智能检索功能，大幅提升录像回放和检索效率；支持IP设备集中管理，包括IP设备一键添加、参数配置、批量升级、导入/导出等；支持萤石云服务，通过海康互联APP可实现手机远程预览/回放/配置；支持通过萤石、ISUP以及GB28181协议接入平台；" | 台/套 | 1
本页小计：
分部分项工程量清单书
工程名称：2024年交通工程联合创新实验室工程 | [6 empty] | 第35页 共50页
序号 | 项目编码 | 项 目 名 称 | 单位 | 金额（元） |  |  |  | 备注
|  |  |  | 工程量 | 综合单价 | 合计
230 | 030507008005 | 监控摄像设备 (1)室内球形摄像机 (2)"最高分辨率可达2560 × 1440 @25 fps，在该分辨率下可输出实时图像支持用户登录锁定机制，及密码复杂度提示支持背光补偿，强光抑制，3D数字降噪，数字宽动态支持人形检测支持ROI感兴趣区域增强编码支持开放型网络视频接口，ISAPI，SDK，GB28181协议智能补光，支持白光/红外双补光，红外最远可达30 m，白光最远可达20 m1个内置麦克风，高清拾音符合IP66防尘防水设计，可靠性高" | 台 | 7
231 | 030507008006 | 监控摄像设备 (1) (2)室外枪机 (3)最高分辨率可达2560 × 1440 @25 fps? 支持用户登录锁定机制，及密码复杂度提示? 支持SmartIR，防止夜间红外过曝? 支持背光补偿，强光抑制，3D数字降噪，数字宽动态，适应不同使用环境? 支持ROI感兴趣区域增强编码? 支持开放型网络视频接口，ISAPI，SDK，GB28181协议? 1个内置麦克风? 智能补光，支持白光/红外双补光，红外光最远可达30 m，白光最远可达30 m? 符合IP66防尘防水设计，可靠性高 | 台 | 5
232 | 030411001038 | 配管 | m | 17.7
本页小计：
分部分项工程量清单书
工程名称：2024年交通工程联合创新实验室工程 | [6 empty] | 第36页 共50页
序号 | 项目编码 | 项 目 名 称 | 单位 | 金额（元） |  |  |  | 备注
|  |  |  | 工程量 | 综合单价 | 合计
(1)JDG20 暗配
233 | 030411001039 | 配管 (1)明配 | m | 104.04
234 | 030411001048 | 配管 (1)JDG25-SCE | m | 13.73
235 | 030411001049 | 配管 (1)JDG25-SCE | m | 3.95
236 | 030413001012 | 铁构件 (1)明敷管道铁构件支架制作安装 | kg | 14.25
237 | 030411001040 | 配管 (1)金属软管DN20 | m | 14.65
238 | 030502005010 | 双绞线缆 (1)双绞线缆(管内穿放 ≤4对) UTP5 | m | 375.89
239 | 030413002012 | 凿(压)槽 (1)开槽-墙体 | m | 21.65
其他设备
240 | 030501013001 | 网络服务器 (1)工作台式电脑 (2)i7处理器、32G内存、512G高速硬盘、七彩虹GT2060显卡、32寸4K显示器 | 台/套 | 6
241 | 030504002003 | 服务器显示设备 (1)产品演示台式电脑 (2)主板：Z790 D5 WIFI (3)CPU：i9-14900K (4)GPU：RTX 4090(D) (5)内存：64G DDR5 | 台 | 1
本页小计：
分部分项工程量清单书
工程名称：2024年交通工程联合创新实验室工程 | [6 empty] | 第37页 共50页
序号 | 项目编码 | 项 目 名 称 | 单位 | 金额（元） |  |  |  | 备注
|  |  |  | 工程量 | 综合单价 | 合计
(6)存储：2T SSD + 8T HDD (7)电源：1200w以上 (8)32寸4k显示器
242 | 030504002004 | 服务器显示设备 (1)笔记本电脑 (2)酷睿i7-1360p 16g内存 1t硬盘 | 台 | 1
243 | 030501002003 | 输出设备 (1)三合一黑白激光打印机 (2)黑白双面打印、自动输稿器、月负荷2万页、每分钟33页、网络+WIFI | 台 | 1
244 | 030501002004 | 输出设备 (1)光固化3D打印机+耗材 (2)"打印技术Low Force Stereolithography (LFS)? 技术树脂填注系统自动加料打印尺寸145x145x185mm打印层厚25微米-300微米(根据树脂种类)激光分辨率25微米激光光斑尺寸85微米支撑自动生成 轻触移除打印机尺寸405x375x530 mm重量17.5 kg操作温度自动加热至 35℃温度控制空气加热打印室功率要求100-240 VAC、2.5A、50/60 Hz、220WlLight Processing Unit、EN60825-1:2007认证激光参数C1类激光产品、405nm 波长250mW功率、85微米激光光斑”Wi-Fi(2.4, 5 GHz)" | 台 | 1
245 | 30BC01010005 | 扫地机 | 台 | 1
本页小计：
分部分项工程量清单书
工程名称：2024年交通工程联合创新实验室工程 | [6 empty] | 第38页 共50页
序号 | 项目编码 | 项 目 名 称 | 单位 | 金额（元） |  |  |  | 备注
|  |  |  | 工程量 | 综合单价 | 合计
(1)扫地机 (2)激光+视觉融合双导航 2000Pa大吸力 毛发防缠绕
246 | 30BC01010006 | 全自动咖啡机 (1)全自动咖啡机 (2)"产品型号R5 W外包尺寸(LxWxH mm)290x490x480产地罗马尼亚豆仓容量(G)250水箱容量(L) 1.3产品尺寸(LxWxH mm)240x430x380产品重量(KG)9.7外包毛重(KG) 12.7" | 台 | 1
247 | 30BC01010007 | 冰箱 (1)冰箱 (2)能效等级：三级能效变频/定频：定频高度：180.1-190cm面板材质：PCM彩涂板制冷方式：直冷宽度：60cm以下总容积：200-249L独立式门款式：三门深度：55.1-60cm | 台 | 1
248 | 031101076001 | 微波设备 (1)微波炉 (2)按键式类别：微烤一体机变频/定频：变频底盘类型：平板式功能：烧烤功能，杀菌除味内胆材质：涂层开门方式：侧开门容量：25L能效等级：一级能效 | 架 | 1
249 | 30BC01010008 | 空气净化器 (1)空气净化器 (2)除甲醛除菌除二手烟味除异味 | 台 | 2
本页小计：
分部分项工程量清单书
工程名称：2024年交通工程联合创新实验室工程 | [6 empty] | 第39页 共50页
序号 | 项目编码 | 项 目 名 称 | 单位 | 金额（元） |  |  |  | 备注
|  |  |  | 工程量 | 综合单价 | 合计
轻音设计
250 | 030507014008 | 显示设备 (1)室内全彩LED显示屏 (2)室内P1.25高刷拼接屏 (3)1.25P (4)（含槽钢支架等） | 台 | 1
251 | 030502001001 | 机柜、机架 (1)设备机柜 (2)600mm*600mm*2000mm（宽*深*高）； (3)"1. 标准网络机柜尺寸：600mm*600mm*2000mm（宽*深*高）； 2. 板材厚度：采用优质SPCC冷轧钢板，立柱（方孔条）2.0mm、横梁（安装梁）\机柜外框架1.5mm，4. 托盘调整高度可在任意高度上安装，左右侧板和后门应设计为在不使用工具的情况下即可方便的安装与拆卸。5. 机柜承重：结构稳固，静载可达800 Kg。机柜承受48小时静压负载试验,托板无明显变形，柜门开启自如，锁具开启平顺。试验后机柜各部位无永久变形，脚轮及调整脚功能正常。6. 机柜表面处理：机柜表面经过脱脂、酸洗、防锈磷化处理，然后防静电喷朔，美观大方，表面精细无粉团、无毛刺。7. 环境特性： 贮存温度：-20~+70 ℃; 工作温度： -10~+60 ℃; 相对湿度： 90%（常温下）" (4)存温度：-20~+70 ℃; 工作温 | 台 | 1
本页小计：
分部分项工程量清单书
工程名称：2024年交通工程联合创新实验室工程 | [6 empty] | 第40页 共50页
序号 | 项目编码 | 项 目 名 称 | 单位 | 金额（元） |  |  |  | 备注
|  |  |  | 工程量 | 综合单价 | 合计
度： -10~+60 ℃; 相对湿度： 90%（常温下）
252 | 030507005006 | 出入口目标识别设备 (1)智能门锁3D人脸识别指纹锁 | 台 | 1
253 | 030507014009 | 显示设备 (1)55寸广告机 (2)CPU 晶晨T972 芯片，四核Cortex-A55 处理器，主频最高达1.9 GHz (3)内存 2G(标配) 4G(可选) (4)内置存储器 EMMC 16G((标配) 32G/64G/128G(可选) (5)WiFi 内置WIFI 模块，802.11b/g/n (6)操作系统 (7)操作系统 Android 9.0 (8)语言 简体中文、繁体、英语、法语、德语、意大利语、日文、韩文、俄文、西班牙、波兰、捷克等多种语言 (9)网络功能 (10)浏览器 UCWeb，Google等多种浏览器 (11)在线娱乐 可支持在线视频,电视,电影,音乐,电台 (12)视频播放 (13)支持格式 支持AVI（H.264、DIVX、DIVX、XVID）, rm，rmvb， MKV（H.264、DIVX、DIVX、XVID），WMV，MOV，MP4（.H.264、MPEG、DIVX、XVID），DAT（VCD格 | 台 | 6
本页小计：
分部分项工程量清单书
工程名称：2024年交通工程联合创新实验室工程 | [6 empty] | 第41页 共50页
序号 | 项目编码 | 项 目 名 称 | 单位 | 金额（元） |  |  |  | 备注
|  |  |  | 工程量 | 综合单价 | 合计
式），VOB（DVD格式），PMP,MPEG，.MPG,， FLV（H.263，H.264），ASF ，TS， TP，3GP，MPG等30种格式以上 (14)解码分辨率 最高支持3840*2160 (15)视频输出 最大支持单/双 6位/8位的1080P LVDS和 HDMI 1080P全高清输出 (16)播放模式 支持循环、定时、插播等多种播放模式 (17)音频播放 (18)支持格式 支持MP3,WMA,MP2,OGG,AAC,M4A,MA4,FLAC,APE,3GP,WAV格式音频播放，支持歌曲列表功能 (19)录音功能 支持MP3,WMA格式录音 (20)附加功能 (21)图片浏览 支持JPG、BMP、PNG、GIF等各种图片格式浏览并支持旋转/幻灯片播放,最高支持到3840*2160分辨率 (22)基本接口 (23)HDMI输入 1个标准外置接口 (24)LAN接口 1个标准外置RJ45接口 (25)USB接口 5 个USB 接口(3 个插针，2个标准USB2.0接口) (26)视频播放 支持wmv、avi、flv、rm、rmvb、mpeg 、ts、mp4等 (27)RTC实时时钟 内置实时时钟供电电池，支持定时开关机
本页小计：
分部分项工程量清单书
工程名称：2024年交通工程联合创新实验室工程 | [6 empty] | 第42页 共50页
序号 | 项目编码 | 项 目 名 称 | 单位 | 金额（元） |  |  |  | 备注
|  |  |  | 工程量 | 综合单价 | 合计
(28)音频喇叭输出 1个内置插座输出，最大可直接驱动2*8W / 8Ω喇叭 (29)看门狗 支持软件，硬件看门狗 (30)IR 1个内置红外遥控接收座及双色LED指示灯 (31)电源插座 1个外置DC12V输入插座及一个内置6P输入插座（包含外置电源STANDBY功能） (32)耳机/麦克座 1个外置耳机音频输出 (33)TF卡 1个标准外置TF卡插槽
智能家居系统
254 | 030503003001 | 控制器 (1)"1. 标准网络机柜尺寸：600mm*600mm*2000mm（宽*深*高）； 2. 板材厚度：采用优质SPCC冷轧钢板，立柱（方孔条）2.0mm、横梁（安装梁）\机柜外框架1.5mm，4. 托盘调整高度可在任意高度上安装，左右侧板和后门应设计为在不使用工具的情况下即可方便的安装与拆卸。5. 机柜承重：结构稳固，静载可达800 Kg。机柜承受48小时静压负载试验,托板无明显变形，柜门开启自如，锁具开启平顺。试验后机柜各部位无永久变形，脚轮及调整脚功能正常。6. 机柜表面处理：机柜表面经过脱脂、酸洗、防锈磷化处理，然后防静电喷朔，美观大方，表面精细无粉团、无毛刺 | 台/套 | 1
本页小计：
分部分项工程量清单书
工程名称：2024年交通工程联合创新实验室工程 | [6 empty] | 第43页 共50页
序号 | 项目编码 | 项 目 名 称 | 单位 | 金额（元） |  |  |  | 备注
|  |  |  | 工程量 | 综合单价 | 合计
。7. 环境特性： 贮存温度：-20~+70 ℃; 工作温度： -10~+60 ℃; 相对湿度： 90%（常温下）"
255 | 030504003003 | 通讯接口输入输出设备 (1)中枢网关 (2)"产品名称Xiaomi中枢网关产品型号ZSWG01CM产品尺寸87x87x30.5mm产品净重279g电源输入12V=1A工作温度-5℃~50℃工作湿度0%~95%RH，无冷凝有线连接10/100Mbps 自适应网口1个无线连接Wi-Fi IEEE 802.11a/b/g/n/ac2.4GHz/5GHz，蓝牙 5.0支持系统Android 7.0 或 iOS 11.0及以上版本" | 个 | 1
256 | 030507014010 | 显示设备 (1)智能中枢大屏 (2)"CPU四核 Cortex-A35 架构 1.5 GHz存储2GB DDR4 RAM + 16GB ROM操作系统Android 9.0显示屏10.1英寸，全贴合，1920x1200NTSC 72% 防指纹疏油层，10点触控摄像头500万像素，高清视频机身材料防火材质PC，PC/ABS防火等级 UL94-V0语音识别全向线性双麦克风，支持远场识别控制按键无极机械式调节旋钮供电220V 零火线供电，DC-12V1.5A 供电无线网络Zigbee 3.0、蓝牙5.0、Wi-Fi2.4GHz+5GHZ有线网络以太网，RS485扬声器独立功率放大器，2W 扬声器" | 台 | 1
257 | 030404031002 | 小电器 | 个/套 | 2
本页小计：
分部分项工程量清单书
工程名称：2024年交通工程联合创新实验室工程 | [6 empty] | 第44页 共50页
序号 | 项目编码 | 项 目 名 称 | 单位 | 金额（元） |  |  |  | 备注
|  |  |  | 工程量 | 综合单价 | 合计
|  | (1)窗帘电机 | /台/
258 | 030504003004 | 通讯接口输入输出设备 (1)蓝牙Mesh网关 (2)"产品名称S20 蓝牙Mesh网关规格100-240V AC50Hz/60Hz产品型号YLWGO1YL支持系统Yeelight Pro和 Homekit" | 个 | 1
259 | 030404034005 | 智能开关 (1)0智能开关-线下版-智能开关-3开-零火-曜石黑 | 个 | 6
弱电系统
260 | 030411001041 | 配管 (1)JDG20 暗配 | m | 41.71
261 | 030411001042 | 配管 (1)JDG25 暗配 | m | 14.8
262 | 030502005011 | 双绞线缆 (1)双绞线缆(管内穿放 ≤4对) UTP6 | m | 130.27
263 | 030502019001 | 双绞线缆测试 (1)测试(4对双绞线缆) | 链路/点 | 9
264 | 030502012001 | 信息插座 (1)单口网络插座 | 个/块 | 9
265 | 030413002013 | 凿(压)槽 (1)开槽-墙体 | m | 3.2
266 | 030413002014 | 凿(压)槽 (1)开槽-地面 | m | 53.81
园林绿化与景观工程 | [8 empty] | 单位工程(17园林)
绿化 | [8 empty] | 分项工程(17园林)
本页小计：
分部分项工程量清单书
工程名称：2024年交通工程联合创新实验室工程 | [6 empty] | 第45页 共50页
序号 | 项目编码 | 项 目 名 称 | 单位 | 金额（元） |  |  |  | 备注
|  |  |  | 工程量 | 综合单价 | 合计
267 | 050101009001 | 种植土回(换)填 (1)20mm厚种植土回填 | m3 | 9.111
268 | 050102001001 | 栽植乔木 (1)金叶女贞 (2)高60-75cm,冠径70-80cm (3)成活养护半年、日常养护半年 | 株 | 4
269 | 050102001002 | 栽植乔木 (1)栀子 (2)高60-75cm (3)成活养护半年、日常养护半年 | 株 | 4
270 | 050102001003 | 栽植乔木 (1)红檵木 (2)高150cm，冠径120cm (3)成活养护半年、日常养护半年 | 株 | 1
271 | 050102001004 | 栽植乔木 (1)栾树 (2)高500cm，胸径10-13cm (3)成活养护半年、日常养护半年 | 株 | 1
272 | 050102001005 | 栽植乔木 (1)紫玉兰 (2)高300cm，胸径7-9cm (3)成活养护半年、日常养护半年 | 株 | 1
273 | 050102002001 | 栽植灌木 (1)紫叶小檗 (2)成活养护半年、日常养护半年 (3)高65cm | 株 | 4
274 | 050102001006 | 栽植乔木 (1)桂花 (2)高250cm，胸径8-9cm (3)成活养护半年、日常养护半年 | 株 | 1
本页小计：
分部分项工程量清单书
工程名称：2024年交通工程联合创新实验室工程 | [6 empty] | 第46页 共50页
序号 | 项目编码 | 项 目 名 称 | 单位 | 金额（元） |  |  |  | 备注
|  |  |  | 工程量 | 综合单价 | 合计
275 | 050102001007 | 栽植乔木 (1)雪松 (2)高450cm，胸径10-12cm (3)成活养护半年、日常养护半年 | 株 | 1
276 | 050102002002 | 栽植灌木 (1)十大功劳 (2)成活养护半年、日常养护半年 (3)高40-50cm (4)蓬径40-50cm | 株 | 2
277 | 050102001008 | 栽植乔木 (1)紫薇 (2)高250cm，胸径5-6cm，蓬径150cm (3)成活养护半年、日常养护半年 | 株 | 1
278 | 050102004001 | 栽植棕榈类 (1)蒲葵 (2)成活养护半年、日常养护半年 (3)高100cm，蓬径80cm | 株 | 2
279 | 050102012001 | 铺种草皮 (1)成活养护半年、日常养护半年 (2)马尼拉 (3)满铺 | m2 | 25
280 | 050102009001 | 栽植水生植物 (1)成活养护期半年日常养护期半年 (2)室内生态绿植墙垂直花盒水培植物 | 丛/缸 | 64
园林 | [8 empty] | 分项工程(17园林)
281 | 050201001001 | 园路 (1)300*600*20仿大理石广场砖 | m2 | 41.001
本页小计：
分部分项工程量清单书
工程名称：2024年交通工程联合创新实验室工程 | [6 empty] | 第47页 共50页
序号 | 项目编码 | 项 目 名 称 | 单位 | 金额（元） |  |  |  | 备注
|  |  |  | 工程量 | 综合单价 | 合计
(2)30mm厚1:3水泥砂浆 (3)150mm厚三七灰土 (4)200mm厚砂土 (5)素土夯实
282 | 050201003001 | 路牙铺设 (1)200mm花岗岩路牙石 | m | 14.73
283 | 040203008001 | 块料面层 (1)嵌草面层(嵌草砖 厚8cm) | m2 | 15.25
室外总体市政工程 | [8 empty] | 单位工程(17房屋建筑与装饰)
室外工程 | [8 empty] | 分项工程(17房屋建筑与装饰)
道路工程
284 | 040205006002 | 标线 (1)标线(分界线 热熔漆) | m | 54.845
285 | 040205007001 | 标记 (1)箭头(热熔漆) | 个 | 3
化粪池
286 | 010101004001 | 挖基坑土方 (1)三类土 (2)1.5m | m3 | 8.64
287 | 010103002003 | 余方弃置 (1)开挖土 (2)暂按10km | m3 | 1.845
288 | 040305001001 | 垫层 (1)100厚C25基础(垫层 现拌普通混凝土) | m3 | 0.576
289 | 010404001001 | 垫层 (1)200mm砂垫层 | m3 | 1.152
本页小计：
分部分项工程量清单书
工程名称：2024年交通工程联合创新实验室工程 | [6 empty] | 第48页 共50页
序号 | 项目编码 | 项 目 名 称 | 单位 | 金额（元） |  |  |  | 备注
|  |  |  | 工程量 | 综合单价 | 合计
290 | 040504008001 | 整体化粪池 (1)整体井池安装(玻璃钢化粪池)PE三格三盖化粪池1m3 | 座 | 1
沥青路面
291 | 040203006001 | 沥青混凝土 (1)厚度:4cm (2)中粒式改性沥青混凝土 (3):AC-16 C 碎石 | m2 | 258.52
292 | 041001004001 | 铣刨路面 (1)路面凿毛 | m2 | 258.52
293 | 040205006003 | 标线 (1)双组份结构标线 | m | 66.5
294 | 040205006004 | 标线 (1)双组份结构标线 | m | 18
|  | 分部小计 |  | 672.598
室外电缆排管 | [8 empty] | 分项工程(17房屋建筑与装饰)
295 | 030408001001 | 电力电缆 (1)五芯电力电缆敷设 (2)WDZB-YJY-4×35+1×16 (3)室内铜芯电力电缆敷设 (4)室外敷设 | m | 395.5
296 | 030408006001 | 电力电缆头 (1)五芯电力电缆头制作安装 (2)1KV以下室内干包式铜芯电力电缆 (3)(电缆截面≤35mm2) | 个 | 2
297 | 040803002001 | 电缆保护管 | m | 380
本页小计：
分部分项工程量清单书
工程名称：2024年交通工程联合创新实验室工程 | [6 empty] | 第49页 共50页
序号 | 项目编码 | 项 目 名 称 | 单位 | 金额（元） |  |  |  | 备注
|  |  |  | 工程量 | 综合单价 | 合计
(1)硬塑料管埋地敷设 CPVC φ65mm
298 | 041001001003 | 拆除路面 (1)10mm混凝土路面 | m2 | 190
299 | 040203007002 | 水泥混凝土 (1)水泥现拌普通混凝土路面 (2)(厚度10cm) (3)C25混凝土 | m2 | 190
300 | 040101002001 | 挖沟槽土方 (1)三类土 (2)1m以内 | m3 | 114
301 | 040103001003 | 填方 (1)原土回填 | m3 | 47.5
302 | 040103001004 | 填方 (1)回填砂 | m3 | 46.24
303 | 040305001002 | 垫层 (1)垫层砂 | m3 | 19
304 | 040103002001 | 余方弃置 (1)3km以内 | m3 | 59.402
室外智能化工程 | [8 empty] | 分项工程(17房屋建筑与装饰)
305 | 030502007001 | 光缆 (1)光缆 8芯光缆敷设 | m | 380
306 | 030502014001 | 光纤连接 | 芯/端口 | 10
307 | 030501010001 | 收发器 (1)千兆光钎收发器 | 台/套 | 3
308 | 041001001004 | 拆除路面 (1)10cm混凝土路面破除 | m2 | 30
本页小计：
分部分项工程量清单书
工程名称：2024年交通工程联合创新实验室工程 | [6 empty] | 第50页 共50页
序号 | 项目编码 | 项 目 名 称 | 单位 | 金额（元） |  |  |  | 备注
|  |  |  | 工程量 | 综合单价 | 合计
309 | 040203007003 | 水泥混凝土 (1)10C25混凝土路面修复 | m2 | 30
310 | 030411001043 | 配管 (1)JDG20配管 | m | 280
311 | 010101007002 | 管沟土方 (1)DN50以内 (2)1.5m以内 | m | 50
暂列金、暂列金 | [8 empty] | 单位工程(17房屋建筑与装饰)
暂估价 | [8 empty] | 分项工程(17房屋建筑与装饰)
暂列金 | [8 empty] | 分项工程(17房屋建筑与装饰)
本页小计：
合 计：

## 单价措施项目清单与计价表
单价措施项目清单与计价表
工程名称：2024年交通工程联合创新实验室工程 | [5 empty] | 第1页 共3页
序号 | 项目编码 | 项 目 名 称 | 单位 | 金额（元） |  |  | 备注
|  |  |  | 工程量 | 综合单价 | 合计
单体建筑 | [7 empty] | 单项工程(17房屋建筑与装饰)
房屋建筑与装饰工程 | [7 empty] | 单位工程(17房屋建筑与装饰)
拆除工程 | [7 empty] | 分项工程(17房屋建筑与装饰)
一般土建工程 | [7 empty] | 分项工程(17房屋建筑与装饰)
1 | 011702001001 | 基础模板 (1)现浇混凝土胶合板模板(基础 垫层) | m2
2 | 011702002002 | 柱模板 (1)矩形 | m2
3 | 011702002001 | 柱模板 (1)现浇混凝土胶合板模板(柱 构造柱) | m2
4 | 011702001002 | 基础模板 (1)现浇混凝土胶合板模板(基础 无底模基础梁、地圈梁) | m2
5 | 011702025001 | 其他现浇构件模板 (1)C20素砼包脚 | m2
6 | 011702009001 | 过梁模板 (1)现浇混凝土胶合板模板(梁 过梁) | m2
7 | 011702008001 | 圈梁模板 (1)现浇混凝土胶合板模板(梁 圈梁) | m2
8 | 011702001004 | 基础模板 (1)现浇混凝土胶合板模板(基础 带形基础) | m2
9 | 011701003001 | 砌筑脚手架 (1)砖墙 (2)3.6米内 | m2
10 | 011701003002 | 砌筑脚手架 (1)砖墙 (2)3.6米-4.5米 | m2
本页小计：
单价措施项目清单与计价表
工程名称：2024年交通工程联合创新实验室工程 | [5 empty] | 第2页 共3页
序号 | 项目编码 | 项 目 名 称 | 单位 | 金额（元） |  |  | 备注
|  |  |  | 工程量 | 综合单价 | 合计
11 | 011705001001 | 大型机械设备进出场及安拆 (1)履带式单斗挖掘机进出场费(1m3以外) | 项
屋面工程 | [7 empty] | 分项工程(17房屋建筑与装饰)
门窗工程 | [7 empty] | 分项工程(17房屋建筑与装饰)
楼地面工程 | [7 empty] | 分项工程(17房屋建筑与装饰)
墙面工程 | [7 empty] | 分项工程(17房屋建筑与装饰)
12 | 011701002001 | 外脚手架及垂直封闭安全网 | m2
天棚面工程 | [7 empty] | 分项工程(17房屋建筑与装饰)
13 | 011701006001 | 满堂装饰脚手架 | m2
其他装饰工程 | [7 empty] | 分项工程(17房屋建筑与装饰)
安装工程 | [7 empty] | 单位工程(17安装)
电气工程 | [7 empty] | 分项工程(17安装)
14 | 031301017003 | 脚手架搭拆 | 项
水卫工程 | [7 empty] | 分项工程(17安装)
15 | 031301017004 | 脚手架搭拆 | 项
通风空调 | [7 empty] | 分项工程(17安装)
智能化装修工程 | [7 empty] | 单位工程(17安装)
智能化装修工程 | [7 empty] | 分项工程(17安装)
16 | 031301017005 | 脚手架搭拆 | 项
园林绿化与景观工程 | [7 empty] | 单位工程(17园林)
绿化 | [7 empty] | 分项工程(17园林)
园林 | [7 empty] | 分项工程(17园林)
室外总体市政工程 | [7 empty] | 单位工程(17房屋建筑与装饰)
本页小计：
单价措施项目清单与计价表
工程名称：2024年交通工程联合创新实验室工程 | [5 empty] | 第3页 共3页
序号 | 项目编码 | 项 目 名 称 | 单位 | 金额（元） |  |  | 备注
|  |  |  | 工程量 | 综合单价 | 合计
室外工程 | [7 empty] | 分项工程(17房屋建筑与装饰)
17 | 011705001002 | 大型机械设备进出场及安拆 | 项 | 1
室外电缆排管 | [7 empty] | 分项工程(17房屋建筑与装饰)
室外智能化工程 | [7 empty] | 分项工程(17房屋建筑与装饰)
暂列金、暂列金 | [7 empty] | 单位工程(17房屋建筑与装饰)
暂估价 | [7 empty] | 分项工程(17房屋建筑与装饰)
暂列金 | [7 empty] | 分项工程(17房屋建筑与装饰)
本页小计：
合 计：

## 总价措施项目清单与计价表
总价措施项目清单与计价表
工程名称：2024年交通工程联合创新实验室工程 |  |  | 第1页 共1页
序号 | 项 目 名 称 | 金额（元） | 备注
1 | 安全文明施工费
2 | 其他总价措施费
3 | 防尘喷雾措施费
合 计

## 其他项目清单与计价汇总表
其他项目清单与计价汇总表
工程名称：2024年交通工程联合创新实验室工程 |  |  | 第1页 共1页
序号 | 项 目 名 称 | 金额 (元) |  | 备注
1 | 暂列金额 | 20000
2 | 专业工程暂估价 | 183000 |  | 党建材料费用
3 | 总承包服务费
合 计 |  | 203000 |  | ——

## 暂列金额明细表
暂列金额明细表
工程名称：2024年交通工程联合创新实验室工程 |  |  | 第1页 共1页
序号 | 项 目 名 称 | 金额 (元) |  | 备 注
1 | 设计变更和现场签证暂列金额 | 20000
2 | 优质工程增加费
3 | 缩短定额工期增加费
4 | 发包人检测费
5 | 工程噪音超标排污费
6 | 渣土收纳费
7 | 加固工程检测费用
合 计 |  | 20000 |  | ——

## 专业工程暂估价明细表
专业工程暂估价明细表
工程名称：2024年交通工程联合创新实验室工程 |  |  | 第1页 共1页
序号 | 项 目 名 称 | 金额 (元) |  | 备 注
1 | 党建材料费用 | 183000
合 计 |  |  |  | ——

## 总承包服务费计价表 (hidden)
总承包服务费计价表
工程名称：2024年交通工程联合创新实验室工程 |  |  |  |  | 第1页 共1页
序号 | 项 目 名 称 | 计算基础 (元) | 费率(%) | 审前金额 (元) |  | 金额 (元)
合 计

## 人工、材料设备、机械汇总表 (hidden)
人工、材料设备、机械汇总表
工程名称：2024年交通工程联合创新实验室工程 | [6 empty] | 第1页 共31页
序号 | 工料机编码 | 工料机名称 | 规格、型号等特殊要求 | 单位 | 数量 | 单价 |  | 合价
一 |  | 人工
1 | 00010040 | 定额人工费 |  | 元 |  |  |  | 269487.48
2 | 00210030 | 人工回填土 |  | m3 |  |  |  | 368.26
二 |  | 材料
1 | 01000020 | 型钢 | 综合 | t | 0.558 | 3009.25 |  | 1678.18
2 | 01010200 | 螺纹钢筋 | HRB400Ф10 | t | 0.094 | 3634.98 |  | 342.78
3 | 01010330 | 螺纹钢筋 | HRB400EΦ12 | t | 0.407 | 3181.86 |  | 1294.78
4 | 01010340 | 螺纹钢筋 | HRB400EΦ14 | t | 0.088 | 3076.99 |  | 271.24
5 | 01010350 | 螺纹钢筋 | HRB400EΦ16 | t | 0.35 | 3063.72 |  | 1070.85
6 | 01010580 | 线材 | HRB400EΦ6 | t | 0.102 | 3475.97 |  | 354.55
7 | 01010590 | 线材 | HRB400EΦ8 | t | 0.096 | 3793.98 |  | 363.77
8 | 01030090 | 镀锌铁丝 | 12# | kg | 0.95 | 8.35 |  | 7.93
9 | 01030140 | 镀锌铁丝 | 22# | kg | 9.323 | 9.75 |  | 90.9
10 | 01030190 | 镀锌铁丝 | Φ2.2～1.2 | kg | 5.287 | 8.65 |  | 45.73
11 | 01030230 | 镀锌铁丝 | Φ4.0～2.8 | kg | 0.286 | 8.22 |  | 2.35
12 | 01030250 | 镀锌铁丝 | Φ4.0 | kg | 0.001 | 8.09
13 | 01030390 | 镀锌低碳钢丝 | Φ3 | kg | 0.173 | 8.65 |  | 1.49
14 | 01090110 | 圆钢 | 综合 | kg | 4.96 | 3.52 |  | 17.46
15 | 01090140 | 圆钢 | Φ10～14 | kg | 13.259 | 3.635 |  | 48.2
16 | 01090240 | 圆钢 | Φ6 | t | 0.196 | 3610.62 |  | 707.1
17 | 01130010 | 扁钢 | 综合 | kg | 13.64 | 3.99 |  | 54.42
18 | 01130190 | 镀锌扁钢 | 综合 | kg | 3 | 4.49 |  | 13.47
19 | 01150020 | 六角空心钢 | Φ22-25 | kg | 0.181 | 3.24 |  | 0.59
20 | 01190110 | 槽钢 | 16# | kg | 28.5 | 3.217 |  | 91.68
人工、材料设备、机械汇总表
工程名称：2024年交通工程联合创新实验室工程 | [6 empty] | 第2页 共31页
序号 | 工料机编码 | 工料机名称 | 规格、型号等特殊要求 | 单位 | 数量 | 单价 |  | 合价
21 | 01210010 | 角钢 | 综合 | kg | 131.488 | 3.235 |  | 425.36
22 | 01210150 | 角钢 | 60 | kg | 99.486 | 3.235 |  | 321.84
23 | 01210170 | 角钢 | 63 | kg | 90.674 | 3.235 |  | 293.33
24 | 01210250 | 角钢 | 50×5 | kg | 14.59 | 3.235 |  | 47.2
25 | 01290100 | 钢板 | 综合 | t | 2.069 | 3378.87 |  | 6991.04
26 | 01290820 | 不锈钢板 | 综合 | t | 0.017 | 14830 |  | 257.15
27 | 01290950 | 不锈钢板 | δ1.2 | m2 | 7.116 | 136.41 |  | 970.72
28 | 01291590 | 热轧薄钢板 | δ1.6～1.9 | kg | 0.6 | 4.15 |  | 2.49
29 | 01291750 | 热轧厚钢板 | δ8.0～15 | kg | 0.438 | 4.11 |  | 1.8
30 | 01291790 | 热轧厚钢板 | δ12～20 | kg | 0.065 | 4.08 |  | 0.27
31 | 01291970 | 压型屋面板 | YX-750型屋面彩板 | m2 | 107.309 | 80 |  | 8584.71
32 | 01292040 | 彩板 | δ0.5 | m2 | 2.686 | 30 |  | 80.58
33 | 01292040 | 彩板天沟 | δ0.5 | m2 | 23.019 | 30 |  | 690.58
34 | 01350020 | 紫铜板 | δ0.25～0.5 | kg | 0.2 | 45.93 |  | 9.19
35 | 01490001 | 角铝 |  | m | 22.194 | 7.3 |  | 162.02
36 | 01510020 | 铝合金型材 | 综合 | kg | 191.028 | 23.232 |  | 4437.96
37 | 01510020 | 不锈钢型材 | 综合 | kg | 28.418 | 16.67 |  | 473.73
38 | 01510120 | 隔热铝合金型材 | 断桥铝 粉末喷涂 | t | 0.03 | 23451.33 |  | 704.59
39 | 01530010 | 封铅 | 含铅65% 锡35% | kg | 5.628 | 48.67 |  | 273.93
40 | 01610210 | 钢丸 |  | ㎏ | 84.531 | 4.66 |  | 393.92
41 | 01610250 | 铁件 | 综合 | kg | 201.286 | 4.806 |  | 967.38
42 | 02010180 | 橡胶板 | δ1-3 | kg | 0.106 | 3.67 |  | 0.39
43 | 02070240 | 橡胶垫 | δ2 | m2 | 0.455 | 3.27 |  | 1.49
44 | 02070340 | 地毯胶垫 |  | m2 | 2.352 | 7.21 |  | 16.96
人工、材料设备、机械汇总表
工程名称：2024年交通工程联合创新实验室工程 | [6 empty] | 第3页 共31页
序号 | 工料机编码 | 工料机名称 | 规格、型号等特殊要求 | 单位 | 数量 | 单价 |  | 合价
45 | 02090010 | 聚氯乙烯薄膜 |  | kg | 0.05 | 6.29 |  | 0.31
46 | 02130050 | 聚四氟乙烯生料带 | 宽20 | m | 11.414 | 0.11 |  | 1.26
47 | 02130110 | 三色塑料带 | 综合 | kg | 0.75 | 5.39 |  | 4.04
48 | 02130160 | 扁形塑料绑带 |  | m | 53.322 | 0.27 |  | 14.4
49 | 02190160 | 塑料透光片 |  | m2 | 4.361 | 120 |  | 523.28
50 | 02270001 | 白布 |  | kg | 3.729 | 25.11 |  | 93.62
51 | 02270260 | 棉纱 |  | kg | 6.955 | 5.22 |  | 36.3
52 | 02270310 | 破布 |  | kg | 0.573 | 5.8 |  | 3.32
53 | 02310090 | 玻璃纤维布 |  | m2 | 267.955 | 1.29 |  | 345.66
54 | 03010030 | 玻璃管锚栓 | Ф12 | 套 |  | 10.26
55 | 03010040 | 玻璃管锚栓 | Ф14 | 套 | 6.12 | 15.93 |  | 97.49
56 | 03010050 | 玻璃管锚栓 | Ф16 | 套 | 67.32 | 21.24 |  | 1429.88
57 | 03010640 | 木螺钉 | M2-4×6-65 | 个 | 124.381 | 0.06 |  | 7.46
58 | 03010750 | 木螺钉 | M4×65 | 个 | 1024.408 | 0.1 |  | 102.44
59 | 03010830 | 镀锌木螺钉 | D6×100 | 个 | 16.64 | 0.53 |  | 8.82
60 | 03010900 | 半圆头螺钉 | M6～12×12～50 | 套 | 397.373 | 0.12 |  | 47.68
61 | 03010950 | 镀锌自攻螺钉 | Φ4～6×10～16 | 个 | 135.423 | 0.03 |  | 4.06
62 | 03011450 | 镀锌垫圈 | M10 | 个 | 42.4 | 0.09 |  | 3.82
63 | 03011460 | 镀锌垫圈 | M16 | 个 | 24.96 | 0.12 |  | 3
64 | 03011990 | 镀锌锁紧螺母 | 3×20 | 个 | 4.683 | 0.26 |  | 1.22
65 | 03012440 | 半圆头镀锌螺栓 | M2～5×15～50 | 个 | 85.28 | 0.39 |  | 33.26
66 | 03014950 | 拉杆螺栓 |  | kg | 3.686 | 8.37 |  | 30.85
67 | 03014970 | 六角螺栓 |  | kg | 45.404 | 6.46 |  | 293.31
68 | 03015360 | 膨胀螺栓 | M6-12×50-120 | 套 | 10.3 | 1.68 |  | 17.3
人工、材料设备、机械汇总表
工程名称：2024年交通工程联合创新实验室工程 | [6 empty] | 第4页 共31页
序号 | 工料机编码 | 工料机名称 | 规格、型号等特殊要求 | 单位 | 数量 | 单价 |  | 合价
69 | 03015430 | 膨胀螺栓 | M6 | 套 | 48.96 | 0.36 |  | 17.63
70 | 03015450 | 膨胀螺栓 | M8 | 套 | 197.66 | 0.63 |  | 124.53
71 | 03015460 | 膨胀螺栓 | M10 | 套 | 115.954 | 0.93 |  | 107.84
72 | 03015480 | 膨胀螺栓 | M12 | 套 | 11.632 | 1.62 |  | 18.84
73 | 03016220 | 镀锌弹簧垫圈 | M10 | 个 | 21.2 | 0.04 |  | 0.85
74 | 03016230 | 镀锌弹簧垫圈 | M16 | 个 | 12.48 | 0.1 |  | 1.25
75 | 03016240 | 镀锌六角螺母 | M10 | 个 | 63.6 | 0.11 |  | 7
76 | 03016350 | 镀锌六角螺栓带螺母 | 2平垫1弹垫 M10×100以内 | 套 | 0.437 | 0.93 |  | 0.41
77 | 03016420 | 镀锌六角螺栓带螺母 | M16×85～100 | 套 | 12.24 | 2.98 |  | 36.48
78 | 03016640 | 六角螺栓带螺母 | M10×75以下 | 套 | 31.338 | 0.35 |  | 10.97
79 | 03030010 | 不锈钢门夹 |  | m | 3.6 | 84.3 |  | 303.48
80 | 03030390 | 铜合页 | 50 | 个 | 39.659 | 22.12 |  | 877.26
81 | 03030430 | 弓形拉手 | 75 | 个 | 11.505 | 3.1 |  | 35.67
82 | 03030550 | 电动梦幻帘 |  | m | 2.846 | 110 |  | 313.04
83 | 03050040 | 木拉手 |  | 个 | 10.858 | 0.88 |  | 9.55
84 | 03050110 | 不锈钢合页 |  | 副 | 6.214 | 7.08 |  | 43.99
85 | 03070040 | 水嘴 | DN15 | 个 | 9.09 | 4.7 |  | 42.72
86 | 03070380 | 地漏 | DN50 | 个 | 2 | 2.02 |  | 4.04
87 | 03070550 | 存水弯 | DN50 | 个 | 2.01 | 3.48 |  | 6.99
88 | 03070670 | 大便器排水接头 |  | 个 | 2.02 | 4.44 |  | 8.97
89 | 03070810 | 角型阀(带铜活) | DN15 | 个 | 2.02 | 6.19 |  | 12.5
90 | 03070860 | 连体坐便器进水阀配件 |  | 套 | 2.02 | 15 |  | 30.3
91 | 03070950 | 小便器排水附件 |  | 套 | 1.01 | 15 |  | 15.15
92 | 03130100 | 铜气焊丝 |  | kg | 1.246 | 45.75 |  | 57.01
人工、材料设备、机械汇总表
工程名称：2024年交通工程联合创新实验室工程 | [6 empty] | 第5页 共31页
序号 | 工料机编码 | 工料机名称 | 规格、型号等特殊要求 | 单位 | 数量 | 单价 |  | 合价
93 | 03130160 | 低合金实芯焊丝 | Φ1.2 | kg | 54.598 | 8.85 |  | 483.19
94 | 03130170 | 低合金药芯焊丝 | Φ1.2 | kg | 39.202 | 10.62 |  | 416.32
95 | 03130280 | 焊锡丝 |  | kg | 0.41 | 92.04 |  | 37.74
96 | 03130300 | 松香焊锡丝 | 综合 | m | 0.16 | 1.17 |  | 0.19
97 | 03130340 | 电焊条 | 结422 | kg | 6.336 | 6.73 |  | 42.64
98 | 03130650 | 焊锡膏 |  | kg | 0.08 | 36.99 |  | 2.96
99 | 03130680 | 铜焊粉 |  | kg | 0.344 | 48.67 |  | 16.76
100 | 03130700 | 埋弧焊剂 |  | kg | 27.208 | 3.91 |  | 106.38
101 | 03130790 | 冲击钻头 | Φ6～8 | 个 | 8.21 | 5.13 |  | 42.12
102 | 03130810 | 冲击钻头 | Φ8～16 | 个 | 0.114 | 7.43 |  | 0.85
103 | 03130820 | 冲击钻头 | Φ10～20 | 个 | 0.05 | 11.06 |  | 0.55
104 | 03130850 | 冲击钻头 | Φ12 | 只 | 2.528 | 8.85 |  | 22.37
105 | 03130860 | 冲击钻头 | Φ14 | 个 | 0.353 | 10.35 |  | 3.65
106 | 03130870 | 冲击钻头 | Φ16 | 个 | 0.203 | 11.68 |  | 2.37
107 | 03130920 | 合金钻头 | Φ10 一字型 | 个 | 18.581 | 5.47 |  | 101.64
108 | 03130940 | 合金钢钻头 |  | 个 | 0.68 | 3.56 |  | 2.42
109 | 03130970 | 合金钢钻头 | Φ10 | 个 | 0.91 | 3.66 |  | 3.33
110 | 03131020 | 植筋专用钻头 | Ф11-14 | 个 | 0.15 | 8.01 |  | 1.2
111 | 03131030 | 植筋专用钻头 | Ф15-18 | 个 | 1.65 | 17.79 |  | 29.35
112 | 03131110 | 锯条 | 综合 | 根 | 6.999 | 0.44 |  | 3.08
113 | 03131120 | 钢锯条 |  | 根 | 34.254 | 0.23 |  | 7.88
114 | 03131140 | 砂轮片 | Φ100 | 片 | 0.054 | 2.12 |  | 0.11
115 | 03131180 | 砂轮片 | Φ400 | 片 | 0.111 | 15.04 |  | 1.67
116 | 03131240 | 尼龙砂轮片 | Φ100 | 片 | 0.136 | 2.11 |  | 0.29
人工、材料设备、机械汇总表
工程名称：2024年交通工程联合创新实验室工程 | [6 empty] | 第6页 共31页
序号 | 工料机编码 | 工料机名称 | 规格、型号等特殊要求 | 单位 | 数量 | 单价 |  | 合价
117 | 03131270 | 尼龙砂轮片 | Φ400 | 片 | 0.158 | 8.88 |  | 1.41
118 | 03131290 | 尼龙砂轮片 | Φ500×25×4 | 片 | 0.04 | 10.22 |  | 0.41
119 | 03131320 | 石料切割锯片 |  | 片 | 0.139 | 14.16 |  | 1.97
120 | 03131360 | 塑料胀管 | Φ6-8 | 个 | 1215.514 | 0.04 |  | 48.62
121 | 03131480 | 铁砂布 |  | 张 | 1.486 | 0.88 |  | 1.31
122 | 03131490 | 铁砂布 | 0#-2# | 张 | 3.405 | 0.81 |  | 2.76
123 | 03131540 | 金属片 | Φ150 | 片 | 5.075 | 0.98 |  | 4.97
124 | 03131590 | 低碳钢焊条 | 综合 | kg | 3.158 | 7.1 |  | 22.42
125 | 03131600 | 低碳钢焊条 | J422 综合 | kg | 0.42 | 7.1 |  | 2.98
126 | 03131630 | 低碳钢焊条 | J422 Φ3.2 | kg | 0.129 | 7.1 |  | 0.91
127 | 03131640 | 低碳钢焊条 | J422 Φ4.0 | kg | 2.898 | 7.1 |  | 20.58
128 | 03131700 | 合金钢切割片 | Φ300 | 片 | 12.142 | 195.58 |  | 2374.71
129 | 03131890 | 锡基钎料 |  | kg | 2.51 | 42.48 |  | 106.61
130 | 03131970 | 低合金钢焊条 | E43系列 | kg | 6.79 | 13.82 |  | 93.84
131 | 03210180 | 垫铁 |  | kg | 33.322 | 4.82 |  | 160.61
132 | 03210390 | 钢丝网 |  | m2 | 96.303 | 40 |  | 3852.11
133 | 03210660 | 平垫铁 | 综合 | kg | 9.72 | 4.48 |  | 43.55
134 | 03210760 | 斜垫铁 | 综合 | kg | 9.384 | 4.07 |  | 38.19
135 | 03211460 | 保险链 |  | 条 | 4 | 38.39 |  | 153.56
136 | 03211660 | 金属结构铁件 |  | kg | 12.936 | 6.11 |  | 79.04
137 | 04010001 | 水泥 | 32.5 | kg | 1578.848 | 0.375 |  | 592.07
138 | 04010020 | 白水泥 |  | kg | 1006.635 | 0.66 |  | 664.38
139 | 04010050 | 袋装水泥 | 32.5 | kg | 103.016 | 0.375 |  | 38.63
140 | 04010050 | 袋装水泥 | 32.5 | kg | 1.462 | 0.383 |  | 0.56
人工、材料设备、机械汇总表
工程名称：2024年交通工程联合创新实验室工程 | [6 empty] | 第7页 共31页
序号 | 工料机编码 | 工料机名称 | 规格、型号等特殊要求 | 单位 | 数量 | 单价 |  | 合价
141 | 04010090 | 袋装水泥 | 42.5 | kg |  | 0.402
142 | 04010170 | 散装水泥 | 42.5 | kg | 30586.371 | 0.371 |  | 11347.54
143 | 04030120 | 中(细)砂 | 损耗2%+膨胀1.18 | m3 | 13.556 | 176.51 |  | 2392.79
144 | 04030150 | 中(粗)砂 | 损耗2%+膨胀1.18 | m3 | 0.219 | 176.51 |  | 38.69
145 | 04030170 | 机制砂 |  | m3 | 1.328 | 107.86 |  | 143.22
146 | 04030200 | 天然中砂 |  | m3 | 83.609 | 147.09 |  | 12298.11
147 | 04030230 | 净干砂（机制砂） |  | m3 | 60.436 | 107.86 |  | 6518.58
148 | 04030240 | 陶砂 |  | m3 | 0.319 | 576 |  | 183.86
149 | 04050200 | 碎石 | Φ5-10 （细石） | m3 | 0.265 | 121.26 |  | 32.18
150 | 04050230 | 碎石 | Φ5-25 | m3 | 2.827 | 96.1 |  | 271.66
151 | 04050240 | 碎石 | Φ5-31.5 | m3 | 35.438 | 96.1 |  | 3405.58
152 | 04070080 | 淤泥陶粒 | 密度等级≥500kg/m3 | m3 | 0.521 | 336 |  | 175.06
153 | 04090030 | 粉煤灰 | Ⅱ级 | kg | 453.37 | 0.21 |  | 95.21
154 | 04090240 | 生石灰 |  | t | 1.556 | 540 |  | 840.21
155 | 04090350 | 粘土 |  | m3 | 7.377 | 37.75 |  | 278.48
156 | 04090370 | 种植土 |  | m3 | 9.202 | 34.34 |  | 316
157 | 04110100 | 花岗岩路牙石 | 200mm厚 | m | 14.73 | 95 |  | 1399.35
158 | 04130460 | 植草砖 | 600×400×8 | m2 | 15.555 | 40.59 |  | 631.38
159 | 04150090 | 加气混凝土砌块 | A5.0 | m3 | 60.23 | 224.56 |  | 13525.18
160 | 04270100 | 混凝土内撑条 | 20mm×25mm | m | 37.674 | 0.99 |  | 37.3
161 | 05030150 | 木板 |  | m3 | 0.012 | 1726 |  | 20.71
162 | 05030190 | 木模板松板材 |  | m3 | 0.339 | 1991 |  | 675.65
163 | 05030210 | 杉木锯材 |  | m3 | 0.644 | 1858 |  | 1195.92
164 | 05030220 | 松木锯材 |  | m3 | 0.925 | 1379 |  | 1275.95
人工、材料设备、机械汇总表
工程名称：2024年交通工程联合创新实验室工程 | [6 empty] | 第8页 共31页
序号 | 工料机编码 | 工料机名称 | 规格、型号等特殊要求 | 单位 | 数量 | 单价 |  | 合价
165 | 05030240 | 枕木 | 综合 | m3 | 0.32 | 1969 |  | 630.08
166 | 05050001 | 胶合板 | 3厚 | m2 | 2.84 | 13.74 |  | 39.02
167 | 05050010 | 胶合板 | 5厚 | m2 | 1.581 | 12.54 |  | 19.83
168 | 05050030 | 胶合板 | 9厚 | m2 | 42.519 | 20.06 |  | 852.94
169 | 05050070 | 胶合板 | 18厚 | m2 | 20.007 | 35.13 |  | 702.84
170 | 05050090 | 胶木板 |  | kg | 0.36 | 12.03 |  | 4.33
171 | 06010240 | 镜面玻璃磨边 | δ6 | m2 | 1.536 | 64.6 |  | 99.23
172 | 06050010 | 钢化玻璃 | δ6 | m2 | 11.718 | 44.45 |  | 520.86
173 | 06050050 | 钢化玻璃 | δ15 | m2 | 15.478 | 159.93 |  | 2475.33
174 | 06110030 | 中空LOW-E钢化玻璃 | 6+9A+6 | m2 | 8.715 | 146.68 |  | 1278.32
175 | 06570010 | 反光玻璃珠 |  | kg | 13.239 | 4.42 |  | 58.52
176 | 07010170 | 灰色柔光砖 | 600*1200 | m2 | 30.571 | 95.3 |  | 2913.39
177 | 07050160 | 浅灰色柔光砖 | 600*1200*10 | m2 | 20.591 | 95.3 |  | 1962.27
178 | 07210001 | 静音塑胶地板 |  | m2 | 240.24 | 126 |  | 30270.24
179 | 07230001 | 复合木地板 | 12厚 | m2 | 11.624 | 53.1 |  | 617.21
180 | 07230001 | 胡桃木 | 12厚 | m2 | 4.961 | 120 |  | 595.35
181 | 07290010 | 阻燃地毯 |  | m2 | 2.352 | 48 |  | 112.9
182 | 08010150 | 磨光大理石板 | 20厚 | m2 | 16.1 | 232.76 |  | 3747.35
183 | 09010030 | 纸面石膏板 | 9厚 | m2 | 227.991 | 12.69 |  | 2893.2
184 | 09010040 | 纸面石膏板 | 1220×2440×9 | m2 | 233.388 | 10.97 |  | 2560.27
185 | 09030070 | 木质饰面板 | 3厚 | m2 | 49.168 | 38.5 |  | 1892.98
186 | 09030090 | 胡桃木 | 18厚 | m2 | 22.418 | 180 |  | 4035.15
187 | 09050030 | 哑光金属板 |  | m2 | 12.947 | 46.9 |  | 607.19
188 | 09050030 | 金属板 |  | m2 | 25.662 | 46.9 |  | 1203.57
人工、材料设备、机械汇总表
工程名称：2024年交通工程联合创新实验室工程 | [6 empty] | 第9页 共31页
序号 | 工料机编码 | 工料机名称 | 规格、型号等特殊要求 | 单位 | 数量 | 单价 |  | 合价
189 | 09150010 | GRG饰面 |  | m2 | 4.447 | 123.89 |  | 550.96
190 | 09150070 | 纤维水泥板 | 18mm厚 | m2 | 52.471 | 53.39 |  | 2801.41
191 | 10010070 | 轻钢龙骨(不上人型） | 平面300×300 | m2 | 153.951 | 30.97 |  | 4767.86
192 | 10010110 | 轻钢龙骨(不上人型) | 跌级300×300 | m2 | 39.218 | 38.05 |  | 1492.23
193 | 10010250 | 轻钢竖龙骨 | 75×50 | m | 129.268 | 4.87 |  | 629.54
194 | 10010260 | 轻钢天地龙骨 | 75×40 | m | 74.84 | 4.51 |  | 337.53
195 | 10010310 | 镀锌轻钢龙骨 | 75×40 | m | 27.822 | 5.58 |  | 155.25
196 | 10010320 | 镀锌轻钢龙骨 | 75×50 | m | 52.166 | 5.58 |  | 291.09
197 | 11010430 | 成品木门扇 | 实木 | m2 | 5.4 | 796 |  | 4298.4
198 | 11010450 | 成品木门框 |  | m | 10.985 | 48.67 |  | 534.66
199 | 11190010 | 电子感应自动门 |  | 套 | 1 | 9292 |  | 9292
200 | 12010460 | 榉木线条 | 25×5 | m | 75.549 | 5.8 |  | 438.18
201 | 12010560 | 木弧线 | 50 | m | 15.088 | 19.47 |  | 293.76
202 | 12030550 | 不锈钢槽线 | 20×20×20×1.0 | m | 9.211 | 17.7 |  | 163.04
203 | 12390140 | 发光图标 | 1m2以内 | 个 | 1.01 | 142.74 |  | 144.17
204 | 12390140 | 发光亚克力字 | 500*500*80 | 个 | 10.1 | 142.74 |  | 1441.67
205 | 12390160 | GRG石膏字 | 0.2m2以内 | 个 | 3.03 | 45 |  | 136.35
206 | 12390220 | 不锈钢精工字 | 单字10*10*2 | 个 | 50.5 | 8 |  | 404
207 | 13010070 | 醇酸清漆 |  | kg | 140.025 | 12.58 |  | 1761.52
208 | 13010160 | 酚醛调和漆 |  | kg | 0.265 | 11.97 |  | 3.17
209 | 13010670 | 内墙用乳胶漆底漆 |  | kg | 16.114 | 3.37 |  | 54.3
210 | 13030330 | 微水泥底漆 |  | kg | 186.464 | 16.5 |  | 3076.65
211 | 13030340 | 微水泥面漆 |  | kg | 159.111 | 16.67 |  | 2652.39
212 | 13030370 | 进口杏黄涂料 |  | kg | 13.004 | 38 |  | 494.13
人工、材料设备、机械汇总表
工程名称：2024年交通工程联合创新实验室工程 | [6 empty] | 第10页 共31页
序号 | 工料机编码 | 工料机名称 | 规格、型号等特殊要求 | 单位 | 数量 | 单价 |  | 合价
213 | 13030370 | 进口涂料 |  | kg | 16.273 | 38 |  | 618.36
214 | 13030480 | 腻子粉 |  | kg | 2385.757 | 1.02 |  | 2433.47
215 | 13030600 | 环氧富锌底漆(封闭漆) |  | kg | 3.227 | 24.28 |  | 78.34
216 | 13030660 | 真石漆 |  | kg | 364.537 | 2.25 |  | 820.21
217 | 13030670 | 真石面漆 |  | kg | 27.34 | 2.7 |  | 73.82
218 | 13030680 | 内墙用乳胶漆面漆 |  | kg | 38.564 | 4.41 |  | 170.07
219 | 13030770 | 硅酸脂外墙涂料 |  | kg | 268.187 | 25 |  | 6704.69
220 | 13050060 | 防锈漆 | C53-1 | kg | 0.307 | 9.88 |  | 3.04
221 | 13050100 | 醇酸防锈漆 | C53-1 | kg | 0.02 | 9.91 |  | 0.2
222 | 13050110 | 酚醛防锈漆 |  | kg | 0.647 | 9.91 |  | 6.41
223 | 13050110 | 酚醛防锈漆 |  | kg | 4.08 | 9.91 |  | 40.43
224 | 13050140 | 钢结构超薄型防火涂料 |  | kg | 187.2 | 14.6 |  | 2733.12
225 | 13050220 | 沥青绝缘漆 |  | kg | 0.455 | 13.27 |  | 6.04
226 | 13090050 | 银粉漆 |  | kg | 1.488 | 14.74 |  | 21.93
227 | 13110020 | 热熔标线涂料 |  | kg | 148.937 | 2.96 |  | 440.85
228 | 13110030 | 热塑标线底漆 |  | kg | 7.896 | 3.94 |  | 31.11
229 | 13150020 | 抗碱底涂料 |  | kg | 100.664 | 12.05 |  | 1213
230 | 13310050 | 石油沥青 | 10# | kg | 815.945 | 2.96 |  | 2415.2
231 | 13330050 | 丙纶防水卷材 | 2厚 | m2 | 95.993 | 17.43 |  | 1673.15
232 | 13350560 | 防水密封胶 |  | kg | 1.07 | 10.08 |  | 10.79
233 | 13350630 | 聚合物复合改性沥青防水涂料 |  | kg | 45.299 | 5.34 |  | 241.9
234 | 13350660 | 聚氨酯发泡密封胶 | 750ml/支 | 支 | 57.25 | 11.95 |  | 684.14
235 | 13410030 | 嵌缝料 |  | kg | 2.096 | 4.47 |  | 9.37
236 | 14030001 | 柴油 | 综合 | kg | 10.341 | 7.46 |  | 77.14
人工、材料设备、机械汇总表
工程名称：2024年交通工程联合创新实验室工程 | [6 empty] | 第11页 共31页
序号 | 工料机编码 | 工料机名称 | 规格、型号等特殊要求 | 单位 | 数量 | 单价 |  | 合价
237 | 14030030 | 煤油 |  | kg | 19.901 | 7.88 |  | 156.82
238 | 14030050 | 汽油 | 90# | kg | 69.881 | 6.16 |  | 430.47
239 | 14030060 | 汽油 | 92# | kg | 4.839 | 9.05 |  | 43.79
240 | 14030060 | 汽油 | 92# | kg | 0.104 | 9.05 |  | 0.94
241 | 14030060 | 汽油 | 92# | kg | 8.184 | 8.91 |  | 72.92
242 | 14050020 | 溶剂油 |  | kg | 0.096 | 6 |  | 0.58
243 | 14050050 | 溶剂汽油 | 200# | kg | 1.104 | 6.94 |  | 7.66
244 | 14050060 | 油漆溶剂油 |  | kg | 20.386 | 7.26 |  | 148
245 | 14070130 | 机油 | 综合 | kg | 1.665 | 5.54 |  | 9.22
246 | 14070160 | 机油 | 15# | kg | 0.08 | 5 |  | 0.4
247 | 14090010 | 电力复合酯 | 综合 | kg | 0.95 | 25.4 |  | 24.13
248 | 14090040 | 黄油 | 钙基脂 | kg | 0.494 | 5.75 |  | 2.84
249 | 14230280 | 漂白粉 |  | kg | 0.03 | 1.32 |  | 0.04
250 | 14310390 | 硼砂 |  | kg | 0.032 | 4.33 |  | 0.14
251 | 14330001 | 丙酮 |  | kg | 0.956 | 6.64 |  | 6.35
252 | 14330190 | 硬脂酸 | 一级 | ㎏ | 0.455 | 7.53 |  | 3.42
253 | 14350080 | 醇酸漆稀释剂 |  | kg | 15.783 | 6.68 |  | 105.43
254 | 14350240 | 隔离剂 |  | kg | 0.055 | 1.73 |  | 0.1
255 | 14350690 | 药剂 |  | kg | 14.226 | 21.45 |  | 305.15
256 | 14350970 | 环氧富锌漆稀释剂 |  | kg | 0.323 | 11.31 |  | 3.65
257 | 14351100 | 减水剂 | WR-S | kg | 16.021 | 3.57 |  | 57.2
258 | 14351110 | 增稠剂 | 10万粘度 | kg | 6.209 | 17 |  | 105.55
259 | 14351160 | 专用减水剂（清水、自密实、轻骨料混凝土） | HWR-S | kg | 20.697 | 5.1 |  | 105.55
260 | 14390050 | 二氧化碳气体 |  | m3 | 84.128 | 2.05 |  | 172.46
人工、材料设备、机械汇总表
工程名称：2024年交通工程联合创新实验室工程 | [6 empty] | 第12页 共31页
序号 | 工料机编码 | 工料机名称 | 规格、型号等特殊要求 | 单位 | 数量 | 单价 |  | 合价
261 | 14390070 | 可燃气体(丙烷) |  | kg | 16.472 | 2.88 |  | 47.44
262 | 14390180 | 氧气 |  | m3 | 41.526 | 4.01 |  | 166.52
263 | 14390190 | 乙炔气 |  | kg | 3.092 | 21.35 |  | 66.01
264 | 14410070 | 玻璃胶 | 300ml | 支 | 60.488 | 8.85 |  | 535.32
265 | 14410080 | 玻璃胶 | 310g | 支 | 7 | 11 |  | 77
266 | 14410090 | 玻璃胶 | 350g | 支 | 24.142 | 12.96 |  | 312.88
267 | 14410260 | 胶合剂 |  | kg | 0.322 | 13.35 |  | 4.3
268 | 14410410 | 氯丁橡胶粘接剂 |  | kg | 98.28 | 10.67 |  | 1048.65
269 | 14410430 | 氯丁粘接剂 |  | kg | 0.644 | 14.76 |  | 9.51
270 | 14410750 | 粘结剂 | 氯丁胶 | kg | 17.142 | 12.9 |  | 221.13
271 | 14410760 | 粘合剂 | 507 | kg |  | 7.56
272 | 14410860 | 建筑胶 |  | kg | 322.123 | 1.95 |  | 628.14
273 | 14410940 | 自流平专用界面剂 |  | kg | 47.776 | 7.79 |  | 372.17
274 | 14430070 | 铝箔胶带 | 45m | 卷 | 2.577 | 14.42 |  | 37.16
275 | 14430230 | 贴缝胶带 | 9m | 卷 | 1.811 | 3.98 |  | 7.21
276 | 15010420 | 石棉橡胶板 | 低压 δ0.8-6 | kg | 0.008 | 7.27 |  | 0.06
277 | 15010470 | 石棉橡胶板 | 高压δ1-6 | kg | 0.6 | 7.3 |  | 4.38
278 | 15070040 | 沥青玻璃棉毡 |  | m3 | 4.879 | 197.35 |  | 962.94
279 | 15130050 | 聚酯乙烯泡沫塑料 |  | kg | 0.5 | 4.12 |  | 2.06
280 | 15230040 | 橡胶管壳 |  | m3 | 0.439 | 779 |  | 341.81
281 | 15590053 | 阻燃板 | 18厚 | m2 | 508.86 | 50 |  | 25443.02
282 | 17010310 | 焊接钢管 |  | kg | 93.234 | 3.607 |  | 336.29
283 | 17010310 | 焊接钢管 |  | kg | 0.853 | 3.607 |  | 3.08
284 | 17010430 | 焊接钢管 | DN20 | m | 0.188 | 5.897 |  | 1.11
人工、材料设备、机械汇总表
工程名称：2024年交通工程联合创新实验室工程 | [6 empty] | 第13页 共31页
序号 | 工料机编码 | 工料机名称 | 规格、型号等特殊要求 | 单位 | 数量 | 单价 |  | 合价
285 | 17030290 | 砖、混凝土结构暗配 | JDG20 | m | 123.847 | 4.77 |  | 590.75
286 | 17030290 | JDG管 | JDG20配管 | m | 288.4 | 4.77 |  | 1375.67
287 | 17030290 | 砖、混凝土结构暗配 | JDG40 | m | 25.74 | 9.85 |  | 253.54
288 | 17030290 | 砖、混凝土结构明配 | JDG20-SCE | m | 100.126 | 4.77 |  | 477.6
289 | 17030290 | 砖、混凝土结构明配 | JDG20 | m | 107.161 | 4.77 |  | 511.16
290 | 17030290 | 砖、混凝土结构暗配 | JDG25 | m | 25.596 | 6.04 |  | 154.6
291 | 17030290 | 砖、混凝土结构明配 | KBG16 | m | 129.244 | 2.36 |  | 305.02
292 | 17030290 | 砖、混凝土结构明配 | KBG20 | m | 4.429 | 2.72 |  | 12.05
293 | 17030290 | 砖、混凝土结构明配 | KBG25 | m | 2.575 | 4.23 |  | 10.89
294 | 17030290 | 砖、混凝土结构明配 | KBG32 | m | 7.859 | 5.64 |  | 44.32
295 | 17030290 | 砖、混凝土结构暗配 | KBG16 | m | 196.946 | 2.36 |  | 464.79
296 | 17030290 | 砖、混凝土结构暗配 | KBG20 | m | 4.429 | 2.72 |  | 12.05
297 | 17030290 | 砖、混凝土结构明配 | JDG25 | m | 25.317 | 6.04 |  | 152.92
298 | 17070030 | 无缝钢管 | Φ22×2 | m | 0.003 | 6.32 |  | 0.02
299 | 17090001 | 方钢管 | 25×25×2.5 | kg | 3.944 | 4.91 |  | 19.37
300 | 17150040 | 铜管 | Φ12.7 | m | 21.66 | 23.73 |  | 513.99
301 | 17150040 | 铜管 | Φ6.35 | m | 25.802 | 10.99 |  | 283.56
302 | 17150040 | 铜管 | Φ15.9 | m | 8.218 | 36.72 |  | 301.75
303 | 17150040 | 铜管 | Φ9.52 | m | 12.36 | 17.82 |  | 220.25
304 | 17190001 | 金属软管DN25 |  | m | 2.06 | 2.08 |  | 4.28
305 | 17190001 | 金属软管DN16 |  | m | 30.9 | 1.25 |  | 38.63
306 | 17190001 | 金属软管DN20 |  | m | 16.12 | 1.95 |  | 31.43
307 | 17190001 | 金属软管DN32 |  | m | 1.03 | 3.6 |  | 3.71
308 | 17190030 | 金属软管 | DN15 | 根 | 2.02 | 15 |  | 30.3
人工、材料设备、机械汇总表
工程名称：2024年交通工程联合创新实验室工程 | [6 empty] | 第14页 共31页
序号 | 工料机编码 | 工料机名称 | 规格、型号等特殊要求 | 单位 | 数量 | 单价 |  | 合价
309 | 17250001 | 塑料管 |  | kg | 0.36 | 9.94 |  | 3.58
310 | 17250160 | 塑料管 | Φ25 | m | 16.679 | 3.93 |  | 65.55
311 | 17250180 | 塑料管 | Φ32 | m | 7.262 | 5.15 |  | 37.4
312 | 17250190 | 塑料管 | Φ40 | m | 7.64 | 6.12 |  | 46.76
313 | 17250790 | 半硬质塑料管 |  | m |  | 6.19
314 | 17250880 | 硬塑料管埋地敷设 | CPVC φ65mm | m | 440.8 | 9.05 |  | 3989.24
315 | 17251260 | 硬聚氯乙烯管 | Φ15 | m | 41.981 | 2.44 |  | 102.43
316 | 17252620 | 塑料给水管 | Φ25 | m | 29.312 | 3.46 |  | 101.42
317 | 17252630 | 塑料给水管 | Φ32 | m | 8.494 | 5.51 |  | 46.8
318 | 17252650 | 塑料给水管 | Φ50 | m | 26.558 | 12.86 |  | 341.54
319 | 17253130 | 塑料排水管 | Φ50 | m | 7.539 | 5.06 |  | 38.15
320 | 17253140 | 塑料排水管 | Φ75 | m | 8.065 | 8.52 |  | 68.72
321 | 17253150 | 塑料排水管 | Φ110 | m | 14.944 | 13.89 |  | 207.57
322 | 17253160 | 塑料排水管 | Φ160 | m |  | 14.05
323 | 17270250 | 橡胶软管 | DN20 | m | 0.084 | 10.97 |  | 0.93
324 | 17310780 | 输水软管 | Φ25 | m | 0.006 | 3.76 |  | 0.02
325 | 18031880 | 螺纹管件 | DN15 | 个 | 2.02 | 10 |  | 20.2
326 | 18070900 | 给水室内铜管焊接管件 | Φ12.7 | 个 | 28.135 | 14.89 |  | 418.93
327 | 18070900 | 给水室内铜管焊接管件 | Φ6.35 | 个 | 33.515 | 14.89 |  | 499.04
328 | 18070900 | 给水室内铜管焊接管件 | Φ15.9 | 个 | 10.674 | 14.89 |  | 158.94
329 | 18070900 | 给水室内铜管焊接管件 | Φ9.52 | 个 | 16.054 | 14.89 |  | 239.05
330 | 18091260 | 空调凝结水室内塑料管粘接管件 | Φ25 | 个 | 9.466 | 1.24 |  | 11.74
331 | 18091270 | 空调凝结水室内塑料管粘接管件 | Φ32 | 个 | 4.842 | 1.49 |  | 7.21
人工、材料设备、机械汇总表
工程名称：2024年交通工程联合创新实验室工程 | [6 empty] | 第15页 共31页
序号 | 工料机编码 | 工料机名称 | 规格、型号等特殊要求 | 单位 | 数量 | 单价 |  | 合价
332 | 18091280 | 空调凝结水室内塑料管粘接管件 | Φ40 | 个 | 4.142 | 2.64 |  | 10.93
333 | 18091600 | 室内塑料给水管热熔管件 | Φ25 | 个 | 35.341 | 1.36 |  | 48.06
334 | 18091610 | 室内塑料给水管热熔管件 | Φ32 | 个 | 9.037 | 2.58 |  | 23.32
335 | 18091630 | 室内塑料给水管热熔管件 | Φ50 | 个 | 19.396 | 7.1 |  | 137.71
336 | 18091870 | 室内塑料排水管粘接管件 | Φ50 | 个 | 5.141 | 2.64 |  | 13.57
337 | 18091880 | 室内塑料排水管粘接管件 | Φ75 | 个 | 7.284 | 4.93 |  | 35.91
338 | 18091890 | 室内塑料排水管粘接管件 | Φ110 | 个 | 18.184 | 7.88 |  | 143.29
339 | 18150490 | 金属软管接头 | DN15 | 个 | 114.927 | 0.81 |  | 93.09
340 | 18150500 | 金属软管接头 | DN20 | 个 | 16.12 | 1.1 |  | 17.73
341 | 18150510 | 金属软管接头 | DN25 | 个 | 2.06 | 1.5 |  | 3.09
342 | 18150520 | 金属软管接头 | DN32 | 个 | 1.03 | 1.84 |  | 1.9
343 | 18150580 | 硬塑料管接头 | DN70 | 个 | 75.81 | 4.8 |  | 363.89
344 | 18150990 | 黑玛钢活接头 | DN40 | 个 | 1.01 | 11.06 |  | 11.17
345 | 18151100 | 金属软管活接头 | Φ25 | 套 | 4.08 | 8.25 |  | 33.66
346 | 18151790 | 黑玛钢六角内接头 | DN40 | 个 | 0.808 | 4.69 |  | 3.79
347 | 18250020 | 成品管卡 |  | 套 | 179.576 | 1.06 |  | 190.35
348 | 18250270 | 金属软管卡 | DN15 | 个 | 66 | 0.09 |  | 5.94
349 | 18250280 | 金属软管卡 | DN20 | 个 | 34.43 | 0.12 |  | 4.13
350 | 18250290 | 金属软管卡 | DN25 | 个 | 4.4 | 0.19 |  | 0.84
351 | 18250300 | 金属软管卡 | DN32 | 个 | 2.2 | 0.31 |  | 0.68
352 | 19002310 | 螺纹阀门 | DN20 | 个 | 0.057 | 12.58 |  | 0.71
353 | 19002340 | 截止阀DN40 |  | 个 | 1.01 | 36.17 |  | 36.53
354 | 21150120 | 连体坐便器 |  | 个 | 2.02 | 2000 |  | 4040
355 | 21170001 | 挂斗式小便器 |  | 套 | 1.01 | 1200 |  | 1212
人工、材料设备、机械汇总表
工程名称：2024年交通工程联合创新实验室工程 | [6 empty] | 第16页 共31页
序号 | 工料机编码 | 工料机名称 | 规格、型号等特殊要求 | 单位 | 数量 | 单价 |  | 合价
356 | 21310070 | 小便器冲水连接管 | DN15 | 根 | 1.01 | 15 |  | 15.15
357 | 21310130 | 埋入式感应控制器 |  | 个 | 1.01 | 500 |  | 505
358 | 21310140 | 座便器桶盖 |  | 套 | 2.02 | 1000 |  | 2020
359 | 22410340 | DN100球型出风口 | 配防虫网 | 个 | 4 | 109 |  | 436
360 | 22450045 | 高压风管 | Φ25-6P-20m | m | 0.026 | 24.14 |  | 0.62
361 | 24110190 | 弹簧压力表 | Y-100 0-1.6MPa | 块 | 0.033 | 53.43 |  | 1.76
362 | 24590040 | 压力表弯管 | DN15 | 个 | 0.036 | 15 |  | 0.53
363 | 25000020 | 成套灯具 |  | 套 | 65.917 | 23 |  | 1516.08
364 | 25000020 | 10×10嵌入式铝合金线条灯 |  | 套 | 19.998 | 42 |  | 839.92
365 | 25000020 | LED嵌入式射灯 | DN75 | 套 | 41.41 | 42 |  | 1739.22
366 | 25000020 | 户外防水景观灯 |  | 套 | 12.12 | 498 |  | 6035.76
367 | 25000020 | 60W圆形吸顶灯 |  | 套 | 1.01 | 200 |  | 202
368 | 25000020 | 成套灯具 |  | 套 | 57.57 | 75 |  | 4317.75
369 | 25610110 | 射灯滑轨 |  | m | 34.3 | 55 |  | 1886.48
370 | 26050260 | 单联单控开关 |  | 个 | 1.02 | 7.72 |  | 7.87
371 | 26050260 | 三联单控开关 |  | 个 | 5.1 | 15.01 |  | 76.55
372 | 26050260 | 智能开关 |  | 个 | 6.12 | 161 |  | 985.32
373 | 26310001 | 空白面板 |  | 个 | 21.42 | 1.29 |  | 27.63
374 | 26410001 | 单口网络插座 |  | 个 | 9.09 | 12.45 |  | 113.17
375 | 26410001 | 单口公共信息网信息插座 |  | 个 | 3.03 | 12.45 |  | 37.72
376 | 26410001 | 双口公共信息网信息插座 |  | 个 | 1.01 | 20.68 |  | 20.89
377 | 26410370 | 安全插座(防溅盒) |  | 套 | 26.52 | 16.89 |  | 447.92
378 | 26410370 | 地插 |  | 套 | 3.06 | 109.62 |  | 335.44
379 | 27060200 | 铜接地端子带螺栓 | DT-6 | 套 | 5.661 | 2.48 |  | 14.04
人工、材料设备、机械汇总表
工程名称：2024年交通工程联合创新实验室工程 | [6 empty] | 第17页 共31页
序号 | 工料机编码 | 工料机名称 | 规格、型号等特殊要求 | 单位 | 数量 | 单价 |  | 合价
380 | 27170170 | 自粘性塑料带 | 20×20000 | 卷 | 0.3 | 13.27 |  | 3.98
381 | 27170180 | 电气绝缘胶带 | 18mm×10m×0.13mm | 卷 | 7.383 | 3.54 |  | 26.14
382 | 27170190 | 黄腊带 | 20mm×10m | 卷 | 1.84 | 4.87 |  | 8.96
383 | 28000010 | 穿照明线 | ZRBV-2.5 | m | 1236.931 | 1.597 |  | 1975.38
384 | 28000010 | 穿照明线 | ZRBV-6 | m | 47.509 | 3.677 |  | 174.69
385 | 28000010 | 线槽配线 | ZRBV-2.5 | m | 924.525 | 1.597 |  | 1476.47
386 | 28000010 | 线槽配线 | ZRBV-6 | m | 68.198 | 3.677 |  | 250.76
387 | 28000010 | 穿动力线 | ZRBV-10 | m | 47.775 | 6.345 |  | 303.13
388 | 28000010 | 穿照明线 | ZRBV-4 | m | 17.49 | 2.493 |  | 43.6
389 | 28000010 | 线槽配线 | ZRBV-4 | m | 44.1 | 2.493 |  | 109.94
390 | 28010390 | 镀锡裸铜软绞线 | TJRX 16MM2 | kg | 0.625 | 38.05 |  | 23.78
391 | 28010420 | 硬铜绞线 | TJ-2.5～4 | m | 12.922 | 3.02 |  | 39.02
392 | 28031880 | 穿多芯软导线 | EVJV2×1.0 | m | 164.862 | 1.63 |  | 268.73
393 | 28031880 | 穿多芯软导线EVJV-2×1.5 |  | m | 18.792 | 4 |  | 75.17
394 | 28031940 | 铜芯聚氯乙烯绝缘电线 | BV-2.5 | m | 389.894 | 1.68 |  | 655.02
395 | 28031970 | 铜芯聚氯乙烯绝缘电线 | BV-6 | m | 20.4 | 3.91 |  | 79.76
396 | 28032000 | 铜芯聚氯乙烯绝缘电线 | BV-16 | m | 4.08 | 10.4 |  | 42.43
397 | 28032060 | 铜芯聚氯乙烯绝缘软电线 | BVR-4 | m | 219.057 | 3.28 |  | 718.51
398 | 28032070 | 铜芯聚氯乙烯绝缘软电线 | BVR-6 | m | 12.13 | 4.73 |  | 57.37
399 | 28110020 | 室内铜芯电力电缆敷设 | WDZB-YJY-4×35+1×16 | m | 399.455 | 123.605 |  | 49374.64
400 | 28250001 | 光缆 | 8芯光缆敷设 | m | 387.6 | 6.79 |  | 2631.8
401 | 28270120 | 双绞线缆(管内穿放 | ≤4对) UTP5 | m | 628.929 | 2.48 |  | 1559.74
402 | 28270120 | 双绞线缆(管内穿放 | ≤4对) UTP6 | m | 136.784 | 2.48 |  | 339.22
403 | 29010260 | 热镀锌桥架MR-200×100( |  | m | 54.449 | 65.66 |  | 3575.13
人工、材料设备、机械汇总表
工程名称：2024年交通工程联合创新实验室工程 | [6 empty] | 第18页 共31页
序号 | 工料机编码 | 工料机名称 | 规格、型号等特殊要求 | 单位 | 数量 | 单价 |  | 合价
带隔板)
404 | 29060320 | 金属软管 | Φ25 | m | 1.648 | 1.95 |  | 3.21
405 | 29060370 | 金属软管 | DN15 | m | 16.805 | 1.74 |  | 29.24
406 | 29060720 | 镀锌电线管卡子 | 15 | 个 | 181.118 | 0.27 |  | 48.9
407 | 29060730 | 镀锌电线管卡子 | 25 | 个 | 23.153 | 0.35 |  | 8.1
408 | 29060760 | 镀锌电线管卡 | Φ20 | 个 | 296.403 | 0.31 |  | 91.88
409 | 29060770 | 镀锌电线管卡 | Φ32 | 个 | 6.524 | 0.4 |  | 2.61
410 | 29060790 | 镀锌电线管塑料护口 | DN15～20 | 个 | 381.833 | 0.05 |  | 19.09
411 | 29060800 | 镀锌电线管塑料护口 | DN25～32 | 个 | 9.232 | 0.16 |  | 1.48
412 | 29060810 | 镀锌电线管塑料护口 | DN40～50 | 个 | 3.873 | 0.58 |  | 2.25
413 | 29060820 | 镀锌钢管塑料护口 | DN15～20 | 个 | 46.725 | 0.05 |  | 2.34
414 | 29060930 | 刚性阻燃管 |  | m
415 | 29061390 | 难燃塑料管接头 | 20 | 个 |  | 0.15
416 | 29061470 | 难燃塑料管卡子 | 20 | 个 |  | 0.13
417 | 29061540 | 难燃塑料管三通 | 20 | 个 |  | 0.22
418 | 29061610 | 难燃塑料管伸缩接头 | 20 | 个 |  | 3.97
419 | 29061680 | 难燃塑料管弯头 | 20 | 个 |  | 0.31
420 | 29061850 | 套接管 |  | m |  | 2.65
421 | 29061950 | 塑料管塑料护口 | 20 | 个 | 287.65 | 0.06 |  | 17.26
422 | 29061960 | 塑料管塑料护口 | 25 | 个 | 31.13 | 0.09 |  | 2.8
423 | 29061970 | 塑料管塑料护口 | 32 | 个 | 3.113 | 0.16 |  | 0.5
424 | 29090180 | 铜接线端子 | 20A | 个 | 155.629 | 0.32 |  | 49.8
425 | 29090290 | 铜接线端子 | DT-6 | 个 | 9.14 | 1.33 |  | 12.16
426 | 29090300 | 铜接线端子 | DT-10 | 个 | 5.08 | 2.83 |  | 14.38
人工、材料设备、机械汇总表
工程名称：2024年交通工程联合创新实验室工程 | [6 empty] | 第19页 共31页
序号 | 工料机编码 | 工料机名称 | 规格、型号等特殊要求 | 单位 | 数量 | 单价 |  | 合价
427 | 29090310 | 铜接线端子 | DT-16 | 个 | 2.55 | 3.98 |  | 10.15
428 | 29090510 | 塑料接线柱 | 双线 | 个 | 79.582 | 2.65 |  | 210.89
429 | 29090520 | 铜端子 | 6mm2 | 个 | 20.4 | 1.89 |  | 38.56
430 | 29090530 | 铜端子 | 16mm2 | 个 | 4.08 | 3.04 |  | 12.4
431 | 29110110 | 接线盒 |  | 个 | 34.55 | 2.14 |  | 73.94
432 | 29110200 | 难燃型聚氯乙烯灯头盒 |  | 个 | 113.22 | 1.27 |  | 143.79
433 | 29110210 | 难燃型聚氯乙烯开关盒 |  | 个 | 35.7 | 1.22 |  | 43.55
434 | 29170140 | 镀锌地线夹 | 15 | 套 | 353.743 | 0.1 |  | 35.37
435 | 29170150 | 镀锌地线夹 | 20 | 套 | 551.12 | 0.12 |  | 66.13
436 | 29170160 | 镀锌地线夹 | 25 | 套 | 48.976 | 0.14 |  | 6.86
437 | 29170170 | 镀锌地线夹 | 32 | 套 | 9.38 | 0.23 |  | 2.16
438 | 29170180 | 镀锌地线夹 | 40 | 套 | 20.592 | 0.3 |  | 6.18
439 | 29250020 | 镀锌电缆吊挂 | 3.0×50 | 套 | 32.293 | 30.17 |  | 974.27
440 | 29250090 | 镀锌电缆卡子 | 2×35 | 套 | 106.429 | 3.15 |  | 335.25
441 | 29250490 | 铜压接管 | 35mm2 | 个 | 9.4 | 8.5 |  | 79.9
442 | 30030010 | 显示器支架 |  | 副 | 6 | 200 |  | 1200
443 | 30130130 | 光纤连接器材 |  | 套 | 10.1 | 13.68 |  | 138.17
444 | 30130160 | 尾纤 | 10m单头 | 根 | 10 | 2.56 |  | 25.6
445 | 30210020 | 音箱固定支架 |  | 副 | 2 | 150 |  | 300
446 | 32070001 | 草皮 |  | m2 | 27.5 | 8.5 |  | 233.75
447 | 32270001 | 肥料 |  | kg | 414.764 | 0.44 |  | 182.5
448 | 33010040 | 吊杆 |  | kg | 48.054 | 6.19 |  | 297.45
449 | 33010330 | 钢柱 |  | t | 1.024
450 | 33010350 | 钢梁 |  | t | 0.824
人工、材料设备、机械汇总表
工程名称：2024年交通工程联合创新实验室工程 | [6 empty] | 第20页 共31页
序号 | 工料机编码 | 工料机名称 | 规格、型号等特殊要求 | 单位 | 数量 | 单价 |  | 合价
451 | 33010560 | 钢檩条 |  | t | 0.581
452 | 34090350 | 白绸 |  | m2 | 0.6 | 15.04 |  | 9.02
453 | 34110001 | 木柴 |  | kg | 5.429 | 0.46 |  | 2.5
454 | 34110030 | 电 |  | kW·h | 56.946 | 0.66 |  | 37.58
455 | 34110030 | 电 |  | kW·h | 4 | 0.66 |  | 2.64
456 | 34110050 | 煤 |  | kg | 33.608 | 0.769 |  | 25.84
457 | 34110080 | 水 |  | m3 | 87.971 | 3.69 |  | 324.61
458 | 34130010 | 标志牌 | 塑料扁形 | 个 | 86.537 | 0.88 |  | 76.15
459 | 35010130 | 木模板 |  | m3 | 0.026 | 3009 |  | 79.44
460 | 35010140 | 胶合板 | 18厚、一级、酚醛 | m2 | 34.844 | 41.72 |  | 1453.7
461 | 35020060 | 蝴蝶扣 |  | 个 | 4.74 | 5.31 |  | 25.17
462 | 35030001 | 底座 |  | 个 | 0.39 | 3.1 |  | 1.21
463 | 35030050 | 可调托座 |  | 个.月 | 9.379 | 1.15 |  | 10.79
464 | 35030080 | 钢管 | Φ48.3×3.6 | t.月 | 0.578 | 115.04 |  | 66.53
465 | 35030090 | 钢管使用费 |  | t.月 | 19.713 | 115.04 |  | 2267.73
466 | 35030190 | 扣件 |  | 个 | 38.262 | 10.62 |  | 406.34
467 | 35030200 | 扣件 |  | 个.月 | 136.914 | 0.44 |  | 60.24
468 | 35030210 | 扣件、底座使用费 |  | 个.月 | 3055.911 | 0.44 |  | 1344.6
469 | 35030310 | 木脚手板 | 500 | m3 | 0.298 | 2119 |  | 631.2
470 | 35030320 | 竹脚手板 |  | m2 | 13.393 | 4.09 |  | 54.78
471 | 35050070 | 密目安全网（阻燃） | 1.5×6 | m2 | 314.394 | 4.45 |  | 1399.05
人工、材料设备、机械汇总表
工程名称：2024年交通工程联合创新实验室工程 | [6 empty] | 第21页 共31页
序号 | 工料机编码 | 工料机名称 | 规格、型号等特殊要求 | 单位 | 数量 | 单价 |  | 合价
472 | 36090001 | 仿大理石广场砖 | 300*600*20 | m2 | 34.564 | 75 |  | 2592.29
473 | 49010020 | 校验材料费 |  | 元 | 0.784 | 1 |  | 0.78
474 | 49010030 | 其他材料费 |  | % | 757.767 | 1 |  | 757.77
475 | 49010040 | 其他材料费 |  | 元 | 9209.982 | 1 |  | 9209.98
476 | 49010040 | 其他材料费 |  | 元 | 181.26 | 1 |  | 181.26
477 | 49010110 | 加气混凝土抹灰专用砂浆胶结料 |  | kg | 3729.688 | 1.15 |  | 4289.14
478 | 49010190 | 仪器仪表费 |  | 元 | 24.062 | 1 |  | 24.06
479 | 49010320 | 小五金费用 |  | 元 | 998.774 | 1 |  | 998.77
480 | 49010390 | 玻璃钢化粪池 |  | m3 | 1 | 854.7 |  | 854.7
481 | 49011001 | 墙面广告造型 |  | m2元 | 3.468 | 450 |  | 1560.6
482 | 49011001 | 橡胶避震垫 |  | 元 | 6 | 80 |  | 480
483 | 49011001 | 钢索吊绳挂透明亚克力 |  | m2 | 9.69 | 145 |  | 1405.05
484 | 49011003 | 茶桌 |  | 张 | 1 | 8000 |  | 8000
485 | 49011003 | 办公桌 |  | 张 | 1 | 612 |  | 612
486 | 49011004 | 茶椅 |  | 个 | 4 | 1000 |  | 4000
487 | 49011004 | 办公椅 |  | 个 | 3 | 126 |  | 378
488 | 49011004 | 单人沙发 |  | 个 | 1 | 1500 |  | 1500
489 | 49011005 | 金叶女贞 |  | 株 | 4 | 200 |  | 800
490 | 49011005 | 金叶女贞 |  | 株 |  | 200
491 | 49011005 | 栀子 |  | 株 | 4 | 150 |  | 600
492 | 49011005 | 栀子 |  | 株 |  | 150
493 | 49011006 | 红花檵木 |  | 株 |  | 405.69
494 | 49011006 | 红花檵木 |  | 株 | 1 | 405.69 |  | 405.69
495 | 49011007 | 栾树 |  | 株 | 1 | 1000 |  | 1000
人工、材料设备、机械汇总表
工程名称：2024年交通工程联合创新实验室工程 | [6 empty] | 第22页 共31页
序号 | 工料机编码 | 工料机名称 | 规格、型号等特殊要求 | 单位 | 数量 | 单价 |  | 合价
496 | 49011008 | 紫玉兰 |  | 株 |  | 800
497 | 49011008 | 紫玉兰 |  | 株 | 1 | 800 |  | 800
498 | 49011009 | 紫叶小檗 |  | 株 | 4 | 150 |  | 600
499 | 49011009 | 十大功劳 |  | 株 | 2 | 80 |  | 160
500 | 49011010 | 桂花 |  | 株 | 1 | 520 |  | 520
501 | 49011010 | 桂花 |  | 株 |  | 520
502 | 49011011 | 雪松 |  | 株 |  | 900
503 | 49011011 | 雪松 |  | 株 | 1 | 900 |  | 900
504 | 49011012 | 紫薇 |  | 株 | 1 | 221.28 |  | 221.28
505 | 49011012 | 紫薇 |  | 株 |  | 221.28
506 | 49011013 | 蒲葵 | 基径35-40cm 冠径＞120cm 分枝高/脱干150cm | 株 | 2 | 177.95 |  | 355.9
507 | 49011015 | 监控摄像设备(摄像机支架 壁式) |  | 套 | 5 | 85 |  | 425
508 | 49011017 | 成套配电箱安装 配电箱AL1 |  | 台 | 1 | 1872 |  | 1872
509 | 49011018 | 成套配电箱安装配电箱NX |  | 台 | 1 | 676 |  | 676
510 | 49011020 | 水培植物 |  | 株 | 320 | 2.92 |  | 934.4
511 | 49011020 | 出入口目标识别设备(出入门按钮) |  | 台 | 1 | 160 |  | 160
512 | 49011021 | 背景音乐广播 |  | 台 | 8 | 100 |  | 800
513 | 49019061 | 拆除原有镀锌方管阁楼 |  | 项 | 1 | 2750 |  | 2750
514 | 50170001 | 冷媒管铜分支器 | DN20 | 个 | 8 | 30.27 |  | 242.16
515 | 50350010 | 300×300排气扇 |  | 台 | 2 | 92 |  | 184
516 | 57290001 | 9U音视频机柜 |  | 个 | 1 | 429 |  | 429
517 | 57290001 | 机柜(机架) |  | 个 | 1 | 1479 |  | 1479
人工、材料设备、机械汇总表
工程名称：2024年交通工程联合创新实验室工程 | [6 empty] | 第23页 共31页
序号 | 工料机编码 | 工料机名称 | 规格、型号等特殊要求 | 单位 | 数量 | 单价 |  | 合价
518 | 80010030 | 水泥砂浆 | 1:2.5(32.5) | m3 | 0.003 | 363.022 |  | 1.13
519 | 80010040 | 水泥砂浆 | 1:3(32.5) | m3 | 2.533 | 332.647 |  | 842.48
520 | 80010300 | 水泥基自流平砂浆 |  | kg | 1242.17 | 2.65 |  | 3291.75
521 | 80010340 | 干硬性水泥砂浆 | 1:3 | m3 | 0.764 | 290.6 |  | 222.07
522 | 80010350 | 现拌砌筑砂浆 | M5(42.5) 砂子4.75mm 稠度50~70mm | m3 | 3.743 | 178.934 |  | 669.78
523 | 80010480 | 现拌抹灰砂浆 | 1:2 M45(42.5) 砂子4.75mm 稠度50~70mm | m3 | 0.597 | 346.997 |  | 207.11
524 | 80010490 | 现拌抹灰砂浆 | 1:2.5 M40(42.5) 砂子4.75mm 稠度50~70mm | m3 | 1.883 | 309.436 |  | 582.71
525 | 80010500 | 现拌抹灰砂浆 | 1:3 M30(42.5) 砂子4.75mm 稠度50~70mm | m3 | 25.99 | 276.046 |  | 7174.39
526 | 80010690 | 预拌同配比砂浆 | C25(42.5) 砂子4.75mm | m3 | 0.044 | 309.4 |  | 13.69
527 | 80070010 | 加气混凝土专用抹灰砂浆 |  | m3 | 10.447 | 596.771 |  | 6234.65
528 | 80110110 | 素水泥浆 |  | m3 | 0.369 | 564.357 |  | 208.22
529 | 80150080 | 冷底子油 | 30:70 | kg | 105.88 | 5.309 |  | 562.12
530 | 80210355 | 现拌普通混凝土 | C25(42.5) 碎石31.5mm 塌落度10-30mm | m3 | 19.285 | 244.14 |  | 4708.24
531 | 80210835 | 现拌普通混凝土 | C20(42.5) 碎石31.5mm 塌落度30-50mm | m3 | 5.182 | 235.37 |  | 1219.76
532 | 80210840 | 现拌普通混凝土 | C25(42.5) 碎石31.5mm 塌落度30-50mm | m3 | 1.019 | 246.24 |  | 250.89
533 | 80210845 | 现拌普通混凝土 | C30(42.5) 碎石31.5mm 塌落度30-50mm | m3 | 14.467 | 256.508 |  | 3710.96
534 | 80213210 | 现拌普通混凝土 | C25(42.5) 碎石10mm(细石) 塌落度30-50mm | m3 | 0.411 | 274.513 |  | 112.95
535 | 80213530 | 预拌非泵送普通混凝土 | C25(42.5) 碎石25mm 塌落度120-160mm | m3 | 3.045 | 353.71 |  | 1077.05
人工、材料设备、机械汇总表
工程名称：2024年交通工程联合创新实验室工程 | [6 empty] | 第24页 共31页
序号 | 工料机编码 | 工料机名称 | 规格、型号等特殊要求 | 单位 | 数量 | 单价 |  | 合价
536 | 80213530 | 预拌非泵送普通混凝土 | C25(42.5) 碎石25mm 塌落度120-160mm | m3 | 1.338 | 349.91 |  | 468.07
537 | 80215755 | 现拌普通混凝土 | C15(42.5) 碎石31.5mm 塌落度90-110mm | m3 | 1.212 | 234.023 |  | 283.64
538 | 80215765 | 现拌普通混凝土 | C25(42.5) 碎石31.5mm 塌落度90-110mm | m3 | 5.144 | 261.011 |  | 1342.58
539 | 80216150 | 预拌混凝土 | C20 | m3 | 0.007 | 260.68 |  | 1.77
540 | 80230020 | 预拌泵送轻骨料混凝土 | 塌落度140~220mm 淤泥陶粒，密度等级≥500kg/m3 容重（kg/m3） 1300~1500 LC7.5 | m3 | 2.059 | 637.5 |  | 1312.86
541 | 80251430 | 中粒式改性沥青混凝土 | AC-16 C 碎石 | m3 | 10.444 | 1813.82 |  | 18943.91
三 |  | 设备
1 | 79011014 | 工业级三层交换机 |  | 台 | 1 | 4299 |  | 4299
2 | 79011014 | 产品演示台式电脑 |  | 台 | 1 | 24990 |  | 24990
3 | 79011014 | 工业级交换机 |  | 台 | 2 | 5900 |  | 11800
4 | 79011014 | 微波炉 |  | 元 | 1 | 500 |  | 500
5 | 79011014 | 光固化3D打印机+耗材 |  | 台 | 1 | 25000 |  | 25000
6 | 79011014 | 功率放大器安装(功率放大器2通道) |  | 台 | 1 | 1420 |  | 1420
7 | 79011014 | 工作台式电脑 |  | 台 | 6 | 10500 |  | 63000
8 | 79011014 | 无线麦克风 |  | 只 | 1 | 860 |  | 860
9 | 79011014 | 会议专用设备安装(译员话筒) |  | 台 | 1 | 1550 |  | 1550
10 | 79011014 | 室内全彩LED显示屏 |  | m2 | 8.046 | 38500 |  | 309771
11 | 79011014 | 扬声器安装、架设(主音箱 壁挂式或吊装式) |  | 只 | 2 | 956 |  | 1912
12 | 79011014 | 笔记本电脑 |  | 台 | 1 | 4845 |  | 4845
人工、材料设备、机械汇总表
工程名称：2024年交通工程联合创新实验室工程 | [6 empty] | 第25页 共31页
序号 | 工料机编码 | 工料机名称 | 规格、型号等特殊要求 | 单位 | 数量 | 单价 |  | 合价
13 | 79011014 | 三合一黑白激光打印机 |  | 台 | 1 | 3372 |  | 3372
14 | 79011014 | 扫地机 |  | 元 | 1 | 1199 |  | 1199
15 | 79011014 | 全自动咖啡机 |  | 元 | 1 | 6650 |  | 6650
16 | 79011014 | 冰箱 |  | 元 | 1 | 778 |  | 778
17 | 79011014 | 空气净化器 |  | 元 | 2 | 950 |  | 1900
18 | 79011015 | 录像设备(硬盘录像机 ≤16路) |  | 台 | 1 | 668 |  | 668
19 | 79011015 | 监控摄像设备(枪型摄像机 带变焦镜头) |  | 台 | 5 | 510.75 |  | 2553.75
20 | 79011015 | AC8口千兆控制器交换机 |  | 台 | 1 | 950 |  | 950
21 | 79011015 | 无线吸顶式AP |  | 套 | 3 | 560 |  | 1680
22 | 79011015 | 磁盘阵列机、光盘库安装、调试(硬盘(块)) |  | 台 | 2 | 1240 |  | 2480
23 | 79011015 | 55寸监视器 |  | 台 | 1 | 3898 |  | 3898
24 | 79011015 | 出入口执行机构设备(电磁吸力锁) |  | 台 | 2 | 126 |  | 252
25 | 79011015 | 监控摄像设备(球型摄像机 室内) |  | 台 | 7 | 237 |  | 1659
26 | 79011015 | 出入口目标识别设备(人体生物特征识别系统 识别器) |  | 台 | 1 | 1500 |  | 1500
27 | 79011016 | 智能中枢大屏 |  | 台 | 1 | 6999 |  | 6999
28 | 79011016 | 多功能智慧屏 |  | 台 | 1 | 5550 |  | 5550
29 | 79011016 | 中枢网关 |  | 台 | 1 | 304 |  | 304
30 | 79011016 | 蓝牙Mesh网关 |  | 台 | 1 | 269 |  | 269
31 | 79011017 | 小厨宝 |  | 元 | 1 | 2000 |  | 2000
人工、材料设备、机械汇总表
工程名称：2024年交通工程联合创新实验室工程 | [6 empty] | 第26页 共31页
序号 | 工料机编码 | 工料机名称 | 规格、型号等特殊要求 | 单位 | 数量 | 单价 |  | 合价
32 | 79011017 | 中央空调控制器 |  | 台 | 1 | 1425 |  | 1425
33 | 79011017 | 窗帘电机 |  | 元 | 2 | 599 |  | 1198
34 | 79011019 | 千兆光钎收发器 |  | 台 | 3 | 500 |  | 1500
35 | 79011021 | 定阻音箱 |  | 台 |  | 100
36 | 79011021 | 会议摄像头 |  | 台 | 2 | 4199 |  | 8398
37 | 79011021 | 55寸广告机 |  | 台 | 6 | 4200 |  | 25200
38 | 79011021 | 风管式室内机制冷量:4.0kW制热量:4.5kW尺寸:710×450×200风量:1000m3/h噪音:38dB220V-50Hz |  | 台 | 1 | 2350 |  | 2350
39 | 79011021 | 风管式室内机制冷量:6.3kW制热量:7.0kW尺寸:710×450×200风量:1500m3/h噪音:40dB220V-50Hz |  | 台 | 1 | 2662.8 |  | 2662.8
40 | 79011021 | 风管式室内机制冷量:4.风管式室内机制冷量:6.3kW制热量:7.0kW尺寸:710×450×200风量:1500m3/h噪音:40dB220V-50Hz0kW制热量:4.5kW尺寸:710×450×200风量:1000m3/h噪音:38dB220V-50Hz |  | 台 | 1 | 2662.8 |  | 2662.8
41 | 79011021 | 风管式室内机制冷量:8.0kW制热量:9.0kW尺寸:1310×450×200风量:1800m3/h噪音:44dB220V-50Hz |  | 台 | 2 | 3237 |  | 6474
42 | 79011021 | 多联体空调机 室外机制冷量:40.0kW制热量:45.0kW尺寸:1340×765×1605IPLV:7.55噪音:61dB380V |  | 台 | 1 | 26336 |  | 26336
人工、材料设备、机械汇总表
工程名称：2024年交通工程联合创新实验室工程 | [6 empty] | 第27页 共31页
序号 | 工料机编码 | 工料机名称 | 规格、型号等特殊要求 | 单位 | 数量 | 单价 |  | 合价
3N-50Hz
43 | 79011021 | 吸顶式房间通风器 | DF-800-XSL 风量:800m3/h 风压:160Pa 噪声:36dB 面板尺寸:305x305 220V-50Hz;自带止回阀接管直DN200 | 台 | 2 | 3318 |  | 6636
44 | 79011021 | 调音台安装(数字调音台) |  | 台 | 1 | 980 |  | 980
45 | 79011021 | 周边设备安装(反馈抑制器) |  | 台 | 1 | 1325 |  | 1325
46 | 79011021 | 周边设备安装(数字音频处理器) |  | 台 | 1 | 2550 |  | 2550
47 | 79011021 | 智能门锁3D人脸识别指纹锁 |  | 台 | 1 | 1099 |  | 1099
四 |  | 施工机具
1 | 98050050 | 真有效值万用表 | 工业用 | 台班 | 5.042 | 6.03 |  | 30.4
2 | 98050170 | 数字温度计 |  | 台班 | 0.1 | 17.08 |  | 1.71
3 | 98110100 | 高压绝缘电阻测试仪 |  | 台班 | 0.637 | 39.84 |  | 25.37
4 | 98110180 | 接地电阻测试仪 | 钳形 | 台班 | 0.02 | 13.31 |  | 0.27
5 | 98150050 | 手持光损耗测试仪 |  | 台班 | 0.5 | 11.49 |  | 5.75
6 | 98170020 | 对讲机 |  | 台班 | 5.816 | 5.51 |  | 32.05
7 | 98230040 | 数字示波器 |  | 台班 | 0.1 | 77.77 |  | 7.78
8 | 98320030 | 网络测试仪 |  | 台班 | 0.27 | 152.75 |  | 41.24
9 | 98350030 | 光纤测试仪 |  | 台班 | 0.7 | 278.84 |  | 195.19
10 | 98390001 | 彩色监视器 |  | 台班 | 4.9 | 4.89 |  | 23.96
11 | 98470140 | 笔记本电脑 |  | 台班 | 8.864 | 10.24 |  | 90.77
12 | 98470520 | 打印机 | 宽行 | 台班 | 0.09 | 5.79 |  | 0.52
13 | 99010030 | 履带式单斗挖掘机 | 液压 斗容量1.25m3 | 台班 | 0.218 | 1431.618 |  | 311.52
14 | 99010030 | 履带式单斗挖掘机 | 液压 斗容量1.25m3 | 台班 | 0.206 | 1468.234 |  | 302.12
人工、材料设备、机械汇总表
工程名称：2024年交通工程联合创新实验室工程 | [6 empty] | 第28页 共31页
序号 | 工料机编码 | 工料机名称 | 规格、型号等特殊要求 | 单位 | 数量 | 单价 |  | 合价
15 | 99010040 | 履带式单斗挖掘机 | 液压 斗容量1.6m3 | 台班 | 0.5 | 1756.682 |  | 878.34
16 | 99010140 | 履带式液压挖掘机(带液压锤) | HM960 | 台班 | 0.031 | 1711.2 |  | 52.77
17 | 99050210 | 灰浆搅拌机 | 拌筒容量200L | 台班 | 7.626 | 166.768 |  | 1271.71
18 | 99050660 | 混凝土磨光机 |  | 台班 | 1.527 | 17.605 |  | 26.89
19 | 99050670 | 混凝土振动梁 |  | 台班 | 1.527 | 23.236 |  | 35.49
20 | 99070030 | 履带式推土机 | 功率75kW | 台班 | 0.119 | 902.207 |  | 106.97
21 | 99070030 | 履带式推土机 | 功率75kW | 台班 | 0.056 | 881.867 |  | 49.39
22 | 99070270 | 轮胎式装载机 | 斗容量1.0m3 | 台班 | 0.021 | 920.923 |  | 19.3
23 | 99070510 | 载货汽车 | 装载质量4t | 台班 | 0.206 | 534.088 |  | 110.24
24 | 99070520 | 载货汽车 | 装载质量5t | 台班 | 0.318 | 562.145 |  | 178.97
25 | 99070520 | 载货汽车 | 装载质量5t | 台班 | 0.009 | 550.557 |  | 4.96
26 | 99070530 | 载货汽车 | 装载质量6t | 台班 | 1.253 | 570.256 |  | 714.44
27 | 99070540 | 载货汽车 | 装载质量8t | 台班 | 0.218 | 629.484 |  | 136.99
28 | 99070610 | 自卸汽车 | 装载质量4t | 台班 | 8.829 | 621.751 |  | 5489.49
29 | 99070670 | 自卸汽车 | 装载质量15t | 台班 | 0.63 | 965.834 |  | 608.65
30 | 99070730 | 平板拖车组 | 装载质量20t | 台班 | 0.127 | 1180.229 |  | 149.88
31 | 99070750 | 平板拖车组 | 装载质量40t | 台班 | 1.5 | 1545.184 |  | 2317.78
32 | 99070770 | 平板拖车组 | 装载质量60t | 台班 | 0.5 | 1715.745 |  | 857.87
33 | 99070990 | 轨道平车 | 装载质量10t | 台班 | 0.739 | 80.367 |  | 59.38
34 | 99090300 | 汽车式起重机 | 提升质量5t | 台班 | 0.028 | 503.349 |  | 14.19
35 | 99090310 | 汽车式起重机 | 提升质量8t | 台班 | 0.318 | 859.867 |  | 273.76
36 | 99090310 | 汽车式起重机 | 提升质量8t | 台班 | 0.021 | 849.633 |  | 17.84
37 | 99090340 | 汽车式起重机 | 提升质量16t | 台班 | 0.153 | 1054.845 |  | 161.68
38 | 99090350 | 汽车式起重机 | 提升质量20t | 台班 | 0.005 | 1131.326 |  | 5.77
人工、材料设备、机械汇总表
工程名称：2024年交通工程联合创新实验室工程 | [6 empty] | 第29页 共31页
序号 | 工料机编码 | 工料机名称 | 规格、型号等特殊要求 | 单位 | 数量 | 单价 |  | 合价
39 | 99090360 | 汽车式起重机 | 提升质量25t | 台班 | 0.327 | 1190.471 |  | 388.7
40 | 99090560 | 门式起重机 | 提升质量10t | 台班 | 0.603 | 510.334 |  | 307.7
41 | 99090570 | 门式起重机 | 提升质量20t | 台班 | 0.229 | 681.529 |  | 155.87
42 | 99090640 | 叉式起重机 | 提升质量5t | 台班 | 0.2 | 623.77 |  | 124.75
43 | 99091080 | 电动卷扬机 | 单筒快速 牵引力10kN | 台班 | 0.013 | 159.442 |  | 2.07
44 | 99091170 | 电动卷扬机 | 单筒慢速 牵引力50kN | 台班 | 0.2 | 172.533 |  | 34.51
45 | 99091600 | 吊装机械 | 综合 | 台班 | 0.014 | 541.52 |  | 7.76
46 | 99110020 | 手动液压叉车 |  | 台班 | 2.8 | 182.74 |  | 511.67
47 | 99130100 | 钢轮内燃压路机 | 工作质量8t | 台班 | 0.184 | 522.59 |  | 95.92
48 | 99130110 | 钢轮内燃压路机 | 工作质量12t | 台班 | 1.5 | 650.482 |  | 975.72
49 | 99130120 | 钢轮内燃压路机 | 工作质量15t | 台班 | 0.111 | 756.331 |  | 84.08
50 | 99130200 | 振动压路机 | 工作质量15t | 台班 | 0.094 | 971.36 |  | 91.36
51 | 99130248 | 轮胎压路机 | 工作质量16t | 台班 | 0.021 | 841.449 |  | 17.4
52 | 99130280 | 电动夯实机 | 夯击能力20～62N.m | 台班 | 13.891 | 27.16 |  | 377.29
53 | 99130650 | 自行式热熔划线车 |  | 台班 | 0.171 | 216.49 |  | 37.09
54 | 99130660 | 热熔釜熔解车 |  | 台班 | 0.206 | 462.25 |  | 95.41
55 | 99130670 | 手推式热熔底漆车 |  | 台班 | 0.206 | 265.64 |  | 54.83
56 | 99170010 | 钢筋调直机 | 直径40mm | 台班 | 0.098 | 28.86 |  | 2.84
57 | 99170020 | 钢筋切断机 | 直径40mm | 台班 | 0.134 | 38.824 |  | 5.2
58 | 99170040 | 钢筋弯曲机 | 直径40mm | 台班 | 0.338 | 23.829 |  | 8.05
59 | 99190180 | 端部铣床 |  | 台班 | 0.141 | 138.46 |  | 19.57
60 | 99190220 | 台式钻床 | 钻孔直径16mm | 台班 | 0.122 | 3.919 |  | 0.48
61 | 99190300 | 摇臂钻床 | Z3050×16/1 | 台班 | 0.073 | 134.38 |  | 9.85
62 | 99190310 | 数控平板钻床 | CDMP2012 | 台班 | 0.073 | 306.09 |  | 22.3
人工、材料设备、机械汇总表
工程名称：2024年交通工程联合创新实验室工程 | [6 empty] | 第30页 共31页
序号 | 工料机编码 | 工料机名称 | 规格、型号等特殊要求 | 单位 | 数量 | 单价 |  | 合价
63 | 99190320 | 数控转角带锯床 | SAW1260 | 台班 | 0.073 | 235.6 |  | 17.17
64 | 99190420 | 剪板机 | 厚度×宽度 40×3100mm | 台班 | 0.122 | 722.053 |  | 88.21
65 | 99190440 | 型钢剪断机 | 剪断宽度500mm | 台班 |  | 388.628 |  | 0.11
66 | 99190770 | 刨边机 | 加工长度12000mm | 台班 | 0.206 | 674.596 |  | 138.82
67 | 99190860 | 管子切断套丝机 | Φ159 | 台班 | 0.026 | 20.039 |  | 0.52
68 | 99191040 | 型钢矫正机 | 37.5t | 台班 |  | 200.73 |  | 0.06
69 | 99191430 | H型钢组立机 | HZJ-2500 | 台班 | 0.185 | 362.97 |  | 67.08
70 | 99191440 | 液压矫正机 | YJZ-60B | 台班 | 0.192 | 376.84 |  | 72.49
71 | 99191550 | 抛丸除锈机 | 直径 219mm | 台班 | 3.801 | 272.385 |  | 1035.44
72 | 99191820 | 石料切割机 |  | 台班 | 0.459 | 17 |  | 7.81
73 | 99210001 | 木工圆锯机 | 直径500mm | 台班 | 1.749 | 23.964 |  | 41.92
74 | 99210010 | 木工圆锯机 | 直径600mm | 台班 | 0.008 | 32.205 |  | 0.25
75 | 99210040 | 木工平刨床 | 刨削宽度300mm | 台班 | 0.003 | 9.942 |  | 0.03
76 | 99230001 | 半自动切割机 | 厚度100mm | 台班 | 0.054 | 79.778 |  | 4.3
77 | 99230050 | 砂轮切割机 | Φ400 | 台班 | 0.033 | 5.46 |  | 0.18
78 | 99230060 | 砂轮切割机 | Φ500 | 台班 | 0.007 | 6.02 |  | 0.04
79 | 99230070 | 金刚石磨光机 |  | 台班 | 0.051 | 18.97 |  | 0.97
80 | 99230140 | 数控切割机 | CNC/GDZ-400 | 台班 | 0.274 | 219.68 |  | 60.14
81 | 99250001 | 交流弧焊机 | 容量21kVA | 台班 | 2.798 | 54.398 |  | 152.19
82 | 99250010 | 交流弧焊机 | 容量30kVA | 台班 | 1.308 | 89.46 |  | 117.01
83 | 99250020 | 交流弧焊机 | 容量32kVA | 台班 | 8.041 | 79.463 |  | 638.94
84 | 99250110 | 直流弧焊机 | 容量 32kV·A | 台班 | 1.223 | 83.653 |  | 102.27
85 | 99250150 | 对焊机 | 容量75kVA | 台班 | 0.101 | 102.38 |  | 10.32
86 | 99250230 | 二氧化碳气体保护焊机 | 电流450A | 台班 | 0.005 | 131.33 |  | 0.69
人工、材料设备、机械汇总表
工程名称：2024年交通工程联合创新实验室工程 | [6 empty] | 第31页 共31页
序号 | 工料机编码 | 工料机名称 | 规格、型号等特殊要求 | 单位 | 数量 | 单价 |  | 合价
87 | 99250240 | 二氧化碳气体保护焊机 | 电流500A | 台班 | 1.808 | 119.267 |  | 215.58
88 | 99250510 | 埋弧气刨机 | ZX5-1000 | 台班 | 0.37 | 111.18 |  | 41.09
89 | 99250530 | 双悬臂式焊接机 | SXBH20 | 台班 | 0.442 | 279.03 |  | 123.26
90 | 99250560 | 电焊机 |  | 台班 | 0.035 | 60.84 |  | 2.15
91 | 99250610 | 交流电焊机 | 功率32kVA | 台班 | 0.209 | 89.46 |  | 18.71
92 | 99270140 | 焊剂烘干机 | YJJ-A-300 | 台班 | 0.244 | 38.97 |  | 9.52
93 | 99310030 | 洒水车 | 罐容量4000L | 台班 | 0.246 | 602.232 |  | 148.23
94 | 99330060 | 风动凿岩机 | 手持式 | 台班 | 9.876 | 11.151 |  | 110.13
95 | 99330260 | 电动路面破碎机 |  | 台班 | 3.401 | 18.4 |  | 62.58
96 | 99370040 | 平台作业升降车 | 提升高度9m | 台班 | 3.802 | 317.184 |  | 1206.03
97 | 99430160 | 电动空气压缩机 | 排气量0.3m3/min | 台班 | 2.243 | 28.22 |  | 63.29
98 | 99430170 | 电动空气压缩机 | 排气量0.6m3/min | 台班 | 8.561 | 34.592 |  | 296.14
99 | 99430180 | 电动空气压缩机 | 排气量1m3/min | 台班 | 0.302 | 47.139 |  | 14.25
100 | 99430220 | 电动空气压缩机 | 排气量10m3/min | 台班 | 4.125 | 341.133 |  | 1407.24
101 | 99430270 | 内燃空气压缩机 | 排气量6m3/min | 台班 | 3.789 | 363.03 |  | 1375.46
102 | 99440010 | 电动单级离心清水泵 | 出口直径Φ100 | 台班 | 0.021 | 31.424 |  | 0.67
103 | 99440460 | 试压泵 | 压力3MPa | 台班 | 0.022 | 16.431 |  | 0.36
104 | 99450140 | 鼓风机 | 能力 3m3/min | 台班 | 3.193 | 25.79 |  | 82.35
105 | 99450430 | 电锤 | 520W | 台班 | 1.024 | 6.86 |  | 7.02
106 | 99450550 | 其他机械费 |  | 元 | 1228.362 | 1 |  | 1228.36
107 | 99450770 | 恒温箱 |  | 台班 | 0.244 | 59.56 |  | 14.55
108 | 99450790 | 电焊条烘干箱 | 容积450×350×450 | 台班 | 0.057 | 15.83 |  | 0.9