## 报价汇总表
报价汇总表
项目名称:三明高速公路青州应急物资中转中心项目工程协作队伍选择
序号 | 单项工程名称 | 金额(元) | 其中: 暂估价(元)
1 | 仓库 |  | 35000
2 | 管理房
3 | 暂列金 | 40000
合 计

## 分部分项工程量清单报价表
分部分项工程量清单报价表
项目名称:三明高速公路青州应急物资中转中心项目工程协作队伍选择 | [6 empty] | 第1页 共17页
序号 | 项目编码 | 项目名称 | 项目特征描述 | 计量单位 | 工程量 | 金 额(元)
[6 empty] | 综合单价 |  | 合价
仓库 | [8 empty] | 单项工程(17房屋建筑与装饰)
房屋建筑与装饰工程 | [8 empty] | 单位工程(17房屋建筑与装饰)
桩基 | [8 empty] | 分项工程(17房屋建筑与装饰)
1 | 010302001001 | 成孔灌注桩 | (1)桩径:Φ800 (2)成孔长度:孔深9.15m、桩长8.5m (3)成孔方法:冲孔旋挖灌注 (4)混凝土种类、强度等级:C30预拌泵送水下混凝土、卵石≤50,碎石≤40,坍塌度180~220mm,水泥用量不得少于360kg/m3 (5)沿钢筋笼对称设置两根后注浆导管(DN25钢管) (6)干湿泥浆各按50%计入 | m | 221
2 | 010302001002 | 成孔灌注桩 | (1)试验桩 (2)桩径:Φ800 (3)成孔长度:孔深9.15m、桩长8.5m (4)成孔方法:冲孔旋挖灌注 (5)混凝土种类、强度等级:C30预拌泵送水下混凝土、卵石≤50,碎石≤40,坍塌度180~220mm,水泥用量不得少于360kg/m3 (6)沿钢筋笼对称设置两根后注浆导管(DN25钢管) (7)干湿泥浆各按50%计入 | m | 25.5
3 | 010302008001 | 灌注桩岩层增加费 | (1)桩径:Φ800 (2)岩层及长度:砂土状强风化花岗岩、1.5m (3)成孔方法:冲孔旋挖灌注 | m | 43.5
4 | 010302009001 | 声测管 | (1)声测管 | m | 488.65
5 | 010301004001 | 截（凿）桩头 | (1)桩类型:冲孔旋挖灌注 (2)桩头截面、高度:Φ800、800mm高 (3)混凝土强度等级:C30 (4)有无钢筋:有钢筋 | m3 | 11.656
6 | 010103002003 | 余方弃置 | (1)废弃料品种:桩头 (2)运距:10km | m3 | 11.656
7 | 010515004001 | 钢筋笼 | (1)钢筋种类、规格:HRB400EΦ8 | t | 1.817
8 | 010515004002 | 钢筋笼 | (1)钢筋种类、规格:HRB400EΦ16 | t | 7.483
分部分项工程量清单报价表
项目名称:三明高速公路青州应急物资中转中心项目工程协作队伍选择 | [6 empty] | 第2页 共17页
序号 | 项目编码 | 项目名称 | 项目特征描述 | 计量单位 | 工程量 | 金 额(元)
[6 empty] | 综合单价 |  | 合价
一般土建 | [8 empty] | 分项工程(17房屋建筑与装饰)
基础部分
9 | 010101001001 | 平整场地 | (1)三类土 | m2 | 1600
10 | 010101004001 | 挖基坑土方 | (1)土壤类别:三类土 (2)挖土深度:1.5m以内 | m3 | 80.028
11 | 010101003001 | 挖沟槽土方 | (1)土壤类别:三类土 (2)挖土深度:1.5m以内 | m3 | 148.85
12 | 010103001001 | 回填方 | (1)密实度要求:利用余方 (2)填方材料品种:利用余方 (3)填方粒径要求:利用余方 (4)填方来源、运距:利用余方 | m3 | 138.372
13 | 010103002001 | 余方弃置 | (1)废弃料品种:余方弃土 (2)运距:10km | m3 | 69.83
14 | 010501001001 | 垫层 | (1)混凝土种类（商品混凝土、现场拌制，泵送、非泵送）:非泵送商品混凝土 (2)混凝土强度等级:C15 | m3 | 17.08
15 | 010501002001 | 带形基础 | (1)混凝土种类（商品混凝土、现场拌制，泵送、非泵送）:非泵送商品混凝土 (2)混凝土强度等级:C30 | m3 | 14.91
16 | 010501003001 | 独立基础 | (1)混凝土种类（商品混凝土、现场拌制，泵送、非泵送）:非泵送商品混凝土 (2)混凝土强度等级:C30 | m3 | 29.952
17 | 010503001001 | 基础梁 | (1)混凝土种类（商品混凝土、现场拌制，泵送、非泵送）:非泵送商品混凝土 (2)混凝土强度等级:C30 | m3 | 24.288
18 | 010502001001 | 矩形柱 | (1)混凝土种类（商品混凝土、现场拌制，泵送、非泵送）:非泵送商品混凝土 (2)混凝土强度等级:C30 | m3 | 1.536
19 | 010515001001 | 现浇构件钢筋 | (1)钢筋种类、规格:HRB400EΦ6 | t | 0.07
20 | 010515001008 | 现浇构件钢筋 | (1)钢筋种类、规格:HRB400EΦ8 | t | 1.652
分部分项工程量清单报价表
项目名称:三明高速公路青州应急物资中转中心项目工程协作队伍选择 | [6 empty] | 第3页 共17页
序号 | 项目编码 | 项目名称 | 项目特征描述 | 计量单位 | 工程量 | 金 额(元)
[6 empty] | 综合单价 |  | 合价
21 | 010515001002 | 现浇构件钢筋 | (1)钢筋种类、规格:HRB400EΦ10 | t | 1.158
22 | 010515001003 | 现浇构件钢筋 | (1)钢筋种类、规格:HRB400EΦ12 | t | 3.223
23 | 010515001004 | 现浇构件钢筋 | (1)钢筋种类、规格:HRB400EΦ14 | t | 1.15
24 | 010515001005 | 现浇构件钢筋 | (1)钢筋种类、规格:HRB400EΦ20 | t | 3.883
25 | 010515001006 | 现浇构件钢筋 | (1)钢筋种类、规格:HRB400EΦ22 | t | 0.733
26 | 010515001007 | 现浇构件钢筋 | (1)钢筋种类、规格:HRB400EΦ25 | t | 0.018
27 | 010516003001 | 机械连接 | (1)连接方式:钢筋直螺纹连接(φ20) | 个 | 16
28 | 010516003002 | 机械连接 | (1)连接方式:钢筋直螺纹连接(φ22) | 个 | 24
29 | 010516001001 | 螺栓 | (1)螺栓种类:M27 (2)规格:L=1020mm | t | 0.22
30 | 010516001002 | 螺栓 | (1)螺栓种类:M30 (2)规格:L=1220mm | t | 0.731
31 | 010516002001 | 预埋铁件 | (1)钢材种类:Q355B (2)规格:柱底板 (3)铁件尺寸:-22*600*800,-22*600*900，-22*350*300 | t | 2.079
32 | 010507009001 | 钢结构基底灌浆 | (1)部位:柱底板 (2)灌浆料种类:二次浇灌微膨胀细石混凝土C40 | m3 | 2.052
钢结构部分
33 | 010603001001 | 实腹钢柱 | (1)柱类型:GZ1-BH500*230*8*12 (2)钢材品种、规格:Q355B (3)单根柱质量:3.0t以内 | t | 7.73
34 | 010603001002 | 实腹钢柱 | (1)柱类型:GZ2-BH400*220*8*12 (2)钢材品种、规格:Q355B (3)单根柱质量:3.0t以内 | t | 4.513
35 | 010603001003 | 实腹钢柱 | (1)柱类型:GZ3-BH300*200*6*8 (2)钢材品种、规格:Q355B (3)单根柱质量:3.0t以内 | t | 0.616
36 | 010603001004 | 实腹钢柱 | (1)柱类型:KFZ1-BH300*200*6*8 (2)钢材品种、规格:Q355B (3)单根柱质量:3.0t以内 | t | 2.591
分部分项工程量清单报价表
项目名称:三明高速公路青州应急物资中转中心项目工程协作队伍选择 | [6 empty] | 第4页 共17页
序号 | 项目编码 | 项目名称 | 项目特征描述 | 计量单位 | 工程量 | 金 额(元)
[6 empty] | 综合单价 |  | 合价
37 | 010604001001 | 钢梁 | (1)梁类型:GL1-BH800/400*200*6*8 (2)钢材品种、规格:Q355B (3)单根质量:1.5t以内 | t | 3.305
38 | 010604001002 | 钢梁 | (1)梁类型:GL2-BH400*200*6*8 (2)钢材品种、规格:Q355B (3)单根质量:1.5t以内 | t | 5.405
39 | 010604001003 | 钢梁 | (1)梁类型:GL3-BH900/400*250*6*10 (2)钢材品种、规格:Q355B (3)单根质量:1.5t以内 | t | 4.808
40 | 010604001004 | 钢梁 | (1)梁类型:GL4-HN198*99*4.5*7 (2)钢材品种、规格:Q355B (3)单根质量:1.5t以内 | t | 0.208
41 | 010604002001 | 钢吊车梁 | (1)BH600*300-250*8*14*12 (2)Q355B | t | 8.176
42 | 010516005001 | 高强螺栓 | (1)高强螺栓M20(10.9S) | 套 | 688
43 | 010606002001 | 钢檩条 | (1)墙面檩条 (2)钢材品种、规格:Q355B (3)构件类型:QLT-1 C250*75*20*2.2 | t | 4.624
44 | 010606002002 | 钢檩条 | (1)墙面檩条 (2)钢材品种、规格:Q355B (3)构件类型:QLT-2 C200*70*20*2.2 | t | 3.855
45 | 010606002006 | 钢檩条 | (1)屋面檩条 (2)钢材品种、规格:Q355B (3)构件类型:WLT XZ250*75*20*2.0 | t | 8.698
46 | 010606002003 | 钢檩条 门梁 | (1)钢材品种、规格:Q355B (2)构件类型:门梁 2*C220*75*20*2.0 | t | 0.742
47 | 010606002004 | 钢檩条 门柱 | (1)钢材品种、规格:Q355B (2)构件类型:门柱 2*C220*75*20*2.0 | t | 1.014
48 | 010606002005 | 钢檩条 窗框 | (1)钢材品种、规格:Q355B (2)构件类型:窗框 C220*75*20*2.0 | t | 0.504
分部分项工程量清单报价表
项目名称:三明高速公路青州应急物资中转中心项目工程协作队伍选择 | [6 empty] | 第5页 共17页
序号 | 项目编码 | 项目名称 | 项目特征描述 | 计量单位 | 工程量 | 金 额(元)
[6 empty] | 综合单价 |  | 合价
49 | 010606001001 | 钢支撑、钢拉条 | (1)钢材品种、规格:Q235 (2)构件类型:LL1-Φ114*3.0圆管 | t | 2.976
50 | 010606001003 | 钢支撑、钢拉条 | (1)钢材品种、规格:Q235 (2)构件类型:SC1-Φ22圆钢 | t | 0.692
51 | 010606001002 | 钢支撑、钢拉条 | (1)柱间支撑 (2)钢材品种、规格:Q235 (3)构件类型:ZC1-L100*6.0 | t | 3.868
52 | 010606001004 | 钢支撑、钢拉条 | (1)撑杆 (2)钢材品种、规格:Q235 (3)构件类型:CG XCG-Φ12圆钢 | t | 0.659
53 | 010606001005 | 钢支撑、钢拉条 | (1)钢材品种、规格:Q235 (2)构件类型:CGC-Φ12+Φ32*2.5 | t | 0.288
54 | 010606001006 | 钢支撑、钢拉条 | (1)隅撑 (2)钢材品种、规格:Q235 (3)构件类型:YC-L50*4.0 | t | 0.991
55 | 010901002004 | 型材屋面 | (1)1丶镀锌彩钢板0.65mmYX51-380-760 (2)2丶1.5mm聚氯乙烯卷材 (3)3丶玻璃棉50mm厚含铝箔 (4)4丶0.3mm聚丙烯膜 (5)5丶δ0.5压型钢板内层 | m2 | 1727.356
56 | 010901002002 | 型材屋面 | (1)雨披 (2)型材品种、规格:830型0.6m厚彩钢瓦 | m2 | 112.35
57 | 010901002003 | 型材屋面 | (1)雨披天棚 (2)型材品种、规格:0.426厚压型钢板天棚 | m2 | 112.35
58 | 010605002001 | 钢板墙板 | (1)1丶0.5厚YX51-380-760型压型钢板 | m2 | 664.48
59 | 010605002002 | 钢板墙板 | (1)1丶0.5厚YX51-380-760型压型钢板 | m2 | 461.16
60 | 010606011001 | 钢板天沟 | (1)钢材品种、规格:1.6mmSU304不锈钢天沟 (2)展开宽度B=1260mm | m | 83.2
61 | 010606004001 | 钢挡风架 | (1)雨披 (2)1丶檩条C250*75*20*2.2 (3)2丶16a槽钢 | t | 2.054
62 | 010606008001 | 钢梯 | (1)L100*6.0 L50*4.0 (2)钢梯形式:钢楼梯 | t | 0.131
分部分项工程量清单报价表
项目名称:三明高速公路青州应急物资中转中心项目工程协作队伍选择 | [6 empty] | 第6页 共17页
序号 | 项目编码 | 项目名称 | 项目特征描述 | 计量单位 | 工程量 | 金 额(元)
[6 empty] | 综合单价 |  | 合价
爬式
63 | 011405001001 | 金属面油漆 | (1)钢柱油漆 (2)1丶喷砂抛丸除锈Sa2.5 (3)2丶铁红防锈漆二遍 (4)3丶调和漆二遍 (5)4丶钢结构防火涂料 超薄型 耐火极限2.5小时 | m2 | 388.008
64 | 011405001004 | 金属面油漆 | (1)柱间支撑 (2)1丶喷砂抛丸除锈Sa2.5 (3)2丶铁红防锈漆二遍 (4)3丶调和漆二遍 (5)4丶钢结构防火涂料 超薄型 耐火极限2.5小时 | m2 | 1774.304
65 | 011405001002 | 金属面油漆 | (1)钢梁油漆 (2)1丶喷砂抛丸除锈Sa2.5 (3)2丶铁红防锈漆二遍 (4)3丶调和漆二遍 (5)4丶钢结构防火涂料 超薄型 耐火极限1.5小时 | m2 | 624.183
66 | 011405001003 | 金属面油漆 | (1)屋面承重构件 (2)1丶喷砂抛丸除锈Sa2.5 (3)2丶铁红防锈漆二遍 (4)3丶调和漆二遍 (5)4丶钢结构防火涂料 超薄型 耐火极限1.5小时 | m2 | 1237.019
砌体部分
67 | 010503004001 | 圈梁 | (1)反口 (2)混凝土种类（商品混凝土、现场拌制，泵送、非泵送）:非泵送商品混凝土 (3)混凝土强度等级:C25 | m3 | 10.746
68 | 010503004002 | 圈梁 | (1)混凝土种类（商品混凝土、现场拌制，泵送、非泵送）:非泵送商品混凝土 (2)混凝土强度等级:C20 | m3 | 2.924
69 | 010507005001 | 压顶 | (1)混凝土种类（商品混凝土、现场拌制，泵送、非泵送）:非泵送商品混凝土 (2)混凝土强度等级:C25 | m3 | 2.455
分部分项工程量清单报价表
项目名称:三明高速公路青州应急物资中转中心项目工程协作队伍选择 | [6 empty] | 第7页 共17页
序号 | 项目编码 | 项目名称 | 项目特征描述 | 计量单位 | 工程量 | 金 额(元)
[6 empty] | 综合单价 |  | 合价
70 | 010502002001 | 构造柱 | (1)混凝土种类（商品混凝土、现场拌制，泵送、非泵送）:非泵送商品混凝土 (2)混凝土强度等级:C25 | m3 | 4.2
71 | 010401004001 | 多孔砖墙 | (1)砖品种、规格、强度等级:煤矸石多孔砖190×190×90 (2)墙体类型、砌筑高度:外墙1.2m (3)砂浆强度等级、配合比:混合砂浆M7.5 | m3 | 15.52
72 | 010401004002 | 多孔砖墙 | (1)砖品种、规格、强度等级:煤矸石多孔砖190×190×90 (2)墙体类型、砌筑高度:内墙 (3)砂浆强度等级、配合比:混合砂浆M7.5 | m3 | 6.58
楼地面
73 | 011101003001 | 细石混凝土楼地面 | (1)12J304-DH3/131 (2)1丶40mmC20耐热细石混凝土、水泥浆一道（内掺建筑胶） (3)2丶150mmC20混凝土垫层，内配单层8钢筋网@200*200 (4)3丶200mm级配碎石，压实系数0.95 (5)4丶素土夯实 | m2 | 1600
74 | 010904004001 | 楼（地）面变形缝 | (1)缩缝 (2)1：3水泥砂浆填缝 (3)做法详06J305，-/12、2/13、3/13 | m | 360
75 | 011105001001 | 水泥砂浆踢脚线 | (1)踢脚线高度:H=120 (2)底层厚度、砂浆配合比:底12mm1:3水泥砂浆 (3)面层厚度、砂浆配合比:面8mm1:2.5水泥砂浆 | m2 | 21.47
内墙面
76 | 011201004001 | 立面砂浆找平层 | (1)基层类型:内墙粉刷14mm | m2 | 215.32
77 | 011406001001 | 抹灰面油漆涂料 | (1)部位:内墙白色涂料 | m2 | 215.32
外墙面
78 | 011201004002 | 立面砂浆找平层 | (1)基层类型:外墙粉刷14mm | m2 | 122.37
79 | 011406001002 | 抹灰面油漆涂料 | (1)部位:外墙丙烯酸酯涂料 | m2 | 122.37
门窗
80 | 010803001001 | 金属卷帘（闸）门 | (1)门代号及洞口尺寸 | 樘
分部分项工程量清单报价表
项目名称:三明高速公路青州应急物资中转中心项目工程协作队伍选择 | [6 empty] | 第8页 共17页
序号 | 项目编码 | 项目名称 | 项目特征描述 | 计量单位 | 工程量 | 金 额(元)
[6 empty] | 综合单价 |  | 合价
:JLM5941 (2)门材质:铝合金卷帘门 (3)启动装置品种、规格:卷帘门电动装置
81 | 010803001002 | 金属卷帘（闸）门 | (1)门代号及洞口尺寸:JLM6041 (2)门材质:铝合金卷帘门 (3)启动装置品种、规格:卷帘门电动装置 | 樘 | 10
82 | 010807001001 | 金属（塑钢、断桥）窗 | (1)固定窗C1-37900*1200 (2)框、扇材质:铝合金型材 (3)玻璃品种、厚度:6mm钢化玻璃 | m2 | 90.96
83 | 010807001002 | 金属（塑钢、断桥）窗 | (1)固定窗C2-370500*1200 (2)框、扇材质:铝合金型材 (3)玻璃品种、厚度:6mm钢化玻璃 | m2 | 88.92
84 | 010807001003 | 金属（塑钢、断桥）窗 | (1)推拉窗-TC4215 (2)框、扇材质:铝合金型材 (3)玻璃品种、厚度:6mm钢化玻璃 | m2 | 75.6
室外散水排水沟
85 | 010507001001 | 散水、坡道 | (1)墙角护坡 (2)12J003-1A、1B/A1 | m2 | 53.7
86 | 010507001002 | 散水、坡道 | (1)汽车坡道 (2)12J003-4A/A7 碎石垫层 | m2 | 113.98
87 | 010507003001 | 电缆沟、地沟、明暗沟 | (1)12J003-10/A3、a/A2 混凝土盖板200×300 | m | 93.1
88 | 031103001001 | 水泥管道 | (1)Φ150水泥管 | m | 53.1
室外场地 | [8 empty] | 分项工程(17房屋建筑与装饰)
硬化
89 | 040202001005 | 路床（槽）整形 | (1)部位:硬地 | m2 | 3161.66
90 | 040202015005 | 水泥稳定碎（砾）石（5%水泥稳定碎石甲供） | (1)水泥含量:5% (2)石料规格:水泥稳定碎石 (3)厚度:150MM (4)甲供:5%水泥稳定碎石甲供 | m2 | 3161.66
91 | 040203007005 | 水泥混凝土（C30预拌混凝土甲供） | (1)厚度:200mm (2)混凝土强度等级:C30 (3)甲供:C30预拌混凝土甲供 | m2 | 3161.66
消防道路
分部分项工程量清单报价表
项目名称:三明高速公路青州应急物资中转中心项目工程协作队伍选择 | [6 empty] | 第9页 共17页
序号 | 项目编码 | 项目名称 | 项目特征描述 | 计量单位 | 工程量 | 金 额(元)
[6 empty] | 综合单价 |  | 合价
92 | 040202001006 | 路床（槽）整形 | (1)部位:消防道路 | m2 | 1202.24
93 | 040202015006 | 水泥稳定碎（砾）石（5%水泥稳定碎石甲供） | (1)水泥含量:5% (2)石料规格:水泥稳定碎石 (3)厚度:150MM (4)甲供:5%水泥稳定碎石甲供 | m2 | 1202.24
94 | 040203007006 | 水泥混凝土（C30预拌混凝土甲供） | (1)厚度:200mm (2)混凝土强度等级:C30 (3)甲供:C30预拌混凝土甲供 | m2 | 1202.24
95 | 040205006003 | 标线 | (1)工艺:热熔漆 (2)线型:150mm | m2 | 117.555
绿化
96 | 050101010002 | 整理绿化用地 | (1)回填土质要求:整理绿化用地 | m2 | 704.68
97 | 050102012002 | 铺种草皮 | (1)草皮种类:马尼拉草 | m2 | 704.68
安装工程 | [8 empty] | 单位工程(17安装)
强电系统 | [8 empty] | 分项工程(17安装)
98 | 030404017003 | 配电箱 | (1)成套配电箱安装(悬挂 AP | 台 | 1
99 | 030404017004 | 配电箱 | (1)应急照明集中电源 0.5KVA-36V ALE1 | 台 | 1
100 | 030408001001 | 电力电缆 | (1)室内铜芯电力电缆敷设 WDZB-YJY-4*10 | m | 7.73
101 | 030408006001 | 电力电缆头 | (1)1KV以下室内干包式 电缆头 WDZB-YJY-4*10 | 个 | 1
102 | 030411001005 | 配管 | (1)钢管敷设(砖、混凝土结构暗配 公称直径≤40mm) | m | 6.04
103 | 030411001006 | 配管 | (1)砖、混凝土结构明配 JDG20 | m | 517.4
104 | 030411001007 | 配管 | (1)砖、混凝土结构明配 JDG20 安装高度距楼、地面大于5m | m | 635.64
105 | 030411001008 | 配管 | (1)砖、混凝土结构明配 JDG40 | m | 5
106 | 030413001001 | 铁构件 | (1)铁构件制作与安装(一般铁构件制作) (2)铁构件制作与安装(一般铁构件安装) | kg | 143.737
107 | 030411004006 | 配线 | (1)穿照明线 铜芯 WDZB-BYJ-2.5 | m | 833.1
108 | 030411004007 | 配线 | (1)穿照明线 铜芯 WDZB-BYJ-2.5 安装高度距楼、地面大于5m | m | 1468.05
109 | 030411004008 | 配线 | (1)穿动力线(铜芯 WDZB-BYJ-10 | m | 35
分部分项工程量清单报价表
项目名称:三明高速公路青州应急物资中转中心项目工程协作队伍选择 | [6 empty] | 第10页 共17页
序号 | 项目编码 | 项目名称 | 项目特征描述 | 计量单位 | 工程量 | 金 额(元)
[6 empty] | 综合单价 |  | 合价
110 | 030411004009 | 配线 | (1)穿多芯软导线 WDZBN-RYS-2*2.5 | m | 269.7
111 | 030411004010 | 配线 | (1)穿多芯软导线 WDZBN-RYS-2*2.5 安装高度距楼、地面大于5m | m | 150.19
112 | 030412004001 | 装饰灯 | (1)集中控制型消防应急照明灯DC36V,LED,3W | 套 | 22
113 | 030412002001 | 工厂灯 | (1)深照型LED照明灯LED光源1x80W，光通量9500lm | 套 | 60
114 | 030404033001 | 风扇 | (1)壁挂风扇 | 台 | 4
115 | 030404035001 | 插座 | (1)单相二加三孔插座~250V 10A(安全型) | 个 | 10
116 | 030404034001 | 照明开关 | (1)跷板暗开关 三联开关 | 个 | 3
117 | 030411006001 | 接线盒 | (1)接线盒安装(明装普通接线盒) | 个 | 99
防雷接地 | [8 empty] | 分项工程(17安装)
118 | 030409003001 | 避雷引下线 | (1)避雷引下线敷设(利用金属构件引下) (2)避雷网安装(柱钢筋与圈梁钢筋焊接) (3)接地跨接线安装(接地跨接线) | m | 219.66
119 | 030409004001 | 均压环 | (1)避雷网安装(均压环敷设 利用圈梁钢筋) | m | 200.28
120 | 030409002003 | 接地母线 | (1)接地母线敷设 户内 镀锌扁钢40*4 | m | 202.92
121 | 030409002004 | 接地母线 | (1)接地母线敷设(户外接地母线敷设)不锈钢40×4 | m | 8.31
122 | 030409008001 | 等电位端子箱、测试板 | (1)避雷网安装(接地测试点安装) | 块 | 4
123 | 030414011001 | 接地装置 | (1)接地系统测试(接地网) | 系统 | 1
雨水系统 | [8 empty] | 分项工程(17安装)
124 | 031001006001 | 塑料管 | (1)室内塑料雨水管(粘接) 外径160mm以内 | m | 91.44
125 | 031004014001 | 给、排水附(配)件 | (1)塑料雨水斗安装(公称直径150mm以内) | 个 | 12
126 | 010101007003 | 管沟土方 | (1)管道挖土方(管道挖填土方 管道公称直径200mm以内1m深) | m | 11.04
消火栓系统 | [8 empty] | 分项工程(17安装)
127 | 030901002001 | 消火栓钢管 | (1)镀锌钢管(螺纹连接)(钢管螺纹连接 公称直径25mm以内) | m | 22
128 | 030901010001 | 室内消火栓 | (1)自救式消防软管卷盘箱(SG24AZ),消防软 | 套 | 5
分部分项工程量清单报价表
项目名称:三明高速公路青州应急物资中转中心项目工程协作队伍选择 | [6 empty] | 第11页 共17页
序号 | 项目编码 | 项目名称 | 项目特征描述 | 计量单位 | 工程量 | 金 额(元)
[6 empty] | 综合单价 |  | 合价
管卷盘应配置内径不小于%%C19的消防软管,长度为30米
129 | 031201001003 | 管道刷油 | (1)管道刷油(调和漆 第二遍) | m2 | 0.59
130 | 031002001001 | 管道支架 | (1)管道支架制作(单件重量100kg以内) (2)管道支架安装(单件重量100kg以内) | kg | 1.45
131 | 031201003001 | 金属结构刷油 | (1)手工除锈(一般钢结构 轻锈) (2)一般钢结构(红丹防锈漆 第二遍) (3)一般钢结构(调和漆 第二遍) | kg | 1.45
132 | 031201001004 | 管道刷油 | (1)管道刷油(沥青漆 第一遍) | m2 | 1.76
133 | 010101007004 | 管沟土方 | (1)管道挖土方(管道挖填土方 管道公称直径100mm以内0.6m深) | m | 16.5
134 | 030901013001 | 灭火器 | (1)灭火器安装手提式 MF/ABC4(磷酸铵盐) (2)灭火器箱 | 组 | 5
室外安装工程 | [8 empty] | 单位工程(17安装)
水卫工程 | [8 empty] | 分项工程(17安装)
135 | 031001006015 | 塑料管 | (1)室外PE100塑料给水管(电熔连接) De50 1.0MPa (2)管道消毒、冲洗(公称直径40mm以内) | m | 1.28
136 | 031001006016 | 塑料管 | (1)室外PE100塑料给水管(电熔连接) De63 1.0MPa (2)管道消毒、冲洗(公称直径50mm以内) | m | 0.66
137 | 031001006017 | 塑料管 | (1)室外PE100塑料给水管(电熔连接) De110 1.0MPa (2)管道消毒、冲洗(公称直径100mm以内) | m | 10.91
138 | 031001005001 | 铸铁管 | (1)室外(铸铁给水管(胶圈接口) 公称直径100mm以内) | m | 269.5
139 | 031201001005 | 管道刷油 | (1)冷底子油 (2)管道刷油(沥青漆 第二遍) | m2 | 96.47
140 | 031003013004 | 水表 | (1)LXS-40N螺翼式水表（含闸阀、低阻力倒流防止器） | 组
141 | 031003012001 | 倒流防止器 | (1)低阻力倒流防止器、LXS-40N螺翼式水表、闸阀、Y型过滤器 | 套 | 1
142 | 031003001001 | 真空破坏器 |  | 个 | 1
分部分项工程量清单报价表
项目名称:三明高速公路青州应急物资中转中心项目工程协作队伍选择 | [6 empty] | 第12页 共17页
序号 | 项目编码 | 项目名称 | 项目特征描述 | 计量单位 | 工程量 | 金 额(元)
[6 empty] | 综合单价 |  | 合价
143 | 031003013005 | 水表 | (1)LXS-50N螺翼式水表（含闸阀、低阻力倒流防止器） | 组
144 | 031003012002 | 倒流防止器 | (1)低阻力倒流防止器、LXS-50N螺翼式水表、闸阀、Y型过滤器 | 套 | 1
145 | 031003013006 | 水表 | (1)LXS-100N螺翼式水表（含闸阀、低阻力倒流防止器） | 组
146 | 031003011001 | 法兰 | (1)碳钢平焊法兰安装(公称直径100mm以内) | 副
147 | 031003012003 | 倒流防止器 | (1)低阻力倒流防止器、LXS-1000N螺翼式水表、闸阀、Y型过滤器 | 套 | 1
148 | 030901011001 | 室外消火栓 | (1)SS100/65-1.0型室外消火栓 | 套 | 3
149 | 031003003001 | 焊接法兰阀门 | (1)闸阀 DN100 | 个 | 2
150 | 040504001001 | 阀门井 详05S502-16 | (1)C15排水井垫层(预拌非泵送普通混凝土) (2)C25预拌非泵送普通混凝土半地下室池底(平池底 厚度50cm以内) 排水井底板 (3)砌筑井壁(砖砌井壁 圆形) (4)C25预拌非泵送普通混凝土(井室盖板) (5)安装(井室盖板 矩形盖板(每块体积在0.3m3以内)) (6)砌筑井筒(φ700) (7)C20钢筋预拌非泵送普通混凝土井盖、井圈制作(预拌非泵送普通混凝土井圈) (8)井盖、井箅安装(B级钢纤维砼井盖井座 Φ700) (9)井盖、井箅安装(塑钢爬梯踏步) (10)现浇混凝土(圆钢筋 φ10以外) (11)预制混凝土(圆钢筋 φ10以外) (12)钢管井字架(井深2m以内) | 座 | 2
151 | 040504001003 | 水表井 | (1)2150*1100mm矩形砖砌水表井 参考图集：05S502-43页 (2)混凝土强度等级:C25底板、预制盖板 (3)砂浆强度等级、配合比:M10水泥砂浆 (4)盖板材质、规格:树脂井盖φ700 (5)垫层、基础材质及厚度:100mm厚 C10砼 | 座 | 3
分部分项工程量清单报价表
项目名称:三明高速公路青州应急物资中转中心项目工程协作队伍选择 | [6 empty] | 第13页 共17页
序号 | 项目编码 | 项目名称 | 项目特征描述 | 计量单位 | 工程量 | 金 额(元)
[6 empty] | 综合单价 |  | 合价
垫层、200mm厚 C25砼底板 (6)砌筑材料品种、规格、强度等级:M10水泥砂浆砌筑MU10砖
152 | 040101002001 | 挖沟槽土方 | (1)人工挖沟槽土方(三类土 槽深2m以内) 人工辅助开挖比例≤5% (2)挖掘机挖土(挖掘机挖一般土方 不装车 三类土) | m3 | 231.527
153 | 040305001001 | 垫层 | (1)垫层(砂) | m3 | 45.176
154 | 040103001001 | 填方 | (1)槽、坑回填土(人机配合回填碾压) | m3 | 186.351
155 | 040103002001 | 余方弃置 | (1)自卸汽车运土(载重10t以外 运距10km以内) (2)机械装土方(挖掘机装土方) | m3 | 45.176
156 | 030901013002 | 灭火器 | (1)灭火器安装手提式 MF/ABC5(磷酸铵盐) (2)灭火器箱 | 组 | 1
管理房 | [8 empty] | 单项工程(17房屋建筑与装饰)
房屋建筑与装饰工程 | [8 empty] | 单位工程(17房屋建筑与装饰)
一般土建 | [8 empty] | 分项工程(17房屋建筑与装饰)
157 | 011610001001 | 门窗拆除 | (1)构件名称:M0921 (2)材质:木门 (3)门窗面积:1.89m2 | 樘 | 1
158 | 011610001002 | 门窗拆除 | (1)构件名称:M1022 (2)材质:木门 (3)门窗面积:2.2m2 | 樘 | 3
159 | 011610001003 | 门窗拆除 | (1)构件名称:C1208 (2)材质:铝合金窗 (3)门窗面积:0.96m2 | 樘 | 1
160 | 011610001004 | 门窗拆除 | (1)构件名称:C1615 (2)材质:铝合金窗 (3)门窗面积:2.4m2 | 樘 | 3
161 | 011602001001 | 混凝土构件拆除 | (1)混凝土垫层 | m3 | 0.322
162 | 011605001001 | 平面块料拆除 | (1)饰面材料种类:地面瓷砖拆除 | m2 | 30.728
163 | 011605002001 | 立面块料拆除 | (1)拆除的基层类型:墙面瓷砖拆除 | m2 | 11.28
164 | 011605002002 | 立面块料拆除 | (1)拆除的基层类型:瓷砖踢脚线拆除 | m2 | 5.22
165 | 011608001001 | 铲除油漆涂料面 | (1)铲除部位名称:房间墙面油漆铲除 | m2 | 198.122
166 | 011608001002 | 铲除油漆涂料面 | (1)铲除部位名称:房间天棚面油漆铲除 | m2 | 95.563
167 | 011608001003 | 铲除油漆涂料面 | (1)铲除部位名称:外墙面油漆铲除 | m2 | 151.43
分部分项工程量清单报价表
项目名称:三明高速公路青州应急物资中转中心项目工程协作队伍选择 | [6 empty] | 第14页 共17页
序号 | 项目编码 | 项目名称 | 项目特征描述 | 计量单位 | 工程量 | 金 额(元)
[6 empty] | 综合单价 |  | 合价
168 | 011607003001 | 屋面附着层拆除 | (1)附着层种类:屋面原基层清理，面层刨铣 | m2 | 109.4
169 | 010103002002 | 余方弃置 | (1)废弃料品种:建筑垃圾 (2)运距:10km | m3 | 5.099
170 | 011102003001 | 块料楼地面 | (1)结合层厚度、砂浆配合比:1:3干硬性水泥砂浆 (2)面层材料品种、规格、颜色:300*300防滑砖 | m2 | 5.4
171 | 011102003002 | 块料楼地面 | (1)结合层厚度、砂浆配合比:1:3干硬性水泥砂浆 (2)面层材料品种、规格、颜色:600*600玻化砖 | m2 | 25.5
172 | 011105003001 | 块料踢脚线 | (1)踢脚线高度:H=100 (2)面层材料品种、规格、颜色:瓷质地面砖 | m2 | 30.728
173 | 011204003001 | 块料墙面 | (1)墙体类型:卫生间墙面 (2)面层材料品种、规格、颜色:300*600墙砖 | m2 | 11.28
174 | 011406001003 | 抹灰面油漆涂料 | (1)部位:内墙面 (2)油漆涂料品种、遍数（或厚度）:白色乳胶漆三底两面 | m2 | 198.122
175 | 011406001004 | 抹灰面油漆涂料 | (1)部位:天棚面 (2)油漆涂料品种、遍数（或厚度）:白色乳胶漆三底两面 | m2 | 95.563
176 | 011101006001 | 平面砂浆找平层 | (1)找平层厚度、砂浆配合比:50mm水泥砂浆找平层1:3 | m2 | 30.9
177 | 010904002001 | 楼（地）面涂膜防水 | (1)防水膜品种:聚氨脂防水涂膜2mm厚 | m2 | 5.4
178 | 010903002001 | 墙面涂膜防水 | (1)防水膜品种:聚氨脂防水涂膜2mm厚 | m2 | 16.92
179 | 010902003001 | 屋面刚性防水 | (1)刚性层厚度:40mmC25细石混凝土保护层内配双层Φ6@150 | m2 | 109.4
180 | 010902001001 | 屋面卷材防水 | (1)卷材品种、规格、厚度:3mmSBS改性沥青玻璃布胎防水卷材 | m2 | 122.738
181 | 011003001001 | 隔离层 | (1)10厚石灰砂浆,石灰膏:砂=1:4 | m2 | 109.4
182 | 011101006002 | 平面砂浆找平层 | (1)找平层厚度、砂浆配合比:50mm水泥砂浆找平层1:3 | m2 | 109.4
183 | 011406001005 | 抹灰面油漆涂料 | (1)外墙面 (2)5mm溢胶泥界面剂 (3)腻子三道 | m2 | 151.43
分部分项工程量清单报价表
项目名称:三明高速公路青州应急物资中转中心项目工程协作队伍选择 | [6 empty] | 第15页 共17页
序号 | 项目编码 | 项目名称 | 项目特征描述 | 计量单位 | 工程量 | 金 额(元)
[6 empty] | 综合单价 |  | 合价
(4)防裂布一道 (5)白色涂料
184 | 010807001006 | 金属（塑钢、断桥）窗 | (1)框、扇材质:铝合金推拉窗C1208 (2)玻璃品种、厚度:6mm钢化玻璃 | m2 | 0.96
185 | 010807001007 | 金属（塑钢、断桥）窗 | (1)框、扇材质:铝合金推拉窗C1615 (2)玻璃品种、厚度:6mm钢化玻璃 | m2 | 7.2
186 | 010802004001 | 防盗门 | (1)门框、扇材质:成品定制钢质门M0921 | m2 | 1.89
187 | 010802004002 | 防盗门 | (1)门框、扇材质:成品定制钢质门M1022 | m2 | 6.6
188 | BC001 | 成品购置洗脸台含仪容镜 | (1)成品购置洗脸台含仪容镜（含龙头、洁具、五金配件） | 套 | 1
安装工程 | [8 empty] | 单位工程(17安装)
强电系统 | [8 empty] | 分项工程(17安装)
189 | 030404017005 | 配电箱 | (1)成套配电箱安装(悬挂 管理房 | 台 | 1
190 | 030411001013 | 配管 | (1)砖、混凝土结构明配 PC20 | m | 107.91
191 | 030411001014 | 配管 | (1)砖、混凝土结构暗配 PC20 | m | 72.3
192 | 030411001015 | 配管 | (1)砖、混凝土结构暗配 PC32 | m | 10
193 | 030413002001 | 凿(压)槽 | (1)砖结构(宽mm×深mm70×70) | m | 72.3
194 | 030411004013 | 配线 | (1)穿照明线(铜芯 BYJ-2.5 | m | 536.13
195 | 030411004014 | 配线 | (1)穿动力线(铜芯 BYJ-10 | m | 33
196 | 030412001001 | 普通灯具 | (1)Φ300吸顶灯LED36W | 套 | 3
197 | 030412005003 | 荧光灯 | (1)600*600平板灯48W LED光源 | 套 | 6
198 | 030412005004 | 荧光灯 | (1)300*300平板灯24W | 套 | 1
199 | 030404033002 | 风扇 | (1)300*300静音排气扇28w | 台 | 1
200 | 030404035005 | 插座 | (1)空调插座220V 16A | 个 | 3
201 | 030404035006 | 插座 | (1)防水插座220V 20A | 个 | 1
202 | 030404035007 | 插座 | (1)五孔插座220V 10A | 个 | 12
203 | 030404034005 | 照明开关 | (1)跷板暗开关 单联开关 | 个 | 3
204 | 030404034006 | 照明开关 | (1)跷板暗开关 双联开关 | 个 | 1
205 | 030404034007 | 照明开关 | (1)跷板暗开关 双控单联开关 | 个 | 2
分部分项工程量清单报价表
项目名称:三明高速公路青州应急物资中转中心项目工程协作队伍选择 | [6 empty] | 第16页 共17页
序号 | 项目编码 | 项目名称 | 项目特征描述 | 计量单位 | 工程量 | 金 额(元)
[6 empty] | 综合单价 |  | 合价
206 | 030411006005 | 接线盒 | (1)塑料接线盒安装(明装普通接线盒) | 个 | 10
207 | 030411006006 | 接线盒 | (1)接线盒安装(接线盒 暗装 难燃聚氯乙烯暗装开关盒) | 个 | 22
弱电工程 | [8 empty] | 分项工程(17安装)
208 | 030502003001 | 分线接线箱(盒) | (1)网络接线箱（空箱） | 个 | 1
209 | 030502005001 | 双绞线缆 | (1)双绞线缆(管内穿放 CAT-6) | m | 45.42
210 | 030502012001 | 信息插座 | (1)信息插座 | 个 | 3
211 | 030502004001 | 电视、电话插座 | (1)电视插座(明装) | 个 | 3
212 | 030411006007 | 接线盒 | (1)安装信息插座底盒(塑料接线盒)(明装) | 个 | 6
213 | 030502019001 | 双绞线缆测试 | (1)测试(4对双绞线缆) | 链路 | 3
214 | 030411001016 | 配管 | (1)砖、混凝土结构明配 PVC16 | m | 81.12
水卫系统 | [8 empty] | 分项工程(17安装)
215 | 031001006007 | 塑料管 | (1)室内塑料热水管（热熔连接） 外径(25mm以内） (2)管道消毒、冲洗(公称直径20mm以内) | m | 4.17
216 | 031001006008 | 塑料管 | (1)室内塑料给水管（热熔连接） 外径(25mm以内） (2)管道消毒、冲洗(公称直径20mm以内) | m | 5.08
217 | 031004010001 | 淋浴器 | (1)成套淋浴器(手动开关 冷热水) | 套 | 1
218 | 031004003001 | 洗脸盆 | (1)洗脸盆(台上式 冷热水) | 组
219 | 031006012001 | 热水器、开水炉 | (1)电热水器安装(挂式50L) | 台 | 1
220 | 031004006001 | 大便器 | (1)蹲式大便器安装(手动开关) | 组 | 1
221 | 031001006009 | 塑料管 | (1)室内塑料排水管(粘接) De110 | m | 1.61
222 | 031001006010 | 塑料管 | (1)室内塑料排水管(粘接) 外径75mm以内 | m | 1.63
223 | 031001006011 | 塑料管 | (1)室内塑料排水管(粘接) De50 | m | 2.18
224 | 031004014002 | 给、排水附(配)件 | (1)地漏安装(公称直径50mm以内 带存水弯) | 个 | 1
225 | 010101007007 | 管沟土方 | (1)管道挖土方(管道挖填土方 管道公称直径50mm以内0.6m深) | m | 2.18
226 | 010101007008 | 管沟土方 | (1)管道挖土方(管道挖填土方 管道公称直 | m | 3.24
分部分项工程量清单报价表
项目名称:三明高速公路青州应急物资中转中心项目工程协作队伍选择 | [6 empty] | 第17页 共17页
序号 | 项目编码 | 项目名称 | 项目特征描述 | 计量单位 | 工程量 | 金 额(元)
[6 empty] | 综合单价 |  | 合价
径100mm以内0.6m深)
暂列金 | [8 empty] | 单项工程(17房屋建筑与装饰)
暂列金 | [8 empty] | 单位工程(17房屋建筑与装饰)
暂列金 | [8 empty] | 分项工程(17房屋建筑与装饰)
合 计

## 总价措施项目清单报价表(含分项)
总价措施项目清单报价表
项目名称:三明高速公路青州应急物资中转中心项目工程协作队伍选择 |  |  |  | 第1页 共2页
序号 | 项 目 名 称 | 数 量(项) | 费 率(%) | 金 额(元)
仓库
房屋建筑与装饰工程
桩基
1 | 安全文明施工费 | 1 | 0.58
2 | 其他总价措施费 | 1 | 0.35
一般土建
1 | 安全文明施工费 | 1 | 3.68
2 | 其他总价措施费 | 1 | 0.35
室外场地
1 | 安全文明施工费 | 1 | 0.58
2 | 其他总价措施费 | 1 | 0.35
安装工程
强电系统
1 | 安全文明施工费 | 1 | 3.68
2 | 其他总价措施费 | 1 | 0.35
防雷接地
1 | 安全文明施工费 | 1 | 3.68
2 | 其他总价措施费 | 1 | 0.35
雨水系统
1 | 安全文明施工费 | 1 | 3.68
2 | 其他总价措施费 | 1 | 0.35
消火栓系统
1 | 安全文明施工费 | 1 | 3.68
2 | 其他总价措施费 | 1 | 0.35
室外安装工程
水卫工程
1 | 安全文明施工费 | 1 | 0.58
2 | 其他总价措施费 | 1 | 0.35
管理房
房屋建筑与装饰工程
一般土建
1 | 安全文明施工费 | 1 | 0.48
2 | 其他总价措施费 | 1 | 0.11
安装工程
强电系统
1 | 安全文明施工费 | 1 | 0.87
2 | 其他总价措施费 | 1 | 0.11
弱电工程
1 | 安全文明施工费 | 1 | 0.48
2 | 其他总价措施费 | 1 | 0.11
水卫系统
1 | 安全文明施工费 | 1 | 0.87
2 | 其他总价措施费 | 1 | 0.11
暂列金
总价措施项目清单报价表
项目名称:三明高速公路青州应急物资中转中心项目工程协作队伍选择 |  |  |  | 第2页 共2页
序号 | 项 目 名 称 | 计 算 基 础 (元) | 费 率(%) | 金 额(元)
暂列金
暂列金
1 | 安全文明施工费 | 0 | 3.68
2 | 其他总价措施费 | 0 | 0.35
合 计

## 单价措施项目清单报价表
单价措施项目清单报价表
项目名称:三明高速公路青州应急物资中转中心项目工程协作队伍选择 | [6 empty] | 第1页 共2页
序号 | 项目编码 | 项目名称 | 项目特征描述 | 计量单位 | 工程量 | 金 额(元)
[6 empty] | 综合单价 |  | 合价
仓库 | [8 empty] | 单项工程(17房屋建筑与装饰)
房屋建筑与装饰工程 | [8 empty] | 单位工程(17房屋建筑与装饰)
桩基 | [8 empty] | 分项工程(17房屋建筑与装饰)
1 | 011705001001 | 大型机械设备进出场及安拆 |  | 项 | 1
一般土建 | [8 empty] | 分项工程(17房屋建筑与装饰)
2 | 011702033001 | 垫层模板 |  | m2 | 56.78
3 | 011702001001 | 基础模板 | (1)基础类型:条形基础 | m2 | 48.82
4 | 011702001002 | 基础模板 | (1)基础类型:承台模板 | m2 | 91.23
5 | 011702005001 | 基础梁模板 | (1)构件形状:无底模基础梁模板 | m2 | 194.34
6 | 011702002001 | 柱模板 |  | m2 | 7.68
7 | 011702008001 | 圈梁模板 | (1)支撑高度:反口模板 | m2 | 136.91
8 | 011702025001 | 其他现浇构件模板 | (1)构件类型:压顶 | m2 | 24.61
9 | 011702003001 | 构造柱模板 |  | m2 | 54.036
10 | 011701006001 | 满堂装饰脚手架 | (1)服务对象（天棚和墙面或天棚）:钢结构屋面墙面 | m2
11 | 011703001001 | 垂直运输 | (1)建筑物檐口高度、层数:单层建筑面积1600m2 | 项 | 1
12 | 011705001002 | 大型机械设备进出场及安拆 |  | 项 | 1
室外场地 | [8 empty] | 分项工程(17房屋建筑与装饰)
安装工程 | [8 empty] | 单位工程(17安装)
强电系统 | [8 empty] | 分项工程(17安装)
13 | 031301017005 | 脚手架搭拆 | (1)电气设备安装工程脚手架搭拆费 | 项 | 1
防雷接地 | [8 empty] | 分项工程(17安装)
14 | 031301017006 | 脚手架搭拆 | (1)电气设备安装工程脚手架搭拆费 | 项 | 1
雨水系统 | [8 empty] | 分项工程(17安装)
15 | 031301017007 | 脚手架搭拆 | (1)给排水、采暖、燃气工程脚手架搭拆费 | 项 | 1
消火栓系统 | [8 empty] | 分项工程(17安装)
16 | 031301017008 | 脚手架搭拆 | (1)给排水、采暖、燃气工程脚手架搭拆费 (2)消防工程脚手架搭拆费 | 项 | 1
室外安装工程 | [8 empty] | 单位工程(17安装)
水卫工程 | [8 empty] | 分项工程(17安装)
管理房 | [8 empty] | 单项工程(17房屋建筑与装饰)
房屋建筑与装饰工程 | [8 empty] | 单位工程(17房屋建筑与装饰)
一般土建 | [8 empty] | 分项工程(17房屋建筑与装饰)
17 | 011701002001 | 外脚手架及垂直封闭安全网 |  | m2 | 183.31
单价措施项目清单报价表
项目名称:三明高速公路青州应急物资中转中心项目工程协作队伍选择 | [6 empty] | 第2页 共2页
序号 | 项目编码 | 项目名称 | 项目特征描述 | 计量单位 | 工程量 | 金 额(元)
[6 empty] | 综合单价 |  | 合价
安装工程 | [8 empty] | 单位工程(17安装)
强电系统 | [8 empty] | 分项工程(17安装)
18 | 031301017012 | 脚手架搭拆 | (1)电气设备安装工程脚手架搭拆费 (2)给排水、采暖、燃气工程脚手架搭拆费 | 项 | 1
弱电工程 | [8 empty] | 分项工程(17安装)
19 | 031301017013 | 脚手架搭拆 | (1)电气设备安装工程脚手架搭拆费 | 项 | 1
水卫系统 | [8 empty] | 分项工程(17安装)
20 | 031301017014 | 脚手架搭拆 | (1)给排水、采暖、燃气工程脚手架搭拆费 | 项 | 1
暂列金 | [8 empty] | 单项工程(17房屋建筑与装饰)
暂列金 | [8 empty] | 单位工程(17房屋建筑与装饰)
暂列金 | [8 empty] | 分项工程(17房屋建筑与装饰)
合 计

## 其他项目清单与计价汇总表
其他项目清单与计价汇总表
项目名称:三明高速公路青州应急物资中转中心项目工程协作队伍选择 |  |  | 第1页 共1页
序号 | 项 目 名 称 | 金额(元) | 备注
1 | 暂列金额 | 40000
2 | 专业工程暂估价（单向电动悬臂平移围墙大门） | 35000
3 | 总承包服务费
合 计 |  | 75000 | ——