## 控制价
控制价
项目名称:贡川服务区一楼局部提升改造工程协作队伍选择
序号 | 单项工程名称 | 金额(元) | 其中: 安全文明施工费(元) | 其中: 暂列金(元)
1 | A区 | 914938 | 4007 | 20000
2 | B区 | 914938 | 4007 | 20000
合 计 |  | 1829876 | 8014 | 40000

## 分部分项工程量清单与计价审核表
分部分项工程量清单与计价审核表
项目名称:贡川服务区一楼局部提升改造工程协作队伍选择 | [6 empty] | 第1页 共58页
序号 | 项目编码 | 项目名称 | 项目特征描述 | 计量单位 | 工程量 | 金 额(元)
[6 empty] | 综合单价 |  | 合价
A区 | [8 empty] | 单项工程(17房屋建筑与装饰)
房屋建筑与装饰工程 | [8 empty] | 单位工程(17房屋建筑与装饰)
拆除 | [8 empty] | 分项工程(17房屋建筑与装饰)
【详图PL-03、04】
1 | 011601001003 | 砖（石）砌体拆除 | (1)砌体名称:拆墙 (2)砌体材质:实心砖墙 | m3 | 17.67 | 144.62 |  | 2555.44
2 | 011601001004 | 砖（石）砌体拆除 | (1)砌体名称:打门窗洞 (2)砌体材质:实心砖墙 (3)墙体凿门窗洞口面积:详图 | m3 | 4.346 | 289.24 |  | 1257.04
3 | 011610001006 | 门窗拆除 | (1)构件名称:拆门 (2)材质:钢质 (3)门窗面积:M1221、M1321、M1723 | 樘 | 4 | 43.83 |  | 175.32
4 | 011606002002 | 墙柱面龙骨及饰面拆除 | (1)拆除的基层类型:冷库 (2)龙骨及饰面种类:保温隔热墙体 | m2 | 29.13 | 7.27 |  | 211.78
5 | 011605002002 | 立面块料拆除 | (1)拆除的基层类型:水泥砂浆或钢架骨架 (2)饰面材料种类:墙砖 | m2 | 206.838 | 33.56 |  | 6941.48
6 | 011608001002 | 铲除油漆涂料面 | (1)铲除部位名称:铲除墙面涂料 | m2 | 236.757 | 4.77 |  | 1129.33
7 | 011609002004 | 隔断隔墙拆除 | (1)拆除隔墙的骨架种类:钢骨架 (2)拆除隔墙的饰面种类:木饰面及踢脚 | m2 | 33.352 | 6.61 |  | 220.46
8 | 011606002001 | 墙柱面龙骨及饰面拆除 | (1)钢骨架 (2)木饰面 | m2 | 24.214 | 10.36 |  | 250.86
9 | 011614007001 | 踢脚线拆除 | (1)踢脚线材质:不锈钢踢脚 | m | 19.39 | 4.49 |  | 87.06
10 | 011614002001 | 柜体拆除 | (1)构件名称:拆除吧台、咨询台 | m2 | 11.594 | 22.14 |  | 256.69
11 | 011609002002 | 隔断隔墙拆除 | (1)拆除隔墙的骨架种类:D轴/5~6轴 (2)拆除隔墙的饰面种类:玻璃隔断及玻璃门 | m2 | 19.04 | 27.02 |  | 514.46
12 | 011609002003 | 隔断隔墙拆除 |  | 扇 | 3 | 500 |  | 1500
13 | B053 | 消火栓移位 | (1)消火栓移位 | 项 | 1 | 1000 |  | 1000
14 | B054 | 配电箱、弱电箱移位 | (1)消火栓移位 | 项 | 3 | 401.83 |  | 1205.49
15 | 010103002009 | 余方弃置 | (1)废弃料品种:拆除垃圾 (2)运距:暂定15km | m3 | 50.452 | 64.69 |  | 3263.74
【详图PL-05】
16 | 011606001001 | 楼地面龙骨及饰面拆除 | (1)拆除的基层类型:冷库 | m2 | 23.465 | 4.37 |  | 102.54
分部分项工程量清单与计价审核表
项目名称:贡川服务区一楼局部提升改造工程协作队伍选择 | [6 empty] | 第2页 共58页
序号 | 项目编码 | 项目名称 | 项目特征描述 | 计量单位 | 工程量 | 金 额(元)
[6 empty] | 综合单价 |  | 合价
(2)龙骨及饰面种类:木地板
17 | 011604001001 | 平面抹灰层拆除 | (1)拆除部位:拆木地板下 (2)抹灰层种类:水泥砂浆找平层 | m2 | 23.465 | 20.8 |  | 488.07
18 | 011605001005 | 平面块料拆除 | (1)拆除的基层类型:水泥砂浆找平层 (2)饰面材料种类:地砖 | m2 | 165.718 | 11.77 |  | 1950.5
19 | 010103002010 | 余方弃置 | (1)废弃料品种:拆除垃圾 (2)运距:暂定15km | m3 | 15.092 | 64.69 |  | 976.3
【详图PL-06、07】
20 | 011608001003 | 铲除油漆涂料面 | (1)铲除部位名称:铲除天棚涂料 | m2 | 213.234 | 4.77 |  | 1017.13
21 | 011606003003 | 天棚面龙骨及饰面拆除 | (1)拆除的基层类型:吊顶 (2)龙骨及饰面种类:轻钢龙骨石膏板 | m2 | 43.08 | 6.74 |  | 290.36
22 | 011606003004 | 天棚面龙骨及饰面拆除 | (1)拆除的基层类型:吊顶 (2)龙骨及饰面种类:轻钢龙骨铝方通 | m2 | 149.541 | 7.47 |  | 1117.07
23 | 011606003005 | 天棚面龙骨及饰面拆除 | (1)拆除的基层类型:吊顶 (2)龙骨及饰面种类:轻钢龙骨铝扣板 | m2 | 47.04 | 7.47 |  | 351.39
24 | 011613001005 | 灯具拆除 |  | 项 | 1 | 277.11 |  | 277.11
25 | 010103002011 | 余方弃置 | (1)废弃料品种:拆除垃圾 (2)运距:暂定15km | m3 | 0.388 | 64.69 |  | 25.1
26 | 011302001013 | 天棚吊顶 | (1)部位:破损修补 (2)龙骨材料种类、规格、中距:利旧 (3)基层材料种类、规格:利旧 (4)面层材料品种、规格:9厘纸面石膏板 | m2 | 5 | 27.4 |  | 137
27 | 011207001040 | 墙面装饰板 | (1)部位:吊楣边修补 (2)面层材料品种、规格、颜色:2厘铝单板 | m2 | 0.176 | 328.06 |  | 57.74
砌筑 | [8 empty] | 分项工程(17房屋建筑与装饰)
28 | 010401003001 | 实心砖墙 | (1)砖品种、规格、强度等级:水泥砖 (2)墙体类型、砌筑高度:6420mm (3)砂浆强度等级、配合比:现拌混合砂浆M5(42.5) | m3 | 19.479 | 676.66 |  | 13180.66
29 | 010405001002 | 砌筑超高增加费 | (1)超高高度:2.82m | m3 | 53.298 | 17.72 |  | 944.44
30 | 010502002005 | 构造柱 | (1)混凝土种类（商品混凝土、现场拌制， | m3 | 1.537 | 709.96 |  | 1091.21
分部分项工程量清单与计价审核表
项目名称:贡川服务区一楼局部提升改造工程协作队伍选择 | [6 empty] | 第3页 共58页
序号 | 项目编码 | 项目名称 | 项目特征描述 | 计量单位 | 工程量 | 金 额(元)
[6 empty] | 综合单价 |  | 合价
泵送、非泵送）:非泵送 (2)混凝土强度等级:C20
31 | 010503005006 | 过梁 | (1)混凝土种类（商品混凝土、现场拌制，泵送、非泵送）:非泵送 (2)混凝土强度等级:C20 | m3 | 0.447 | 716.75 |  | 320.39
32 | 010503004013 | 圈梁 | (1)混凝土种类（商品混凝土、现场拌制，泵送、非泵送）:非泵送 (2)混凝土强度等级:C20 | m3 | 0.869 | 712.89 |  | 619.5
33 | 010503004006 | 地梁 | (1)混凝土种类（商品混凝土、现场拌制，泵送、非泵送）:非泵送 (2)混凝土强度等级:C30 | m3 | 0.302 | 769.3 |  | 232.33
34 | 010515001066 | 现浇构件钢筋 | (1)钢筋种类、规格:带肋钢筋HRB400以内(直径14mm) | t | 0.009 | 5084.36 |  | 45.76
35 | 010515001097 | 现浇构件钢筋 | (1)带肋钢筋HRB400以内(直径12mm) | t | 0.087 | 5190.67 |  | 451.59
36 | 010515001098 | 现浇构件钢筋 | (1)带肋钢筋HRB400以内(直径10mm) | t | 0.12 | 5344.7 |  | 641.36
37 | 010515001099 | 现浇构件钢筋 | (1)带肋钢筋HRB400以内(直径8mm) | t | 0.011 | 5344.7 |  | 58.79
38 | 010515001068 | 现浇构件钢筋 | (1)钢筋种类、规格:圆钢筋HPB300以内(直径6mm) | t | 0.12 | 5695.62 |  | 683.47
39 | 010516004003 | 建筑植筋 | (1)植筋方式:注入式建筑植筋 (2)规格:φ6 (3)深度:深度15d | 个 | 312 | 4.05 |  | 1263.6
地面 | [8 empty] | 分项工程(17房屋建筑与装饰)
【地1——600*600防滑砖】
40 | 011101006031 | 平面砂浆找平层 | (1)找平层厚度、砂浆配合比:20厚1:3现拌抹灰砂浆 | m2 | 2.99 | 23.27 |  | 69.58
41 | 011102003020 | 块料楼地面 | (1)结合层厚度、砂浆配合比:25厚1:3干硬性水泥砂浆 (2)面层材料品种、规格、颜色:600*600防滑砖 (3)嵌缝材料种类:美缝 | m2 | 2.99 | 163.57 |  | 489.07
【地1——600*600防滑砖】
分部分项工程量清单与计价审核表
项目名称:贡川服务区一楼局部提升改造工程协作队伍选择 | [6 empty] | 第4页 共58页
序号 | 项目编码 | 项目名称 | 项目特征描述 | 计量单位 | 工程量 | 金 额(元)
[6 empty] | 综合单价 |  | 合价
42 | 011101006032 | 平面砂浆找平层 | (1)找平层厚度、砂浆配合比:20厚1:3现拌抹灰砂浆 | m2 | 118.54 | 23.27 |  | 2758.43
43 | 010904002006 | 楼（地）面涂膜防水 | (1)防水膜品种:聚氨脂防水涂膜 (2)涂膜厚度、遍数:2mm厚 | m2 | 118.54 | 38.68 |  | 4585.13
44 | 011101003025 | 细石混凝土楼地面 | (1)面层厚度、混凝土强度等级:40厚C20细石混凝土 | m2 | 118.54 | 35.74 |  | 4236.62
45 | 011102003019 | 块料楼地面 | (1)结合层厚度、砂浆配合比:25厚1:3干硬性水泥砂浆 (2)面层材料品种、规格、颜色:600*600防滑砖 (3)嵌缝材料种类:美缝 | m2 | 118.54 | 163.57 |  | 19389.59
46 | 010401014005 | 砖地沟、明暗沟 | (1)砖品种、规格、强度等级:砖砌暗沟（12J003-11/A3、a/A2） (2)沟截面尺寸:1.2厚304#不锈钢沟壁、沟底 (3)盖板品种规格:2.0厚304#不锈钢格栅沟盖 | m | 19 | 511.68 |  | 9721.92
【地2——门槛石】
47 | 011101003026 | 细石混凝土楼地面 | (1)面层厚度、混凝土强度等级:40厚C20细石混凝土 | m2 | 7.81 | 35.74 |  | 279.13
48 | 011101006056 | 平面砂浆找平层 | (1)20厚1:3水泥砂浆找平层 (2)聚合物水泥浆一道 | m2 | 7.81 | 23.27 |  | 181.74
49 | 011102001001 | 石材楼地面 | (1)结合层厚度、砂浆配合比:30厚1:3干硬性水泥砂浆 (2)面层材料品种、规格、颜色:20厚磨光大理石板 | m2 | 7.81 | 388.15 |  | 3031.45
【地3——木地板】
50 | 011101006034 | 平面砂浆找平层 | (1)找平层厚度、砂浆配合比:20厚1:3现拌抹灰砂浆 | m2 | 50.07 | 23.27 |  | 1165.13
51 | 011101005001 | 自流坪楼地面 | (1)找平层砂浆配合比、厚度:自流平水泥砂浆楼地面基层(3mm厚) | m2 | 50.07 | 28.65 |  | 1434.51
52 | 011104002001 | 竹、木（复合）地板 | (1)面层材料品种、规格、颜色:12厚强化复合地板 | m2 | 50.07 | 83.2 |  | 4165.82
【地4——600*1200玻化砖】
53 | 011102003016 | 块料楼地面 | (1)结合层厚度、砂浆配合比:25厚1:3干硬性水泥砂浆 | m2 | 10 | 276.08 |  | 2760.8
分部分项工程量清单与计价审核表
项目名称:贡川服务区一楼局部提升改造工程协作队伍选择 | [6 empty] | 第5页 共58页
序号 | 项目编码 | 项目名称 | 项目特征描述 | 计量单位 | 工程量 | 金 额(元)
[6 empty] | 综合单价 |  | 合价
(2)面层材料品种、规格、颜色:600*1200仿大理石玻化砖，暂定10 (3)嵌缝材料种类:美缝
54 | 011101006057 | 平面砂浆找平层 | (1)20厚1:3水泥砂浆找平层 (2)聚合物水泥浆一道 | m2 | 10 | 20.87 |  | 208.7
55 | 011101003007 | 细石混凝土楼地面 | (1)暂定10平方 (2)面层厚度、混凝土强度等级:40厚C20细石混凝土 | m2 | 10 | 32.04 |  | 320.4
天棚 | [8 empty] | 分项工程(17房屋建筑与装饰)
【1-2轴包厢，详PL15-2】
56 | 011302001001 | 天棚吊顶 | (1)龙骨材料种类、规格、中距:装配式U型轻钢(不上人型) 面层规格 600mm×600mm 跌级 (2)基层材料种类、规格:18厘阻燃板基层 (3)面层材料品种、规格:9厘纸面石膏板、5厚木纹饰面板 | m2 | 47.73 | 212.29 |  | 10132.6
57 | 011304001001 | 灯带槽 | (1)灯带型式、尺寸:18厘阻燃板基层、5厚木纹饰面板 | m2 | 1.228 | 434.63 |  | 533.73
58 | 010810002001 | 木窗帘盒 | (1)窗帘盒材质、规格:18厘阻燃板基层、9厘纸面石膏板面层 | m | 7.8 | 70.95 |  | 553.41
59 | 011406001001 | 抹灰面油漆涂料 | (1)部位:天棚 (2)腻子种类、遍数:二道 (3)油漆涂料品种、遍数（或厚度）:白色乳胶漆一底二面 | m2 | 48.426 | 33.22 |  | 1608.71
60 | 011406001035 | 抹灰面油漆涂料 | (1)部位:天棚 (2)腻子种类、遍数:二道 (3)油漆涂料品种、遍数（或厚度）:咖色纹理艺术漆 | m2 | 10.472 | 104 |  | 1089.09
61 | 011304003001 | 天棚开孔 | (1)天棚面层开孔:开筒灯孔 | 个（m） | 8 | 7.06 |  | 56.48
【1-2轴包厢卫，详PL15-3】
62 | 011302001014 | 天棚吊顶 | (1)部位:司机专享区、就餐区 (2)龙骨材料种类、规格、中距:装配式U型轻钢(不上人型) 面层规格 600mm×600mm 平面 (3)基层材料种类、规 | m2 | 2.99 | 179.4 |  | 536.41
分部分项工程量清单与计价审核表
项目名称:贡川服务区一楼局部提升改造工程协作队伍选择 | [6 empty] | 第6页 共58页
序号 | 项目编码 | 项目名称 | 项目特征描述 | 计量单位 | 工程量 | 金 额(元)
[6 empty] | 综合单价 |  | 合价
格:18厘阻燃板基层 (4)面层材料品种、规格:9厘纸面石膏板
63 | 011304001002 | 灯带槽 | (1)灯带型式、尺寸:18厘阻燃板基层、9厘纸面石膏板 | m2 | 0.115 | 367.39 |  | 42.25
64 | 011406001036 | 抹灰面油漆涂料 | (1)部位:天棚 (2)腻子种类、遍数:二道 (3)油漆涂料品种、遍数（或厚度）:一底二面 | m2 | 3.22 | 33.22 |  | 106.97
65 | 011304003004 | 天棚开孔 | (1)天棚面层开孔:开筒灯孔 | 个（m） | 3 | 7.06 |  | 21.18
66 | 011304003005 | 天棚开孔 | (1)天棚面层开孔:开排气扇孔 | 个（m） | 1 | 11.82 |  | 11.82
【中餐档口，详PL16-5】
67 | 011302001010 | 天棚吊顶 | (1)龙骨材料种类、规格、中距:天棚龙骨(铝合金条板 中型) (2)面层材料品种、规格:长条型铝扣板 (3)压条材料种类、规格:铝扣板收边线 | m2 | 35.675 | 170.64 |  | 6087.58
【餐厅，详PL16-5】
68 | 011302001012 | 天棚吊顶 | (1)龙骨材料种类、规格、中距:装配式U型轻钢(不上人型) 面层规格 600mm×600mm 跌级 (2)基层材料种类、规格:18厘阻燃板基层 (3)面层材料品种、规格:9厘纸面石膏板 | m2 | 148.248 | 211.6 |  | 31369.28
69 | 010810002002 | 木窗帘盒 | (1)窗帘盒材质、规格:18厘阻燃板基层、9厘纸面石膏板面层 | m | 13.55 | 70.95 |  | 961.37
70 | 011406001003 | 抹灰面油漆涂料 | (1)部位:天棚 (2)腻子种类、遍数:二道 (3)油漆涂料品种、遍数（或厚度）:白色乳胶漆一底二面 | m2 | 89.06 | 33.22 |  | 2958.57
71 | 011406001076 | 抹灰面油漆涂料 | (1)天棚 (2)二道 (3)蓝天白云艺术漆 | m2 | 89.508 | 33.22 |  | 2973.46
72 | 011302001011 | 天棚吊顶 | (1)龙骨材料种类、规格、中距:装配式U型轻钢(不上人型) 面层规格 600mm×600mm 平面 (2)基层材料种类、规格:18厘阻燃板基层 (3)面层材料品种、规格:杜邦纸透光膜 | m2 | 5.76 | 281.01 |  | 1618.62
分部分项工程量清单与计价审核表
项目名称:贡川服务区一楼局部提升改造工程协作队伍选择 | [6 empty] | 第7页 共58页
序号 | 项目编码 | 项目名称 | 项目特征描述 | 计量单位 | 工程量 | 金 额(元)
[6 empty] | 综合单价 |  | 合价
73 | 011502001002 | 金属装饰线 | (1)专用龙骨吊杆 (2)线条材料品种、规格、颜色:木纹铝方管 100*120 | m | 58.2 | 44.78 |  | 2606.2
74 | 011502001003 | 金属装饰线 | (1)专用龙骨吊杆 (2)线条材料品种、规格、颜色:木纹铝方管 80*100 | m | 92.64 | 38.29 |  | 3547.19
75 | 011502001004 | 金属装饰线 | (1)专用龙骨吊杆 (2)线条材料品种、规格、颜色:木纹铝方管 40*80 | m | 43.92 | 28.56 |  | 1254.36
76 | 011502001005 | 金属装饰线 | (1)专用龙骨吊杆 (2)线条材料品种、规格、颜色:木纹铝方管 20*50 | m | 24 | 20.45 |  | 490.8
77 | 011304003002 | 天棚开孔 | (1)天棚面层开孔:开筒灯孔 | 个（m） | 42 | 8 |  | 336
78 | 011304003003 | 天棚开孔 | (1)天棚面层开孔:开线性灯孔 | 个（m） | 44.8 | 21.97 |  | 984.26
【阳光厨房，详PL-07】
79 | 011406001037 | 抹灰面油漆涂料 | (1)部位:天棚 (2)腻子种类、遍数:二道 (3)油漆涂料品种、遍数（或厚度）:一底二面 | m2 | 122.238 | 33.22 |  | 4060.75
【5-6轴，详PL16-5】
80 | 011302001015 | 天棚吊顶 | (1)龙骨材料种类、规格、中距:装配式U型轻钢(不上人型) 面层规格 600mm×600mm 跌级 (2)基层材料种类、规格:18厘阻燃板基层 (3)面层材料品种、规格:9厘纸面石膏板、杜邦纸透光膜 | m2 | 65 | 208.13 |  | 13528.45
81 | 011406001038 | 抹灰面油漆涂料 | (1)部位:天棚 (2)腻子种类、遍数:二道 (3)油漆涂料品种、遍数（或厚度）:一底二面 | m2 | 50.28 | 33.22 |  | 1670.3
82 | 011304003006 | 天棚开孔 | (1)天棚面层开孔:开筒灯孔 | 个（m） | 19 | 8 |  | 152
83 | 011304003007 | 天棚开孔 | (1)天棚面层开孔:开线性灯孔 | 个（m） | 9.2 | 21.97 |  | 202.12
84 | 011502001006 | 金属装饰线 | (1)专用龙骨吊杆 (2)线条材料品种、规格、颜色:木纹铝方管 40*40 | m | 24.8 | 22.08 |  | 547.58
85 | 011502001007 | 金属装饰线 | (1)专用龙骨吊杆 (2)线条材料品种、规格、颜色:木纹铝方管 | m | 63.68 | 18.85 |  | 1200.37
分部分项工程量清单与计价审核表
项目名称:贡川服务区一楼局部提升改造工程协作队伍选择 | [6 empty] | 第8页 共58页
序号 | 项目编码 | 项目名称 | 项目特征描述 | 计量单位 | 工程量 | 金 额(元)
[6 empty] | 综合单价 |  | 合价
30*30
86 | 011502001008 | 金属装饰线 | (1)专用龙骨吊杆 (2)线条材料品种、规格、颜色:木纹铝方管 20*50 | m | 40.08 | 20.45 |  | 819.64
87 | 011502001009 | 金属装饰线 | (1)专用龙骨吊杆 (2)线条材料品种、规格、颜色:木纹铝方管 15*20 | m | 32.4 | 13.8 |  | 447.12
88 | 011502001010 | 金属装饰线 | (1)线条材料品种、规格、颜色:φ30定制铝管木纹金属竹 | m | 194.24 | 35.35 |  | 6866.38
89 | 011502001011 | 金属装饰线 | (1)专用龙骨吊杆 (2)线条材料品种、规格、颜色:φ60定制铝管木纹金属竹 | m | 384 | 47.84 |  | 18370.56
【转换层，详PL16-5】
90 | 010606012001 | 钢支架 | (1)钢材品种、规格:L50*5热镀锌角钢、100*100*10镀锌钢板、M12膨胀螺栓X4固定 | t | 4.625 | 12319.31 |  | 56976.81
墙面 | [8 empty] | 分项工程(17房屋建筑与装饰)
【餐厅A立面，详图EL-01，DY01-1、2、3】
91 | 011207001099 | 墙面装饰板 | (1)龙骨材料种类、规格、中距:50*50*3镀锌方管@500 (2)基层材料种类、规格:18厘阻燃板 (3)面层材料品种、规格、颜色:2厘铝单板、25厚PU文化石雪花米白字花板、5厚木纹木饰面 | m2 | 33.798 | 539.21 |  | 18224.22
92 | 010901001004 | 瓦屋面 | (1)瓦品种、规格:10厚仿古陶制青瓦 (2)基层:50*50*3镀锌方管@500、18厘阻燃板 (3)面层: | m2 | 5.494 | 421.41 |  | 2315.23
93 | 011502001065 | 金属装饰线 | (1)百叶造型 (2)木纹铝方管 20*20 | m | 47.38 | 20.06 |  | 950.44
94 | 011507003011 | 灯箱 | (1)箱体规格:1860*1340mm (2)基层材料种类:18厘阻燃板基层 (3)面层材料种类:软膜 (4)防护材料种类:20*10黑色不锈钢压条 | 个 | 1 | 2016.1 |  | 2016.1
95 | 010808004005 | 金属门窗套 | (1)部位:门窗套 (2)龙骨材料种类、规格、中距:40*30*2镀锌方管@500 (3)基层材料种类:18 | m2 | 18.592 | 509.47 |  | 9472.07
分部分项工程量清单与计价审核表
项目名称:贡川服务区一楼局部提升改造工程协作队伍选择 | [6 empty] | 第9页 共58页
序号 | 项目编码 | 项目名称 | 项目特征描述 | 计量单位 | 工程量 | 金 额(元)
[6 empty] | 综合单价 |  | 合价
厘阻燃板 (4)面层材料品种、规格:2厘铝单板
96 | 011502001012 | 金属装饰线 | (1)线条材料品种、规格、颜色:φ60定制铝管木纹金属竹 | m | 6.56 | 45.69 |  | 299.73
97 | 011105006016 | 金属踢脚线 | (1)踢脚线高度:80mm高 (2)基层材料种类、规格:9厘阻燃板 (3)面层材料品种、规格、颜色:1.2厚304#黑钛不锈钢 | m | 8.34 | 36.42 |  | 303.74
98 | 011508004019 | 金属字 | (1)镌字材料品种、颜色:不锈钢精工字 (2)字体规格:540mm | 个（套） | 9 | 289.24 |  | 2603.16
99 | 011508004022 | 金属字 | (1)镌字材料品种、颜色:不锈钢精工字（英文） (2)字体规格:85mm | 个（套） | 26 | 49.96 |  | 1298.96
100 | 011508004023 | 金属字 | (1)镌字材料品种、颜色:不锈钢精工字 (2)字体规格:150mm | 个（套） | 4 | 109.55 |  | 438.2
101 | 011508004059 | 金属字 | (1)不锈钢精工字 (2)65mm及标点 | 个（套） | 94 | 40.3 |  | 3788.2
【餐厅B立面，详图EL-02】
102 | 011207001042 | 墙面装饰板 | (1)龙骨材料种类、规格、中距:50*50*3镀锌方管@500 (2)基层材料种类、规格:18厘阻燃板 (3)面层材料品种、规格、颜色:2厘铝单板 | m2 | 33.263 | 580.62 |  | 19313.16
103 | 011105006017 | 金属踢脚线 | (1)踢脚线高度:80mm高 (2)基层材料种类、规格:9厘阻燃板 (3)面层材料品种、规格、颜色:1.2厚304#黑钛不锈钢 | m | 5.78 | 36.42 |  | 210.51
【餐厅C、D、D-1立面，详图EL-03、04，大样详PL16-5】
104 | 011208001011 | 柱（梁）面装饰 | (1)部位:吊楣 (2)龙骨材料种类、规格、中距:50*50*3@500镀锌方管 (3)基层材料种类、规格:18厘阻燃板、9厘阻燃板 (4)面层材料品种、规格、颜色:定制画广告软膜、5厘木纹木饰面 (5)压条材料种类、规格:15*15木线、20*20 | m2 | 41.383 | 630.88 |  | 26107.71
分部分项工程量清单与计价审核表
项目名称:贡川服务区一楼局部提升改造工程协作队伍选择 | [6 empty] | 第10页 共58页
序号 | 项目编码 | 项目名称 | 项目特征描述 | 计量单位 | 工程量 | 金 额(元)
[6 empty] | 综合单价 |  | 合价
木线
105 | 010901001005 | 瓦屋面 | (1)瓦品种、规格:10厚仿古陶制青瓦 (2)基层:50*50*3镀锌方管@500、18厘阻燃板 (3)面层:5厚木纹木饰面 | m2 | 8.177 | 374.57 |  | 3062.86
106 | 011208001012 | 柱（梁）面装饰 | (1)部位:隔板 (2)面层材料品种、规格、颜色:2厚铝单板 (3)压条材料种类、规格:φ40铝管吊杆 | m2 | 9.008 | 351.81 |  | 3169.1
107 | 011501020004 | 服务台 | (1)详图:详DY01-4 (2)台柜规格:480*930*（12450+1600+300）mm (3)材料种类、规格:50*50*3镀锌方管@500mm (4)材料种类、规格:18厘阻燃板基层、5厚木纹木饰面、2厚铝单板面层 (5)防护材料种类:20厚人造石干挂、杜邦纸、15*15实木线 | m | 14.35 | 1612.44 |  | 23138.51
【餐厅E立面，详图EL-05】
108 | 011204003043 | 块料墙面 | (1)安装方式:1:2现拌抹灰砂浆粘贴 (2)面层材料品种、规格、颜色:400*800灰色仿大理石墙砖 (3)缝宽、嵌缝材料种类:美缝剂 (4)防护材料种类:刷素水泥浆一道甩毛（内掺建筑胶） | m2 | 38.943 | 186.11 |  | 7247.68
109 | 011201004097 | 立面砂浆找平层 | (1)刷素水泥浆一道甩毛（内掺建筑胶） (2)找平层砂浆厚度、配合比:9厚1:3+5厚1:2.5水泥砂浆 | m2 | 37.289 | 34.72 |  | 1294.67
110 | 010903002016 | 墙面涂膜防水 | (1)防水膜品种:聚氨脂防水涂膜0.9m高 (2)涂膜厚度、遍数:2mm厚 | m2 | 13.023 | 43.21 |  | 562.72
111 | 011502001013 | 金属装饰线 | (1)基层类型:瓷砖阳角 (2)线条材料品种、规格、颜色:铝合金角线 | m | 23.74 | 14.79 |  | 351.11
【餐厅F立面，详图EL-06，DY02-7】
112 | 010901001006 | 瓦屋面 | (1)瓦品种、规格:10厚仿古陶制青瓦 (2)基层:50*50*3镀锌 | m2 | 2.475 | 380.89 |  | 942.7
分部分项工程量清单与计价审核表
项目名称:贡川服务区一楼局部提升改造工程协作队伍选择 | [6 empty] | 第11页 共58页
序号 | 项目编码 | 项目名称 | 项目特征描述 | 计量单位 | 工程量 | 金 额(元)
[6 empty] | 综合单价 |  | 合价
方管@500、18厘阻燃板
113 | B057 | 装饰翘角 |  | 个 | 4 | 300 |  | 1200
114 | 011204001003 | 石材墙面 | (1)安装方式:干挂 (2)面层材料品种、规格、颜色:20厚石英石 (3)缝宽、嵌缝材料种类:20*20石材线 | m2 | 4.319 | 698.19 |  | 3015.48
115 | 011207001043 | 墙面装饰板 | (1)龙骨材料种类、规格、中距:40*40*2镀锌方管@500 (2)基层材料种类、规格:18厘阻燃板 (3)面层材料品种、规格、颜色:9厘直面石膏板、油画布 | m2 | 4.713 | 493.31 |  | 2324.97
116 | 010808005001 | 石材门窗套 | (1)粘结层厚度、砂浆配合比:1:2现拌抹灰砂浆40厚 (2)面层材料品种、规格:石材门窗套 | m2 | 3.65 | 342.06 |  | 1248.52
117 | 011207001044 | 墙面装饰板 | (1)龙骨材料种类、规格、中距:40*30*2镀锌方管@500 (2)基层材料种类、规格:18厘阻燃板 (3)面层材料品种、规格、颜色:9厘直面石膏板 | m2 | 11.699 | 251.18 |  | 2938.55
118 | 011406001039 | 抹灰面油漆涂料 | (1)部位:内墙 (2)基层类型:石膏板或水泥砂浆墙面 (3)腻子种类、遍数:二道 (4)油漆涂料品种、遍数（或厚度）:肌理漆 | m2 | 11.699 | 104 |  | 1216.7
119 | 011204003044 | 块料墙面 | (1)龙骨材料种类、规格、中距:40*30*2镀锌方管@500 (2)基层材料种类、规格:18厘阻燃板 (3)安装方式:粉状型建筑胶贴剂粘贴 (4)面层材料品种、规格、颜色:深灰色文化砖 (5)缝宽、嵌缝材料种类:自然留缝 (6)防护材料种类: | m2 | 2.978 | 321.04 |  | 956.06
120 | 011508004028 | 金属字 | (1)镌字材料品种、颜色:不锈钢精工字 (2)字体规格:200mm | 个（套） | 3 | 128.17 |  | 384.51
121 | 011508004060 | 金属字 | (1)不锈钢精工字 (2)65mm及标点 | 个（套） | 85 | 52.57 |  | 4468.45
122 | 010808004006 | 金属门窗套 | (1)部位:门窗套 (2)龙骨材料种类、规格、中距:40*30*2镀 | m2 | 7.202 | 570.01 |  | 4105.21
分部分项工程量清单与计价审核表
项目名称:贡川服务区一楼局部提升改造工程协作队伍选择 | [6 empty] | 第12页 共58页
序号 | 项目编码 | 项目名称 | 项目特征描述 | 计量单位 | 工程量 | 金 额(元)
[6 empty] | 综合单价 |  | 合价
锌方管@500 (3)基层材料种类:18厘阻燃板 (4)面层材料品种、规格:2厘铝单板
123 | 011210003004 | 玻璃隔断 | (1)玻璃品种、规格、颜色:15厘钢化玻璃 | m2 | 4.268 | 325.58 |  | 1389.58
124 | 011208001013 | 柱（梁）面装饰 | (1)龙骨材料种类、规格、中距:40*30*2镀锌方管@500 (2)基层材料种类、规格:18厘阻燃板 (3)面层材料品种、规格、颜色:2厘铝单板 | m2 | 8.162 | 526.2 |  | 4294.84
125 | 011105006018 | 金属踢脚线 | (1)踢脚线高度:80mm高 (2)基层材料种类、规格:9厘阻燃板 (3)面层材料品种、规格、颜色:1.2厚304#黑钛不锈钢 | m | 1.91 | 36.42 |  | 69.56
126 | 010801002004 | 木质门带套 | (1)门代号及洞口尺寸:M1221 (2)材质:带门套成品装饰平开复合木门 | 樘 | 1 | 3244.88 |  | 3244.88
127 | 011406001040 | 抹灰面油漆涂料 | (1)部位:内墙 (2)基层类型:石膏板或水泥砂浆墙面 (3)腻子种类、遍数:二道 (4)油漆涂料品种、遍数（或厚度）:白色乳胶漆一底二面 | m2 | 16.8 | 29.07 |  | 488.38
【餐厅G立面，详图EL-07】
128 | 011209001001 | 带骨架幕墙 | (1)骨架材料种类、规格、中距:铝合金框 (2)面层材料品种、规格、颜色:15厘钢化玻璃 | m2 | 12.677 | 781.58 |  | 9908.09
129 | 011208001014 | 柱（梁）面装饰 | (1)龙骨材料种类、规格、中距:40*30*2镀锌方管@500 (2)基层材料种类、规格:18厘阻燃板 (3)面层材料品种、规格、颜色:2厘铝单板 | m2 | 14.729 | 526.2 |  | 7750.4
130 | 011105006019 | 金属踢脚线 | (1)踢脚线高度:80mm高 (2)基层材料种类、规格:9厘阻燃板 (3)面层材料品种、规格、颜色:1.2厚304#黑钛不锈钢 | m | 3.23 | 36.42 |  | 117.64
【餐厅H、I立面，详图EL-08、09】
分部分项工程量清单与计价审核表
项目名称:贡川服务区一楼局部提升改造工程协作队伍选择 | [6 empty] | 第13页 共58页
序号 | 项目编码 | 项目名称 | 项目特征描述 | 计量单位 | 工程量 | 金 额(元)
[6 empty] | 综合单价 |  | 合价
131 | 011208001015 | 柱（梁）面装饰 | (1)龙骨材料种类、规格、中距:40*30*2镀锌方管@500 (2)基层材料种类、规格:18厘阻燃板 (3)面层材料品种、规格、颜色:2厘铝单板 | m2 | 9.12 | 545.47 |  | 4974.69
132 | 011105006020 | 金属踢脚线 | (1)踢脚线高度:80mm高 (2)基层材料种类、规格:9厘阻燃板 (3)面层材料品种、规格、颜色:1.2厚304#黑钛不锈钢 | m | 2 | 33.08 |  | 66.16
【大厅J立面，详图EL-10】
133 | 011208001016 | 柱（梁）面装饰 | (1)龙骨材料种类、规格、中距:40*30*2镀锌方管@500 (2)基层材料种类、规格:18厘阻燃板 (3)面层材料品种、规格、颜色:2厘铝单板 | m2 | 9.12 | 545.47 |  | 4974.69
134 | 011105006021 | 金属踢脚线 | (1)踢脚线高度:80mm高 (2)基层材料种类、规格:9厘阻燃板 (3)面层材料品种、规格、颜色:1.2厚304#黑钛不锈钢 | m | 2 | 33.08 |  | 66.16
【大厅K立面，详图EL-11】
135 | 011207001045 | 墙面装饰板 | (1)龙骨材料种类、规格、中距:40*30*2镀锌方管@500 (2)基层材料种类、规格:18厘阻燃板 (3)面层材料品种、规格、颜色:仿水磨石护墙板 | m2 | 12.745 | 335.84 |  | 4280.28
136 | 011208001017 | 柱（梁）面装饰 | (1)龙骨材料种类、规格、中距:40*30*2镀锌方管@500 (2)基层材料种类、规格:18厘阻燃板 (3)面层材料品种、规格、颜色:2厘铝单板 | m2 | 12.677 | 526.2 |  | 6670.64
137 | 011105006022 | 金属踢脚线 | (1)踢脚线高度:80mm高 (2)基层材料种类、规格:9厘阻燃板 (3)面层材料品种、规格、颜色:1.2厚304#黑钛不锈钢 | m | 2.78 | 36.42 |  | 101.25
138 | 011304001003 | 灯带槽 | (1)灯带型式、尺寸:18厘阻燃板基层、2厘铝单板 | m2 | 2.684 | 634.74 |  | 1703.64
分部分项工程量清单与计价审核表
项目名称:贡川服务区一楼局部提升改造工程协作队伍选择 | [6 empty] | 第14页 共58页
序号 | 项目编码 | 项目名称 | 项目特征描述 | 计量单位 | 工程量 | 金 额(元)
[6 empty] | 综合单价 |  | 合价
139 | 011207001046 | 墙面装饰板 | (1)龙骨材料种类、规格、中距:40*30*2镀锌方管@500 (2)基层材料种类、规格:18厘阻燃板 (3)面层材料品种、规格、颜色:玻璃钢浮雕 | m2 | 18.096 | 2291.44 |  | 41465.9
【大厅L立面，详图EL-12】
140 | 011209001002 | 带骨架幕墙 | (1)骨架材料种类、规格、中距:铝合金框 (2)面层材料品种、规格、颜色:15厘钢化玻璃 | m2 | 6.338 | 781.58 |  | 4953.65
【接待室A立面，详图EL-13】
141 | 011207001047 | 墙面装饰板 | (1)龙骨材料种类、规格、中距:40*30*2镀锌方管@500 (2)基层材料种类、规格:18厘阻燃板 (3)面层材料品种、规格、颜色:10厚竹木纤维护墙板 | m2 | 17.93 | 319.62 |  | 5730.79
142 | 011105006023 | 金属踢脚线 | (1)踢脚线高度:80mm高 (2)基层材料种类、规格:9厘阻燃板 (3)面层材料品种、规格、颜色:1.2厚304#黑钛不锈钢 | m | 7.5 | 36.42 |  | 273.15
143 | 010808004007 | 金属门窗套 | (1)部位:门窗套 (2)龙骨材料种类、规格、中距:40*30*2镀锌方管@500 (3)基层材料种类:18厘阻燃板 (4)面层材料品种、规格:2厘铝单板 | m2 | 5.122 | 499.27 |  | 2557.26
144 | 011210003005 | 玻璃隔断 | (1)玻璃品种、规格、颜色:15厘钢化玻璃 | m2 | 7.5 | 325.58 |  | 2441.85
145 | 010810001001 | 窗帘 | (1)窗帘材质:成品中式窗帘 | m2 | 9.164 | 99 |  | 907.24
【接待室B立面，详图EL-13，DY03-8】
146 | 011207001048 | 墙面装饰板 | (1)龙骨材料种类、规格、中距:40*30*2镀锌方管@500 (2)基层材料种类、规格:18厘阻燃板 (3)面层材料品种、规格、颜色:5厚木纹木饰面 | m2 | 9.38 | 276.31 |  | 2591.79
147 | 011207001049 | 墙面装饰板 | (1)龙骨材料种类、规格、中距:40*30*2镀锌方管@500 | m2 | 15.68 | 319.62 |  | 5011.64
分部分项工程量清单与计价审核表
项目名称:贡川服务区一楼局部提升改造工程协作队伍选择 | [6 empty] | 第15页 共58页
序号 | 项目编码 | 项目名称 | 项目特征描述 | 计量单位 | 工程量 | 金 额(元)
[6 empty] | 综合单价 |  | 合价
(2)基层材料种类、规格:18厘阻燃板 (3)面层材料品种、规格、颜色:10厚竹木纤维护墙板
148 | 011105006024 | 金属踢脚线 | (1)踢脚线高度:80mm高 (2)基层材料种类、规格:9厘阻燃板 (3)面层材料品种、规格、颜色:1.2厚304#黑钛不锈钢 | m | 4.48 | 36.42 |  | 163.16
【接待室C立面，详图EL-14】
149 | 011207001050 | 墙面装饰板 | (1)龙骨材料种类、规格、中距:40*30*2镀锌方管@500 (2)基层材料种类、规格:18厘阻燃板 (3)面层材料品种、规格、颜色:10厚竹木纤维护墙板 | m2 | 24.78 | 319.62 |  | 7920.18
150 | 011105006025 | 金属踢脚线 | (1)踢脚线高度:80mm高 (2)基层材料种类、规格:9厘阻燃板 (3)面层材料品种、规格、颜色:1.2厚304#黑钛不锈钢 | m | 6.6 | 36.42 |  | 240.37
151 | 010801002005 | 木质门带套 | (1)门代号及洞口尺寸:M1221 (2)材质:带门套成品装饰平开复合木门 | 樘 | 1 | 3244.81 |  | 3244.81
【接待室D立面，详图EL-14】
152 | 011207001051 | 墙面装饰板 | (1)龙骨材料种类、规格、中距:40*30*2镀锌方管@500 (2)基层材料种类、规格:18厘阻燃板 (3)面层材料品种、规格、颜色:10厚竹木纤维护墙板 | m2 | 9.855 | 319.62 |  | 3149.86
153 | 011207001052 | 墙面装饰板 | (1)龙骨材料种类、规格、中距:40*30*2镀锌方管@500 (2)基层材料种类、规格:18厘阻燃板 (3)面层材料品种、规格、颜色:5厚木纹木饰面 (4)收口:10宽T型不锈钢压条 | m2 | 6.72 | 303.53 |  | 2039.72
154 | 011207001053 | 墙面装饰板 | (1)龙骨材料种类、规格、中距:40*40*2镀锌方管@500 (2)基层材料种类、规 | m2 | 4.1 | 520.27 |  | 2133.11
分部分项工程量清单与计价审核表
项目名称:贡川服务区一楼局部提升改造工程协作队伍选择 | [6 empty] | 第16页 共58页
序号 | 项目编码 | 项目名称 | 项目特征描述 | 计量单位 | 工程量 | 金 额(元)
[6 empty] | 综合单价 |  | 合价
格:18厘阻燃板 (3)面层材料品种、规格、颜色:9厘直面石膏板、油画布 (4)收口:10宽T型不锈钢压条
155 | 011105006026 | 金属踢脚线 | (1)踢脚线高度:80mm高 (2)基层材料种类、规格:9厘阻燃板 (3)面层材料品种、规格、颜色:1.2厚304#黑钛不锈钢 | m | 6.1 | 36.42 |  | 222.16
【接待室卫E、F、G、H立面，详图EL-15】
156 | 011204003045 | 块料墙面 | (1)安装方式:1:2现拌抹灰砂浆粘贴 (2)面层材料品种、规格、颜色:400*800灰色仿大理石墙砖 (3)缝宽、嵌缝材料种类:美缝剂 (4)防护材料种类: | m2 | 19.128 | 186.11 |  | 3559.91
157 | 011201004098 | 立面砂浆找平层 | (1)刷素水泥浆一道甩毛（内掺建筑胶） (2)找平层砂浆厚度、配合比:9厚1:3+5厚1:2.5水泥砂浆 | m2 | 19.128 | 34.72 |  | 664.12
158 | 010903002017 | 墙面涂膜防水 | (1)防水膜品种:聚氨脂防水涂膜1.5m高 (2)涂膜厚度、遍数:2mm厚 | m2 | 5.904 | 43.21 |  | 255.11
159 | 011502001014 | 金属装饰线 | (1)基层类型:瓷砖阳角 (2)线条材料品种、规格、颜色:铝合金角线 | m | 2.8 | 14.79 |  | 41.41
160 | 010801002006 | 木质门带套 | (1)门代号及洞口尺寸:M0821 (2)材质:带门套成品装饰平开复合木门 | 樘 | 1 | 2036.55 |  | 2036.55
161 | 011505001001 | 洗漱台 | (1)成品洗漱台（含陶瓷盆、下柜、龙头、镜） (2)1.17m | 套 | 1 | 1668.04 |  | 1668.04
【厨房A、B、C、D立面，详图EL-16、17】
162 | 011204003046 | 块料墙面 | (1)安装方式:1:2现拌抹灰砂浆粘贴 (2)面层材料品种、规格、颜色:400*800灰色仿大理石墙砖 (3)缝宽、嵌缝材料种类:美缝剂 (4)防护材料种类:刷素水泥浆一道甩毛（内掺建筑胶） | m2 | 92.494 | 172.55 |  | 15959.84
分部分项工程量清单与计价审核表
项目名称:贡川服务区一楼局部提升改造工程协作队伍选择 | [6 empty] | 第17页 共58页
序号 | 项目编码 | 项目名称 | 项目特征描述 | 计量单位 | 工程量 | 金 额(元)
[6 empty] | 综合单价 |  | 合价
163 | 011201004099 | 立面砂浆找平层 | (1)刷素水泥浆一道甩毛（内掺建筑胶） (2)找平层砂浆厚度、配合比:9厚1:3+5厚1:2.5水泥砂浆 | m2 | 91.014 | 34.72 |  | 3160.01
164 | 010903002018 | 墙面涂膜防水 | (1)防水膜品种:聚氨脂防水涂膜1.5m高 (2)涂膜厚度、遍数:2mm厚 | m2 | 24.146 | 43.21 |  | 1043.35
165 | 011502001015 | 金属装饰线 | (1)基层类型:瓷砖阳角 (2)线条材料品种、规格、颜色:铝合金角线 | m | 32 | 14.79 |  | 473.28
166 | 011406001041 | 抹灰面油漆涂料 | (1)部位:内墙 (2)基层类型:石膏板或水泥砂浆墙面 (3)腻子种类、遍数:二道 (4)油漆涂料品种、遍数（或厚度）:白色乳胶漆一底二面 | m2 | 113.813 | 29.07 |  | 3308.54
【库房，无立面，详图PL-09】
167 | 011204003047 | 块料墙面 | (1)安装方式:1:2现拌抹灰砂浆粘贴 (2)面层材料品种、规格、颜色:400*800灰色仿大理石墙砖 (3)缝宽、嵌缝材料种类:美缝剂 (4)防护材料种类:刷素水泥浆一道甩毛（内掺建筑胶） | m2 | 54.88 | 172.55 |  | 9469.54
168 | 011201004100 | 立面砂浆找平层 | (1)刷素水泥浆一道甩毛（内掺建筑胶） (2)找平层砂浆厚度、配合比:9厚1:3+5厚1:2.5水泥砂浆 | m2 | 53.76 | 34.72 |  | 1866.55
169 | 010903002019 | 墙面涂膜防水 | (1)防水膜品种:聚氨脂防水涂膜1.5m高 (2)涂膜厚度、遍数:2mm厚 | m2 | 17.19 | 43.21 |  | 742.78
170 | 011502001016 | 金属装饰线 | (1)基层类型:瓷砖阳角 (2)线条材料品种、规格、颜色:铝合金角线 | m | 16.8 | 14.79 |  | 248.47
171 | 011406001042 | 抹灰面油漆涂料 | (1)部位:内墙 (2)基层类型:石膏板或水泥砂浆墙面 (3)腻子种类、遍数:二道 (4)油漆涂料品种、遍数（或厚度）:白色乳胶漆一底二面 | m2 | 80.726 | 29.07 |  | 2346.7
安装工程 | [8 empty] | 单位工程(17安装)
电气 | [8 empty] | 分项工程(17安装)
分部分项工程量清单与计价审核表
项目名称:贡川服务区一楼局部提升改造工程协作队伍选择 | [6 empty] | 第18页 共58页
序号 | 项目编码 | 项目名称 | 项目特征描述 | 计量单位 | 工程量 | 金 额(元)
[6 empty] | 综合单价 |  | 合价
【总进线】
172 | 030404017001 | 配电箱 | (1)名称:AL配电箱 (2)安装方式:悬挂嵌入式 | 台 | 1 | 4147.24 |  | 4147.24
173 | 030404017009 | 配电箱 | (1)名称:BL配电箱 (2)安装方式:悬挂嵌入式 | 台 | 1 | 3083.96 |  | 3083.96
174 | 030404017002 | 配电箱 | (1)名称:CL配电箱 (2)安装方式:悬挂嵌入式 | 台 | 1 | 2172.58 |  | 2172.58
175 | 030411001001 | 配管 | (1)材质:焊接钢管 (2)规格:SC100 (3)名称:电气配管 (4)接地要求:接地 (5)配置形式:暗配 | m | 50 | 96.73 |  | 4836.5
176 | 030411001009 | 配管 | (1)材质:焊接钢管 (2)规格:SC50 (3)名称:电气配管 (4)接地要求:接地 (5)配置形式:暗配 | m | 20 | 45.41 |  | 908.2
177 | 030413002001 | 凿(压)槽 | (1)规格:DN70以内 (2)类型:砖墙 (3)名称:电气凿槽 (4)填充(恢复)方式:水泥砂浆 | m | 5.1 | 23.74 |  | 121.07
178 | 030408001002 | 电力电缆 | (1)规格:YJV-4*95+1*50 (2)材质:铜芯 (3)名称:电力电缆 (4)电压等级(kV):小于1KV (5)敷设方式、部位:管内敷设 | m | 57.4 | 438.49 |  | 25169.33
179 | 030408006019 | 电力电缆头 | (1)规格:YJV-4*95+1*50 (2)名称:电力电缆头 (3)安装部位:室内 (4)电压等级(kV):小于1KV | 个 | 2 | 308.19 |  | 616.38
180 | 030408001004 | 电力电缆 | (1)规格:YJV-4*25+1*16 (2)材质:铜芯 (3)名称:电力电缆 (4)电压等级(kV):小于1KV (5)敷设方式、部位:管内敷设 | m | 26.65 | 135.59 |  | 3613.47
181 | 030408006004 | 电力电缆头 | (1)规格:YJV-4*35+1*16 (2)名称:电力电缆头 (3)安装部位:室内 (4)电压等级(kV):小于1KV | 个 | 2 | 162.85 |  | 325.7
182 | 030414002001 | 送配电装置系统 | (1)名称:输配电装置系统调试 (2)电压等级(kV):≤1 | 系统 | 1 | 279.41 |  | 279.41
分部分项工程量清单与计价审核表
项目名称:贡川服务区一楼局部提升改造工程协作队伍选择 | [6 empty] | 第19页 共58页
序号 | 项目编码 | 项目名称 | 项目特征描述 | 计量单位 | 工程量 | 金 额(元)
[6 empty] | 综合单价 |  | 合价
kV交流供电
【照明】
183 | 030411001031 | 配管 | (1)材质:套接紧钉式镀锌钢导管 (2)规格:JDG16 (3)名称:电气配管 (4)接地要求:接地 (5)配置形式:明配 | m | 313.32 | 16.8 |  | 5263.78
184 | 030411002001 | 线槽 | (1)规格:30*20 (2)材质:塑料 (3)名称:线槽 | m | 47.07 | 14.27 |  | 671.69
185 | 030411001032 | 配管 | (1)材质:套接紧钉式镀锌钢导管 (2)规格:JDG16 (3)名称:电气配管 (4)接地要求:接地 (5)配置形式:暗配 | m | 34.8 | 11.41 |  | 397.07
186 | 030411001033 | 配管 | (1)材质:金属软管 (2)规格:DN20 (3)名称:电气配管 (4)接地要求:接地 (5)配置形式:明配 | m | 91.5 | 44.82 |  | 4101.03
187 | 030413001007 | 铁构件 | (1)名称:一般铁构件制作、安装 | kg | 37.285 | 16.57 |  | 617.81
188 | 030413002010 | 凿(压)槽 | (1)规格:DN70以内 (2)类型:砖墙 (3)名称:电气凿槽 (4)填充(恢复)方式:水泥砂浆 | m | 25.4 | 23.74 |  | 603
189 | 030411004010 | 配线 | (1)材质:铜芯 (2)规格:WDZ-BYJ-2.5 (3)名称:电气配线 (4)配线形式:管内穿线 | m | 1416.23 | 4.51 |  | 6387.2
190 | 030411004049 | 配线 | (1)材质:铜芯 (2)规格:WDZ-BYJ-2.5 (3)名称:电气配线 (4)配线形式:管内穿线 | m | 141.57 | 4 |  | 566.28
191 | 030404034010 | 照明开关 | (1)规格:单控三联 (2)名称:照明开关 (3)安装方式:暗装 | 个 | 2 | 16.07 |  | 32.14
192 | 030404034011 | 照明开关 | (1)规格:单控三联 (2)名称:照明开关 (3)安装方式:暗装 | 个 | 3 | 19.05 |  | 57.15
193 | 030404034012 | 照明开关 | (1)规格:单控三联 (2)名称:照明开关 (3)安装方式:暗装 | 个 | 5 | 22.6 |  | 113
194 | 030404034015 | 照明开关 | (1)规格:单控三联 (2)名称:照明开关 (3)安装方式:暗装 | 个 | 2 | 29.52 |  | 59.04
195 | 030411006009 | 接线盒 | (1)名称:开关(插座)盒 (2)安装形式:暗装 | 个 | 12 | 7.14 |  | 85.68
分部分项工程量清单与计价审核表
项目名称:贡川服务区一楼局部提升改造工程协作队伍选择 | [6 empty] | 第20页 共58页
序号 | 项目编码 | 项目名称 | 项目特征描述 | 计量单位 | 工程量 | 金 额(元)
[6 empty] | 综合单价 |  | 合价
196 | 030412004008 | 装饰灯 | (1)名称:全铝砂光圆形筒灯 (2)型号:6寸 (3)安装形式:嵌入式 | 套 | 68 | 62.3 |  | 4236.4
197 | 030412004021 | 装饰灯 | (1)名称:全铝砂光圆形射灯 (2)型号:4寸 (3)安装形式:嵌入式 | 套 | 15 | 35.89 |  | 538.35
198 | 030412002001 | 工厂灯 | (1)名称:成品工矿吊灯 (2)型号:50w | 套 | 20 | 197.72 |  | 3954.4
199 | 030412001005 | 普通灯具 | (1)名称:成品中式装饰吊灯 | 套 | 8 | 467.76 |  | 3742.08
200 | 030412001008 | 普通灯具 | (1)名称:成品中式装饰工艺吊灯 | 套 | 1 | 1145.01 |  | 1145.01
201 | 030412001006 | 普通灯具 | (1)名称:成品装饰工艺吊灯 | 套 | 1 | 920.4 |  | 920.4
202 | 030412001007 | 普通灯具 | (1)规格:φ400 (2)类型:铝合金 (3)名称:吸顶灯 | 套 | 4 | 112.36 |  | 449.44
203 | 030412006001 | 医疗专用灯 | (1)名称:紫外线杀菌灯 | 套 | 5 | 115.91 |  | 579.55
204 | 030412006002 | 医疗专用灯 | (1)名称:灭蝇灯 | 套 | 6 | 115.9 |  | 695.4
205 | 030412004011 | 装饰灯 | (1)名称:LED灯带 (2)规格:3000K (3)安装形式:暗藏 | m | 381.945 | 51.4 |  | 19631.97
206 | 030412004022 | 装饰灯 | (1)名称:线性灯 (2)规格:30*20 (3)安装形式:内嵌 | m | 81.12 | 70.08 |  | 5684.89
207 | 030412001009 | 普通灯具 | (1)名称:壁灯 | 套 | 2 | 185.78 |  | 371.56
208 | 030404033003 | 风扇 | (1)规格:600*600 (2)名称:排气扇 (3)安装方式:嵌入式 | 台 | 1 | 233.03 |  | 233.03
209 | 030404033004 | 风扇 | (1)规格:600*600 (2)名称:排气扇 (3)安装方式:嵌入式 | 台 | 14 | 592.58 |  | 8296.12
210 | 030411006010 | 接线盒 | (1)名称:灯头盒 (2)安装形式:暗装 | 个 | 183 | 6.18 |  | 1130.94
【插座】
211 | 030411001106 | 配管 | (1)材质:套接紧钉式镀锌钢导管 (2)规格:JDG16 (3)名称:电气配管 (4)接地要求:接地 (5)配置形式:明配 | m | 61.03 | 16.8 |  | 1025.3
212 | 030411001035 | 配管 | (1)材质:套接紧钉式镀锌钢导管 (2)规格:JDG16 (3)名称:电气配管 (4)接地要求:接地 (5)配置形式:暗配 | m | 289.45 | 11.41 |  | 3302.62
213 | 030411001041 | 配管 | (1)材质:套接紧钉式镀锌钢导管 | m | 65.72 | 11.63 |  | 764.32
分部分项工程量清单与计价审核表
项目名称:贡川服务区一楼局部提升改造工程协作队伍选择 | [6 empty] | 第21页 共58页
序号 | 项目编码 | 项目名称 | 项目特征描述 | 计量单位 | 工程量 | 金 额(元)
[6 empty] | 综合单价 |  | 合价
(2)规格:JDG20 (3)名称:电气配管 (4)接地要求:接地 (5)配置形式:暗配
214 | 030411001110 | 配管 | (1)材质:套接紧钉式镀锌钢导管 (2)规格:JDG32 (3)名称:电气配管 (4)接地要求:接地 (5)配置形式:暗配 | m | 13.02 | 17.42 |  | 226.81
215 | 030411001043 | 配管 | (1)材质:套接紧钉式镀锌钢导管 (2)规格:JDG40 (3)名称:电气配管 (4)接地要求:接地 (5)配置形式:暗配 | m | 86.86 | 22.5 |  | 1954.35
216 | 030413001013 | 铁构件 | (1)名称:一般铁构件制作、安装 | kg | 7.263 | 18.39 |  | 133.57
217 | 030413002011 | 凿(压)槽 | (1)规格:DN70以内 (2)类型:砖墙 (3)名称:电气凿槽 (4)填充(恢复)方式:水泥砂浆 | m | 113.5 | 23.74 |  | 2694.49
218 | 030411004014 | 配线 | (1)材质:铜芯 (2)规格:WDZ-BYJ-2.5 (3)名称:电气配线 (4)配线形式:管内穿线 | m | 997.56 | 4.51 |  | 4499
219 | 030411004016 | 配线 | (1)材质:铜芯 (2)规格:WDZ-BYJ-4.0 (3)名称:电气配线 (4)配线形式:管内穿线 | m | 355.62 | 5.71 |  | 2030.59
220 | 030411004050 | 配线 | (1)材质:铜芯 (2)规格:WDZ-BYJ-6.0 (3)名称:电气配线 (4)配线形式:管内穿线 | m | 48.06 | 7.94 |  | 381.6
221 | 030408001021 | 电力电缆 | (1)规格:YJV-5*16 (2)材质:铜芯 (3)名称:电力电缆 (4)电压等级(kV):小于1KV (5)敷设方式、部位:管内敷设 | m | 40.16 | 94.71 |  | 3803.55
222 | 030408006017 | 电力电缆头 | (1)规格:YJV-5*16 (2)名称:电力电缆头 (3)安装部位:室内 (4)电压等级(kV):小于1KV | 个 | 6 | 112.37 |  | 674.22
223 | 030408001018 | 电力电缆 | (1)规格:YJV-5*10 (2)材质:铜芯 (3)名称:电力电缆 (4)电压等级(kV):小于1KV (5)敷设方式、部位:管内敷设 | m | 110.372 | 57.23 |  | 6316.59
分部分项工程量清单与计价审核表
项目名称:贡川服务区一楼局部提升改造工程协作队伍选择 | [6 empty] | 第22页 共58页
序号 | 项目编码 | 项目名称 | 项目特征描述 | 计量单位 | 工程量 | 金 额(元)
[6 empty] | 综合单价 |  | 合价
224 | 030408006018 | 电力电缆头 | (1)规格:YJV-5*10 (2)名称:电力电缆头 (3)安装部位:室内 (4)电压等级(kV):小于1KV | 个 | 14 | 101.13 |  | 1415.82
225 | 030404035005 | 插座 | (1)规格:10A (2)名称:安全型二、三级插座 | 个 | 31 | 24.07 |  | 746.17
226 | 030404035010 | 插座 | (1)规格:10A (2)名称:安全型二、三级地插10A | 个 | 1 | 129.32 |  | 129.32
227 | 030404035011 | 插座 | (1)规格:10A (2)名称:安全型二、三级插座10A（带防溅盒） | 个 | 3 | 26.72 |  | 80.16
228 | 030404035013 | 插座 | (1)规格:10A (2)名称:安全型二、三级插座10A（带防溅盒） | 个 | 19 | 28.87 |  | 548.53
229 | 030404035008 | 插座 | (1)规格:16A (2)名称:三相开水器插座 | 个 | 1 | 27.03 |  | 27.03
230 | 030404035012 | 插座 | (1)规格:16A (2)名称:热水器插座（带防溅盒） | 个 | 2 | 31.56 |  | 63.12
231 | 030411006018 | 接线盒 | (1)名称:开关(插座)盒 (2)安装形式:暗装 | 个 | 57 | 7.14 |  | 406.98
232 | 030411006021 | 接线盒 | (1)名称:接线盒 (2)安装形式:暗装 | 个 | 7 | 6.29 |  | 44.03
【灯箱电源】
233 | 030411001036 | 配管 | (1)材质:套接紧钉式镀锌钢导管 (2)规格:JDG16 (3)名称:电气配管 (4)接地要求:接地 (5)配置形式:明配 | m | 65.53 | 16.8 |  | 1100.9
234 | 030411001037 | 配管 | (1)材质:套接紧钉式镀锌钢导管 (2)规格:JDG16 (3)名称:电气配管 (4)接地要求:接地 (5)配置形式:暗配 | m | 55.1 | 11.41 |  | 628.69
235 | 030413001008 | 铁构件 | (1)名称:一般铁构件制作、安装 | kg | 7.798 | 17.13 |  | 133.58
236 | 030413002012 | 凿(压)槽 | (1)规格:DN70以内 (2)类型:砖墙 (3)名称:电气凿槽 (4)填充(恢复)方式:水泥砂浆 | m | 35.75 | 23.74 |  | 848.71
237 | 030411004012 | 配线 | (1)材质:铜芯 (2)规格:WDZ-BYJ-2.5 (3)名称:电气配线 (4)配线形式:管内穿线 | m | 347.97 | 4.51 |  | 1569.34
分部分项工程量清单与计价审核表
项目名称:贡川服务区一楼局部提升改造工程协作队伍选择 | [6 empty] | 第23页 共58页
序号 | 项目编码 | 项目名称 | 项目特征描述 | 计量单位 | 工程量 | 金 额(元)
[6 empty] | 综合单价 |  | 合价
238 | 030404034013 | 照明开关 | (1)规格:单控三联 (2)名称:照明开关 (3)安装方式:暗装 | 个 | 3 | 16.07 |  | 48.21
239 | 030411006012 | 接线盒 | (1)名称:开关(插座)盒 (2)安装形式:暗装 | 个 | 3 | 6.44 |  | 19.32
240 | 030411006013 | 接线盒 | (1)名称:接线盒 (2)安装形式:暗装 | 个 | 11 | 6.97 |  | 76.67
【吊扇、空调电气】
241 | 030411001104 | 配管 | (1)材质:套接紧钉式镀锌钢导管 (2)规格:JDG16 (3)名称:电气配管 (4)接地要求:接地 (5)配置形式:明配 | m | 117.79 | 16.8 |  | 1978.87
242 | 030411001105 | 配管 | (1)材质:套接紧钉式镀锌钢导管 (2)规格:JDG16 (3)名称:电气配管 (4)接地要求:接地 (5)配置形式:暗配 | m | 61.6 | 11.41 |  | 702.86
243 | 030411001065 | 配管 | (1)材质:套接紧钉式镀锌钢导管 (2)规格:JDG25 (3)名称:电气配管 (4)接地要求:接地 (5)配置形式:明配 | m | 111.24 | 18.99 |  | 2112.45
244 | 030411001066 | 配管 | (1)材质:套接紧钉式镀锌钢导管 (2)规格:JDG25 (3)名称:电气配管 (4)接地要求:接地 (5)配置形式:暗配 | m | 34.8 | 14.64 |  | 509.47
245 | 030413002020 | 凿(压)槽 | (1)规格:DN70以内 (2)类型:砖墙 (3)名称:电气凿槽 (4)填充(恢复)方式:水泥砂浆 | m | 33.9 | 23.74 |  | 804.79
246 | 030411004048 | 配线 | (1)材质:铜芯 (2)规格:WDZ-BYJ-2.5 (3)名称:电气配线 (4)配线形式:管内穿线 | m | 547.17 | 4.51 |  | 2467.74
247 | 030411004030 | 配线 | (1)材质:铜芯 (2)规格:WDZ-BYJ-4.0 (3)名称:电气配线 (4)配线形式:管内穿线 | m | 760.2 | 5.71 |  | 4340.74
248 | 030404034014 | 照明开关 | (1)名称:风扇调速开关（不含主材） | 个 | 14 | 16.31 |  | 228.34
249 | 030701003001 | 空调器 | (1)中央空调天花机吊顶式 (2)(1)5匹冷暖，八面吹风 (3)(2)支架一副 (4)(3)吊杆一套 | 台/组 | 5 | 8757.06 |  | 43785.3
分部分项工程量清单与计价审核表
项目名称:贡川服务区一楼局部提升改造工程协作队伍选择 | [6 empty] | 第24页 共58页
序号 | 项目编码 | 项目名称 | 项目特征描述 | 计量单位 | 工程量 | 金 额(元)
[6 empty] | 综合单价 |  | 合价
(5)(4)安装内容：（包含铜管+水管+吊杆+墙孔）
250 | 031001004007 | 空调铜管 | (1)名称:冷媒管 (2)规格:9.52MM (3)材质:铜制，含保温 | m | 106.3 | 52.4 |  | 5570.12
251 | 031001004008 | 空调铜管 | (1)名称:冷媒管 (2)规格:15.9MM (3)材质:铜制，含保温 | 米 | 106.3 | 76.9 |  | 8174.47
252 | 031001006063 | 空调冷凝水排水管道 | (1)名称:冷凝水管 (2)规格:PVC管φ25 含B1级橡塑保温 | m | 100.3 | 23.26 |  | 2332.98
253 | 011615001018 | 开孔（打洞） | (1)金刚取孔 | 个 | 5 | 50 |  | 250
弱电 | [8 empty] | 分项工程(17安装)
【网络】
254 | 030411001079 | 配管 | (1)材质:焊接钢管 (2)规格:SC15 (3)名称:电气配管 (4)接地要求:接地 (5)配置形式:明配 | m | 5.55 | 16.54 |  | 91.8
255 | 030413002026 | 凿(压)槽 | (1)规格:宽mm×深mm70×70 (2)类型:砖结构 (3)名称:凿(压)槽 (4)填充(恢复)方式:水泥砂浆 | m | 2 | 21.68 |  | 43.36
256 | 030411004032 | 配线 | (1)材质:铜芯 (2)规格:BYJ-2.5 (3)名称:电气配线 (4)配线形式:管内穿线 | m | 21.15 | 4.17 |  | 88.2
257 | 030411001069 | 配管 | (1)材质:套接紧钉式镀锌钢导管 (2)规格:JDG20 (3)名称:电气配管 (4)接地要求:接地 (5)配置形式:明配 | m | 50.78 | 16.96 |  | 861.23
258 | 030411001070 | 配管 | (1)材质:套接紧钉式镀锌钢导管 (2)规格:JDG20 (3)名称:电气配管 (4)接地要求:接地 (5)配置形式:暗配 | m | 11.2 | 11.63 |  | 130.26
259 | 030413001014 | 铁构件 | (1)名称:一般铁构件制作、安装 | kg | 6.043 | 16.58 |  | 100.19
260 | 030413002014 | 凿(压)槽 | (1)规格:宽mm×深mm70×70 (2)类型:砖结构 (3)名称:凿(压)槽 (4)填充(恢复)方式:水泥砂浆 | m | 6 | 21.68 |  | 130.08
261 | 030502005001 | 双绞线缆 | (1)规格:UTP-11-6-4P | m | 96.16 | 5.67 |  | 545.23
分部分项工程量清单与计价审核表
项目名称:贡川服务区一楼局部提升改造工程协作队伍选择 | [6 empty] | 第25页 共58页
序号 | 项目编码 | 项目名称 | 项目特征描述 | 计量单位 | 工程量 | 金 额(元)
[6 empty] | 综合单价 |  | 合价
(2)名称:六类4对非屏蔽双绞线 (3)敷设方式:管内穿线 (4)线缆对数:≤4对
262 | 030502012001 | 信息插座 | (1)名称:无线AP | 个/块 | 2 | 485.33 |  | 970.66
263 | 030502012002 | 信息插座 | (1)名称:8位模块式信息插座(双口) | 个/块 | 2 | 58.88 |  | 117.76
264 | 030502019001 | 双绞线缆测试 | (1)测试类别:网络、监控 (2)测试内容:4对双绞线缆 | 链路/点 | 6 | 11.6 |  | 69.6
【音响】
265 | 030411001107 | 配管 | (1)材质:套接紧钉式镀锌钢导管 (2)规格:JDG20 (3)名称:电气配管 (4)接地要求:接地 (5)配置形式:明配 | m | 30 | 16.96 |  | 508.8
266 | 030411004020 | 配线 | (1)规格:RVH-2*2.5 (2)名称:无氧铜音频线 (3)配线部位:管内穿线 | m | 33 | 10.7 |  | 353.1
【监控】
267 | 030411001108 | 配管 | (1)材质:套接紧钉式镀锌钢导管 (2)规格:JDG20 (3)名称:电气配管 (4)接地要求:接地 (5)配置形式:明配 | m | 134.53 | 16.96 |  | 2281.63
268 | 030411001109 | 配管 | (1)材质:套接紧钉式镀锌钢导管 (2)规格:JDG20 (3)名称:电气配管 (4)接地要求:接地 (5)配置形式:暗配 | m | 52.8 | 11.63 |  | 614.06
269 | 030502005010 | 双绞线缆 | (1)规格:UTP-11-6-4P (2)名称:六类4对非屏蔽双绞线 (3)敷设方式:管内穿线 (4)线缆对数:≤4对 | m | 200.83 | 5.67 |  | 1138.71
270 | 030411004026 | 配线 | (1)规格:RVV-2*1.0 (2)名称:监控电源线 (3)配线部位:管内穿线 | m | 200.83 | 3.48 |  | 698.89
271 | 030502019007 | 双绞线缆测试 | (1)测试类别:网络、监控 (2)测试内容:4对双绞线缆 | 链路/点 | 9 | 11.6 |  | 104.4
应急照明 | [8 empty] | 分项工程(17安装)
272 | 030404017010 | 配电箱 | (1)名称:AEL配电箱 (2)安装方式:悬挂嵌 | 台 | 1 | 1109.29 |  | 1109.29
分部分项工程量清单与计价审核表
项目名称:贡川服务区一楼局部提升改造工程协作队伍选择 | [6 empty] | 第26页 共58页
序号 | 项目编码 | 项目名称 | 项目特征描述 | 计量单位 | 工程量 | 金 额(元)
[6 empty] | 综合单价 |  | 合价
入式
273 | 030411001103 | 配管 | (1)材质:焊接钢管 (2)规格:SC15 (3)名称:电气配管 (4)接地要求:接地 (5)配置形式:暗配 | m | 5 | 15.07 |  | 75.35
274 | 030411004047 | 配线 | (1)材质:铜芯 (2)规格:BYJ-2.5 (3)名称:电气配线 (4)配线形式:管内穿线 | m | 19.5 | 4.17 |  | 81.32
275 | 030411001101 | 配管 | (1)材质:焊接钢管 (2)规格:SC20 (3)名称:电气配管 (4)接地要求:接地 (5)配置形式:明配 | m | 111.07 | 21.92 |  | 2434.65
276 | 030411001102 | 配管 | (1)材质:焊接钢管 (2)规格:SC20 (3)名称:电气配管 (4)接地要求:接地 (5)配置形式:暗配 | m | 29.1 | 20.05 |  | 583.46
277 | 030413002031 | 凿(压)槽 | (1)规格:宽mm×深mm70×70 (2)类型:砖结构 (3)名称:凿(压)槽 (4)填充(恢复)方式:水泥砂浆 | m | 23.2 | 23.74 |  | 550.77
278 | 030411004046 | 配线 | (1)材质:铜芯 (2)规格:BYJ-2.5 (3)名称:电气配线 (4)配线形式:管内穿线 | m | 143.17 | 7.9 |  | 1131.04
279 | 030412004016 | 装饰灯 | (1)名称:应急LED灯（带罩） (2)型号:A型/DC36V 1*5W（巡检，开灯，灭灯） (3)安装形式:吸顶式 | 套 | 16 | 128.59 |  | 2057.44
280 | 030412004017 | 装饰灯 | (1)名称:应急LED灯（带罩） (2)型号:A型/DC36V 1*5W（巡检，开灯，灭灯）（防火等级为IP67） (3)安装形式:壁挂式 | 套 | 5 | 119.88 |  | 599.4
281 | 030412004018 | 装饰灯 | (1)名称:安全出口标志灯 (2)型号:A型，中型/DC36V 1W LED光源（巡检，常亮，频闪） (3)安装形式:壁挂式 | 套 | 1 | 126.09 |  | 126.09
282 | 030412004020 | 装饰灯 | (1)名称:疏散出口标志灯 (2)型号:A型，中型/DC36V 1W LED光源（巡检，常亮，频闪） (3)安装形式:壁挂式 | 套 | 3 | 126.1 |  | 378.3
分部分项工程量清单与计价审核表
项目名称:贡川服务区一楼局部提升改造工程协作队伍选择 | [6 empty] | 第27页 共58页
序号 | 项目编码 | 项目名称 | 项目特征描述 | 计量单位 | 工程量 | 金 额(元)
[6 empty] | 综合单价 |  | 合价
283 | 030412004019 | 装饰灯 | (1)名称:方向标志灯 (2)规格:A型，中型/DC36V 1W LED光源（巡检，常亮，频闪） (3)安装形式:嵌入式 | 套 | 4 | 101.1 |  | 404.4
284 | 030411006024 | 接线盒 | (1)名称:灯头盒 (2)安装形式:暗装 | 个 | 29 | 6.18 |  | 179.22
水卫 | [8 empty] | 分项工程(17安装)
【给水】
285 | 031001006006 | 塑料管 | (1)连接形式:热熔连接 (2)安装部位:室内 (3)介质:给水 (4)材质、规格:PPR15 (5)压力试验及吹、洗设计要求:消毒冲洗 | m | 21.14 | 27.5 |  | 581.35
286 | 031001006016 | 塑料管 | (1)连接形式:热熔连接 (2)安装部位:室内 (3)介质:给水 (4)材质、规格:PPR20 (5)压力试验及吹、洗设计要求:消毒冲洗 | m | 18.71 | 29.93 |  | 559.99
287 | 031001006007 | 塑料管 | (1)连接形式:热熔连接 (2)安装部位:室内 (3)介质:给水 (4)材质、规格:PPR25 (5)压力试验及吹、洗设计要求:消毒冲洗 | m | 26.56 | 32.79 |  | 870.9
288 | 031001006008 | 塑料管 | (1)连接形式:热熔连接 (2)安装部位:室内 (3)介质:给水 (4)材质、规格:PPR32 (5)压力试验及吹、洗设计要求:消毒冲洗 | m | 5.89 | 37.31 |  | 219.76
289 | 031001006009 | 塑料管 | (1)连接形式:热熔连接 (2)安装部位:室内 (3)介质:给水 (4)材质、规格:PPR40 (5)压力试验及吹、洗设计要求:消毒冲洗 | m | 2.54 | 42.79 |  | 108.69
290 | 031001006010 | 塑料管 | (1)连接形式:热熔连接 (2)安装部位:室内 (3)介质:给水 (4)材质、规格:PPR50 (5)压力试验及吹、洗设计要求:消毒冲洗 | m | 3.22 | 52.23 |  | 168.18
291 | 031001006012 | 塑料管 | (1)连接形式:热熔连接 (2)安装部位:室内 (3)介质:给水 (4)材质、规格:PPR70 | m | 2.09 | 79.11 |  | 165.34
分部分项工程量清单与计价审核表
项目名称:贡川服务区一楼局部提升改造工程协作队伍选择 | [6 empty] | 第28页 共58页
序号 | 项目编码 | 项目名称 | 项目特征描述 | 计量单位 | 工程量 | 金 额(元)
[6 empty] | 综合单价 |  | 合价
(5)压力试验及吹、洗设计要求:消毒冲洗
292 | 030413002032 | 凿(压)槽 | (1)规格:DN70以内 (2)类型:砖墙 (3)名称:电气凿槽 (4)填充(恢复)方式:水泥砂浆 | m | 17.3 | 23.74 |  | 410.7
293 | 031003001002 | 螺纹阀门 | (1)类型:闸阀DN70 | 个 | 1 | 110.06 |  | 110.06
294 | 031003001003 | 螺纹阀门 | (1)类型:三角阀DN20 | 个 | 21 | 37.93 |  | 796.53
295 | 011615001007 | 开孔（打洞） | (1)部位:墙 (2)打洞部位材质:砖墙 (3)洞尺寸:DN20 | 个 | 1 | 10.49 |  | 10.49
296 | 011615001008 | 开孔（打洞） | (1)部位:墙 (2)打洞部位材质:砖墙 (3)洞尺寸:DN70 | 个 | 1 | 10.49 |  | 10.49
297 | 030408008004 | 防火堵洞 | (1)材质:混凝土 (2)部位:砖墙 (3)名称:堵洞 | 处 | 2 | 22.31 |  | 44.62
【排水】
298 | 031001006013 | 塑料管 | (1)连接形式:粘接 (2)安装部位:室内 (3)介质:排水 (4)材质、规格:PVC75 | m | 0.47 | 34.22 |  | 16.08
299 | 031001006017 | 塑料管 | (1)连接形式:粘接 (2)安装部位:室内 (3)介质:排水 (4)材质、规格:PVC75 | m | 15.46 | 43.26 |  | 668.8
300 | 031001006014 | 塑料管 | (1)连接形式:粘接 (2)安装部位:室内 (3)介质:排水 (4)材质、规格:PVC110 | m | 6.9 | 58.51 |  | 403.72
301 | 031001006018 | 塑料管 | (1)连接形式:粘接 (2)安装部位:室外 (3)介质:排水 (4)材质、规格:PVC110 | m | 17.04 | 30.66 |  | 522.45
302 | 031001006019 | 塑料管 | (1)连接形式:粘接 (2)安装部位:室外 (3)介质:排水 (4)材质、规格:PVC150 | m | 1.17 | 59.86 |  | 70.04
303 | 031001006020 | 塑料管 | (1)连接形式:粘接 (2)安装部位:室外 (3)介质:排水 (4)材质、规格:PVC200 | m | 12.13 | 81.5 |  | 988.6
304 | 010101007001 | 管沟土方 | (1)土壤类别:三类土 (2)管外径:DN100 (3)挖沟深度:0.4m | m | 17.04 | 43.34 |  | 738.51
305 | 010101007002 | 管沟土方 | (1)土壤类别:三类土 (2)管外径:DN200 | m | 13.3 | 82.46 |  | 1096.72
分部分项工程量清单与计价审核表
项目名称:贡川服务区一楼局部提升改造工程协作队伍选择 | [6 empty] | 第29页 共58页
序号 | 项目编码 | 项目名称 | 项目特征描述 | 计量单位 | 工程量 | 金 额(元)
[6 empty] | 综合单价 |  | 合价
(3)挖沟深度:0.8m
306 | 031004014002 | 给、排水附(配)件 | (1)材质:不锈钢 (2)型号、规格:网框式地漏，DN100 | 个/组 | 2 | 130.76 |  | 261.52
307 | 031004014003 | 给、排水附(配)件 | (1)材质:不锈钢 (2)型号、规格:地漏，DN50 | 个/组 | 1 | 33.02 |  | 33.02
308 | 031004006001 | 大便器 | (1)附件名称、数量:坐式大便器安装(连体水箱) | 组 | 1 | 1602.83 |  | 1602.83
309 | 011702032001 | 检查井 | (1)检查井部位:塑料检查井 (2)检查井规格:井筒直径500mm | 套 | 1 | 1385.11 |  | 1385.11
【隔油池】
310 | 010101004001 | 挖基坑土方 | (1)土壤类别:三类土 (2)挖土深度:2100mm | m3 | 34.913 | 42.34 |  | 1478.22
311 | 010103001001 | 回填方 | (1)填方材料品种:土方 (2)填方来源、运距:场地土 | m3 | 32.513 | 13.58 |  | 441.53
312 | 010103002012 | 余方弃置 | (1)废弃料品种:拆除垃圾 (2)运距:暂定15km | m3 | 2.4 | 64.69 |  | 155.26
313 | 040504008001 | 整体隔油池 | (1)材质:玻璃钢 (2)型号、规格:隔油池 | 座 | 1 | 2181.84 |  | 2181.84
暂列金 | [8 empty] | 单位工程(17房屋建筑与装饰)
暂列金 | [8 empty] | 分项工程(17房屋建筑与装饰)
B区 | [8 empty] | 单项工程(17房屋建筑与装饰)
房屋建筑与装饰工程 | [8 empty] | 单位工程(17房屋建筑与装饰)
拆除 | [8 empty] | 分项工程(17房屋建筑与装饰)
【详图PL-03、04】
314 | 011601001007 | 砖（石）砌体拆除 | (1)砌体名称:拆墙 (2)砌体材质:实心砖墙 | m3 | 17.67 | 144.62 |  | 2555.44
315 | 011601001008 | 砖（石）砌体拆除 | (1)砌体名称:打门窗洞 (2)砌体材质:实心砖墙 (3)墙体凿门窗洞口面积:详图 | m3 | 4.346 | 289.24 |  | 1257.04
316 | 011610001007 | 门窗拆除 | (1)构件名称:拆门 (2)材质:钢质 (3)门窗面积:M1221、M1321、M1723 | 樘 | 4 | 43.83 |  | 175.32
317 | 011606002005 | 墙柱面龙骨及饰面拆除 | (1)拆除的基层类型:冷库 (2)龙骨及饰面种类:保温隔热墙体 | m2 | 29.13 | 7.27 |  | 211.78
分部分项工程量清单与计价审核表
项目名称:贡川服务区一楼局部提升改造工程协作队伍选择 | [6 empty] | 第30页 共58页
序号 | 项目编码 | 项目名称 | 项目特征描述 | 计量单位 | 工程量 | 金 额(元)
[6 empty] | 综合单价 |  | 合价
318 | 011605002003 | 立面块料拆除 | (1)拆除的基层类型:水泥砂浆或钢架骨架 (2)饰面材料种类:墙砖 | m2 | 206.838 | 33.56 |  | 6941.48
319 | 011608001006 | 铲除油漆涂料面 | (1)铲除部位名称:铲除墙面涂料 | m2 | 236.757 | 4.77 |  | 1129.33
320 | 011609002008 | 隔断隔墙拆除 | (1)拆除隔墙的骨架种类:钢骨架 (2)拆除隔墙的饰面种类:木饰面及踢脚 | m2 | 33.352 | 6.61 |  | 220.46
321 | 011606002006 | 墙柱面龙骨及饰面拆除 | (1)钢骨架 (2)木饰面 | m2 | 24.214 | 10.36 |  | 250.86
322 | 011614007002 | 踢脚线拆除 | (1)踢脚线材质:不锈钢踢脚 | m | 19.39 | 4.49 |  | 87.06
323 | 011614002002 | 柜体拆除 | (1)构件名称:拆除吧台、咨询台 | m2 | 11.594 | 22.14 |  | 256.69
324 | 011609002009 | 隔断隔墙拆除 | (1)拆除隔墙的骨架种类:D轴/5~6轴 (2)拆除隔墙的饰面种类:玻璃隔断及玻璃门 | m2 | 19.04 | 27.02 |  | 514.46
325 | 011609002010 | 隔断隔墙拆除 |  | 扇 | 3 | 500 |  | 1500
326 | B079 | 消火栓移位 | (1)消火栓移位 | 项 | 1 | 1000 |  | 1000
327 | B080 | 配电箱、弱电箱移位 | (1)消火栓移位 | 项 | 3 | 401.83 |  | 1205.49
328 | 010103002016 | 余方弃置 | (1)废弃料品种:拆除垃圾 (2)运距:暂定15km | m3 | 50.452 | 64.69 |  | 3263.74
【详图PL-05】
329 | 011606001002 | 楼地面龙骨及饰面拆除 | (1)拆除的基层类型:冷库 (2)龙骨及饰面种类:木地板 | m2 | 23.465 | 4.37 |  | 102.54
330 | 011604001002 | 平面抹灰层拆除 | (1)拆除部位:拆木地板下 (2)抹灰层种类:水泥砂浆找平层 | m2 | 23.465 | 20.8 |  | 488.07
331 | 011605001006 | 平面块料拆除 | (1)拆除的基层类型:水泥砂浆找平层 (2)饰面材料种类:地砖 | m2 | 165.718 | 11.77 |  | 1950.5
332 | 010103002017 | 余方弃置 | (1)废弃料品种:拆除垃圾 (2)运距:暂定15km | m3 | 15.092 | 64.69 |  | 976.3
【详图PL-06、07】
333 | 011608001007 | 铲除油漆涂料面 | (1)铲除部位名称:铲除天棚涂料 | m2 | 213.234 | 4.77 |  | 1017.13
334 | 011606003009 | 天棚面龙骨及饰面拆除 | (1)拆除的基层类型:吊顶 (2)龙骨及饰面种类:轻钢龙骨石膏板 | m2 | 43.08 | 6.74 |  | 290.36
335 | 011606003010 | 天棚面龙骨及饰面拆除 | (1)拆除的基层类型:吊顶 (2)龙骨及饰面种类: | m2 | 149.541 | 7.47 |  | 1117.07
分部分项工程量清单与计价审核表
项目名称:贡川服务区一楼局部提升改造工程协作队伍选择 | [6 empty] | 第31页 共58页
序号 | 项目编码 | 项目名称 | 项目特征描述 | 计量单位 | 工程量 | 金 额(元)
[6 empty] | 综合单价 |  | 合价
轻钢龙骨铝方通
336 | 011606003011 | 天棚面龙骨及饰面拆除 | (1)拆除的基层类型:吊顶 (2)龙骨及饰面种类:轻钢龙骨铝扣板 | m2 | 47.04 | 7.47 |  | 351.39
337 | 011613001006 | 灯具拆除 |  | 项 | 1 | 277.11 |  | 277.11
338 | 010103002018 | 余方弃置 | (1)废弃料品种:拆除垃圾 (2)运距:暂定15km | m3 | 0.388 | 64.69 |  | 25.1
339 | 011302001023 | 天棚吊顶 | (1)部位:破损修补 (2)龙骨材料种类、规格、中距:利旧 (3)基层材料种类、规格:利旧 (4)面层材料品种、规格:9厘纸面石膏板 | m2 | 5 | 27.4 |  | 137
340 | 011207001115 | 墙面装饰板 | (1)部位:吊楣边修补 (2)面层材料品种、规格、颜色:2厘铝单板 | m2 | 0.176 | 328.06 |  | 57.74
砌筑 | [8 empty] | 分项工程(17房屋建筑与装饰)
341 | 010401003002 | 实心砖墙 | (1)砖品种、规格、强度等级:水泥砖 (2)墙体类型、砌筑高度:6420mm (3)砂浆强度等级、配合比:现拌混合砂浆M5(42.5) | m3 | 19.479 | 676.66 |  | 13180.66
342 | 010405001003 | 砌筑超高增加费 | (1)超高高度:2.82m | m3 | 53.298 | 17.72 |  | 944.44
343 | 010502002009 | 构造柱 | (1)混凝土种类（商品混凝土、现场拌制，泵送、非泵送）:非泵送 (2)混凝土强度等级:C20 | m3 | 1.537 | 709.96 |  | 1091.21
344 | 010503005010 | 过梁 | (1)混凝土种类（商品混凝土、现场拌制，泵送、非泵送）:非泵送 (2)混凝土强度等级:C20 | m3 | 0.447 | 716.75 |  | 320.39
345 | 010503004018 | 圈梁 | (1)混凝土种类（商品混凝土、现场拌制，泵送、非泵送）:非泵送 (2)混凝土强度等级:C20 | m3 | 0.869 | 712.89 |  | 619.5
346 | 010503004019 | 地梁 | (1)混凝土种类（商品混凝土、现场拌制，泵送、非泵送）:非泵送 (2)混凝土强度等级:C30 | m3 | 0.302 | 769.3 |  | 232.33
347 | 010515001109 | 现浇构件钢筋 | (1)钢筋种类、规格:带肋钢筋HRB400以内( | t | 0.009 | 5084.36 |  | 45.76
分部分项工程量清单与计价审核表
项目名称:贡川服务区一楼局部提升改造工程协作队伍选择 | [6 empty] | 第32页 共58页
序号 | 项目编码 | 项目名称 | 项目特征描述 | 计量单位 | 工程量 | 金 额(元)
[6 empty] | 综合单价 |  | 合价
直径14mm)
348 | 010515001111 | 现浇构件钢筋 | (1)带肋钢筋HRB400以内(直径12mm) | t | 0.087 | 5190.67 |  | 451.59
349 | 010515001113 | 现浇构件钢筋 | (1)带肋钢筋HRB400以内(直径10mm) | t | 0.12 | 5344.7 |  | 641.36
350 | 010515001115 | 现浇构件钢筋 | (1)带肋钢筋HRB400以内(直径8mm) | t | 0.011 | 5344.7 |  | 58.79
351 | 010515001116 | 现浇构件钢筋 | (1)钢筋种类、规格:圆钢筋HPB300以内(直径6mm) | t | 0.12 | 5695.62 |  | 683.47
352 | 010516004004 | 建筑植筋 | (1)植筋方式:注入式建筑植筋 (2)规格:φ6 (3)深度:深度15d | 个 | 312 | 4.05 |  | 1263.6
地面 | [8 empty] | 分项工程(17房屋建筑与装饰)
【地1——600*600防滑砖】
353 | 011101006065 | 平面砂浆找平层 | (1)找平层厚度、砂浆配合比:20厚1:3现拌抹灰砂浆 | m2 | 2.99 | 23.27 |  | 69.58
354 | 011102003024 | 块料楼地面 | (1)结合层厚度、砂浆配合比:25厚1:3干硬性水泥砂浆 (2)面层材料品种、规格、颜色:600*600防滑砖 (3)嵌缝材料种类:美缝 | m2 | 2.99 | 163.57 |  | 489.07
【地1——600*600防滑砖】
355 | 011101006066 | 平面砂浆找平层 | (1)找平层厚度、砂浆配合比:20厚1:3现拌抹灰砂浆 | m2 | 118.54 | 23.27 |  | 2758.43
356 | 010904002007 | 楼（地）面涂膜防水 | (1)防水膜品种:聚氨脂防水涂膜 (2)涂膜厚度、遍数:2mm厚 | m2 | 118.54 | 38.68 |  | 4585.13
357 | 011101003030 | 细石混凝土楼地面 | (1)面层厚度、混凝土强度等级:40厚C20细石混凝土 | m2 | 118.54 | 35.74 |  | 4236.62
358 | 011102003025 | 块料楼地面 | (1)结合层厚度、砂浆配合比:25厚1:3干硬性水泥砂浆 (2)面层材料品种、规格、颜色:600*600防滑砖 (3)嵌缝材料种类:美缝 | m2 | 118.54 | 163.57 |  | 19389.59
359 | 010401014006 | 砖地沟、明暗沟 | (1)砖品种、规格、强度等级:砖砌暗沟（12J003-11/A3、a/A2） (2)沟截面尺寸:1.2厚304#不锈钢沟壁、沟底 | m | 19 | 511.68 |  | 9721.92
分部分项工程量清单与计价审核表
项目名称:贡川服务区一楼局部提升改造工程协作队伍选择 | [6 empty] | 第33页 共58页
序号 | 项目编码 | 项目名称 | 项目特征描述 | 计量单位 | 工程量 | 金 额(元)
[6 empty] | 综合单价 |  | 合价
(3)盖板品种规格:2.0厚304#不锈钢格栅沟盖
【地2——门槛石】
360 | 011101003031 | 细石混凝土楼地面 | (1)面层厚度、混凝土强度等级:40厚C20细石混凝土 | m2 | 7.81 | 35.74 |  | 279.13
361 | 011101006068 | 平面砂浆找平层 | (1)20厚1:3水泥砂浆找平层 (2)聚合物水泥浆一道 | m2 | 7.81 | 23.27 |  | 181.74
362 | 011102001002 | 石材楼地面 | (1)结合层厚度、砂浆配合比:30厚1:3干硬性水泥砂浆 (2)面层材料品种、规格、颜色:20厚磨光大理石板 | m2 | 7.81 | 388.15 |  | 3031.45
【地3——木地板】
363 | 011101006069 | 平面砂浆找平层 | (1)找平层厚度、砂浆配合比:20厚1:3现拌抹灰砂浆 | m2 | 50.07 | 23.27 |  | 1165.13
364 | 011101005002 | 自流坪楼地面 | (1)找平层砂浆配合比、厚度:自流平水泥砂浆楼地面基层(3mm厚) | m2 | 50.07 | 28.65 |  | 1434.51
365 | 011104002002 | 竹、木（复合）地板 | (1)面层材料品种、规格、颜色:12厚强化复合地板 | m2 | 50.07 | 83.2 |  | 4165.82
【地4——600*1200玻化砖】
366 | 011102003026 | 块料楼地面 | (1)结合层厚度、砂浆配合比:25厚1:3干硬性水泥砂浆 (2)面层材料品种、规格、颜色:600*1200仿大理石玻化砖，暂定10 (3)嵌缝材料种类:美缝 | m2 | 10 | 276.08 |  | 2760.8
367 | 011101006070 | 平面砂浆找平层 | (1)20厚1:3水泥砂浆找平层 (2)聚合物水泥浆一道 | m2 | 10 | 20.87 |  | 208.7
368 | 011101003032 | 细石混凝土楼地面 | (1)暂定10平方 (2)面层厚度、混凝土强度等级:40厚C20细石混凝土 | m2 | 10 | 32.04 |  | 320.4
天棚 | [8 empty] | 分项工程(17房屋建筑与装饰)
【1-2轴包厢，详PL15-2】
369 | 011302001024 | 天棚吊顶 | (1)龙骨材料种类、规格、中距:装配式U型轻钢(不上人型) 面层规格 600mm×600mm 跌级 (2)基层材料种类、规格:18厘阻燃板基层 (3)面层材料品种、规 | m2 | 47.73 | 212.29 |  | 10132.6
分部分项工程量清单与计价审核表
项目名称:贡川服务区一楼局部提升改造工程协作队伍选择 | [6 empty] | 第34页 共58页
序号 | 项目编码 | 项目名称 | 项目特征描述 | 计量单位 | 工程量 | 金 额(元)
[6 empty] | 综合单价 |  | 合价
格:9厘纸面石膏板、5厚木纹饰面板
370 | 011304001007 | 灯带槽 | (1)灯带型式、尺寸:18厘阻燃板基层、5厚木纹饰面板 | m2 | 1.228 | 434.63 |  | 533.73
371 | 010810002005 | 木窗帘盒 | (1)窗帘盒材质、规格:18厘阻燃板基层、9厘纸面石膏板面层 | m | 7.8 | 70.95 |  | 553.41
372 | 011406001088 | 抹灰面油漆涂料 | (1)部位:天棚 (2)腻子种类、遍数:二道 (3)油漆涂料品种、遍数（或厚度）:白色乳胶漆一底二面 | m2 | 48.426 | 33.22 |  | 1608.71
373 | 011406001089 | 抹灰面油漆涂料 | (1)部位:天棚 (2)腻子种类、遍数:二道 (3)油漆涂料品种、遍数（或厚度）:咖色纹理艺术漆 | m2 | 10.472 | 104 |  | 1089.09
374 | 011304003015 | 天棚开孔 | (1)天棚面层开孔:开筒灯孔 | 个（m） | 8 | 7.06 |  | 56.48
【1-2轴包厢卫，详PL15-3】
375 | 011302001025 | 天棚吊顶 | (1)部位:司机专享区、就餐区 (2)龙骨材料种类、规格、中距:装配式U型轻钢(不上人型) 面层规格 600mm×600mm 平面 (3)基层材料种类、规格:18厘阻燃板基层 (4)面层材料品种、规格:9厘纸面石膏板 | m2 | 2.99 | 179.4 |  | 536.41
376 | 011304001008 | 灯带槽 | (1)灯带型式、尺寸:18厘阻燃板基层、9厘纸面石膏板 | m2 | 0.115 | 367.39 |  | 42.25
377 | 011406001090 | 抹灰面油漆涂料 | (1)部位:天棚 (2)腻子种类、遍数:二道 (3)油漆涂料品种、遍数（或厚度）:一底二面 | m2 | 3.22 | 33.22 |  | 106.97
378 | 011304003016 | 天棚开孔 | (1)天棚面层开孔:开筒灯孔 | 个（m） | 3 | 7.06 |  | 21.18
379 | 011304003017 | 天棚开孔 | (1)天棚面层开孔:开排气扇孔 | 个（m） | 1 | 11.82 |  | 11.82
【中餐档口，详PL16-5】
380 | 011302001026 | 天棚吊顶 | (1)龙骨材料种类、规格、中距:天棚龙骨(铝合金条板 中型) (2)面层材料品种、规格:长条型铝扣板 (3)压条材料种类、规 | m2 | 35.675 | 170.64 |  | 6087.58
分部分项工程量清单与计价审核表
项目名称:贡川服务区一楼局部提升改造工程协作队伍选择 | [6 empty] | 第35页 共58页
序号 | 项目编码 | 项目名称 | 项目特征描述 | 计量单位 | 工程量 | 金 额(元)
[6 empty] | 综合单价 |  | 合价
格:铝扣板收边线
【餐厅，详PL16-5】
381 | 011302001027 | 天棚吊顶 | (1)龙骨材料种类、规格、中距:装配式U型轻钢(不上人型) 面层规格 600mm×600mm 跌级 (2)基层材料种类、规格:18厘阻燃板基层 (3)面层材料品种、规格:9厘纸面石膏板 | m2 | 148.248 | 211.6 |  | 31369.28
382 | 010810002006 | 木窗帘盒 | (1)窗帘盒材质、规格:18厘阻燃板基层、9厘纸面石膏板面层 | m | 13.55 | 70.95 |  | 961.37
383 | 011406001091 | 抹灰面油漆涂料 | (1)部位:天棚 (2)腻子种类、遍数:二道 (3)油漆涂料品种、遍数（或厚度）:白色乳胶漆一底二面 | m2 | 89.06 | 33.22 |  | 2958.57
384 | 011406001092 | 抹灰面油漆涂料 | (1)天棚 (2)二道 (3)蓝天白云艺术漆 | m2 | 89.508 | 33.22 |  | 2973.46
385 | 011302001028 | 天棚吊顶 | (1)龙骨材料种类、规格、中距:装配式U型轻钢(不上人型) 面层规格 600mm×600mm 平面 (2)基层材料种类、规格:18厘阻燃板基层 (3)面层材料品种、规格:杜邦纸透光膜 | m2 | 5.76 | 281.01 |  | 1618.62
386 | 011502001082 | 金属装饰线 | (1)专用龙骨吊杆 (2)线条材料品种、规格、颜色:木纹铝方管 100*120 | m | 58.2 | 44.78 |  | 2606.2
387 | 011502001083 | 金属装饰线 | (1)专用龙骨吊杆 (2)线条材料品种、规格、颜色:木纹铝方管 80*100 | m | 92.64 | 38.29 |  | 3547.19
388 | 011502001084 | 金属装饰线 | (1)专用龙骨吊杆 (2)线条材料品种、规格、颜色:木纹铝方管 40*80 | m | 43.92 | 28.56 |  | 1254.36
389 | 011502001085 | 金属装饰线 | (1)专用龙骨吊杆 (2)线条材料品种、规格、颜色:木纹铝方管 20*50 | m | 24 | 20.45 |  | 490.8
390 | 011304003018 | 天棚开孔 | (1)天棚面层开孔:开筒灯孔 | 个（m） | 42 | 8 |  | 336
391 | 011304003019 | 天棚开孔 | (1)天棚面层开孔:开线性灯孔 | 个（m） | 44.8 | 21.97 |  | 984.26
【阳光厨房，详PL-07】
392 | 011406001093 | 抹灰面油漆涂料 | (1)部位:天棚 | m2 | 122.238 | 33.22 |  | 4060.75
分部分项工程量清单与计价审核表
项目名称:贡川服务区一楼局部提升改造工程协作队伍选择 | [6 empty] | 第36页 共58页
序号 | 项目编码 | 项目名称 | 项目特征描述 | 计量单位 | 工程量 | 金 额(元)
[6 empty] | 综合单价 |  | 合价
(2)腻子种类、遍数:二道 (3)油漆涂料品种、遍数（或厚度）:一底二面
【5-6轴，详PL16-5】
393 | 011302001029 | 天棚吊顶 | (1)龙骨材料种类、规格、中距:装配式U型轻钢(不上人型) 面层规格 600mm×600mm 跌级 (2)基层材料种类、规格:18厘阻燃板基层 (3)面层材料品种、规格:9厘纸面石膏板、杜邦纸透光膜 | m2 | 65 | 208.13 |  | 13528.45
394 | 011406001094 | 抹灰面油漆涂料 | (1)部位:天棚 (2)腻子种类、遍数:二道 (3)油漆涂料品种、遍数（或厚度）:一底二面 | m2 | 50.28 | 33.22 |  | 1670.3
395 | 011304003020 | 天棚开孔 | (1)天棚面层开孔:开筒灯孔 | 个（m） | 19 | 8 |  | 152
396 | 011304003021 | 天棚开孔 | (1)天棚面层开孔:开线性灯孔 | 个（m） | 9.2 | 21.97 |  | 202.12
397 | 011502001086 | 金属装饰线 | (1)专用龙骨吊杆 (2)线条材料品种、规格、颜色:木纹铝方管 40*40 | m | 24.8 | 22.08 |  | 547.58
398 | 011502001087 | 金属装饰线 | (1)专用龙骨吊杆 (2)线条材料品种、规格、颜色:木纹铝方管 30*30 | m | 63.68 | 18.85 |  | 1200.37
399 | 011502001088 | 金属装饰线 | (1)专用龙骨吊杆 (2)线条材料品种、规格、颜色:木纹铝方管 20*50 | m | 40.08 | 20.45 |  | 819.64
400 | 011502001089 | 金属装饰线 | (1)专用龙骨吊杆 (2)线条材料品种、规格、颜色:木纹铝方管 15*20 | m | 32.4 | 13.8 |  | 447.12
401 | 011502001090 | 金属装饰线 | (1)线条材料品种、规格、颜色:φ30定制铝管木纹金属竹 | m | 194.24 | 35.35 |  | 6866.38
402 | 011502001091 | 金属装饰线 | (1)专用龙骨吊杆 (2)线条材料品种、规格、颜色:φ60定制铝管木纹金属竹 | m | 384 | 47.84 |  | 18370.56
【转换层，详PL16-5】
403 | 010606012002 | 钢支架 | (1)钢材品种、规格:L50*5热镀锌角钢、100*100*10镀锌钢板、M12膨胀螺栓X4固定 | t | 4.625 | 12319.31 |  | 56976.81
分部分项工程量清单与计价审核表
项目名称:贡川服务区一楼局部提升改造工程协作队伍选择 | [6 empty] | 第37页 共58页
序号 | 项目编码 | 项目名称 | 项目特征描述 | 计量单位 | 工程量 | 金 额(元)
[6 empty] | 综合单价 |  | 合价
墙面 | [8 empty] | 分项工程(17房屋建筑与装饰)
【餐厅A立面，详图EL-01，DY01-1、2、3】
404 | 011207001117 | 墙面装饰板 | (1)龙骨材料种类、规格、中距:50*50*3镀锌方管@500 (2)基层材料种类、规格:18厘阻燃板 (3)面层材料品种、规格、颜色:2厘铝单板、25厚PU文化石雪花米白字花板、5厚木纹木饰面 | m2 | 33.798 | 539.21 |  | 18224.22
405 | 010901001010 | 瓦屋面 | (1)瓦品种、规格:10厚仿古陶制青瓦 (2)基层:50*50*3镀锌方管@500、18厘阻燃板 (3)面层: | m2 | 5.494 | 421.41 |  | 2315.23
406 | 011502001092 | 金属装饰线 | (1)百叶造型 (2)木纹铝方管 20*20 | m | 47.38 | 20.06 |  | 950.44
407 | 011507003012 | 灯箱 | (1)箱体规格:1860*1340mm (2)基层材料种类:18厘阻燃板基层 (3)面层材料种类:软膜 (4)防护材料种类:20*10黑色不锈钢压条 | 个 | 1 | 2016.1 |  | 2016.1
408 | 010808004013 | 金属门窗套 | (1)部位:门窗套 (2)龙骨材料种类、规格、中距:40*30*2镀锌方管@500 (3)基层材料种类:18厘阻燃板 (4)面层材料品种、规格:2厘铝单板 | m2 | 18.592 | 509.47 |  | 9472.07
409 | 011502001093 | 金属装饰线 | (1)线条材料品种、规格、颜色:φ60定制铝管木纹金属竹 | m | 6.56 | 45.69 |  | 299.73
410 | 011105006038 | 金属踢脚线 | (1)踢脚线高度:80mm高 (2)基层材料种类、规格:9厘阻燃板 (3)面层材料品种、规格、颜色:1.2厚304#黑钛不锈钢 | m | 8.34 | 36.42 |  | 303.74
411 | 011508004071 | 金属字 | (1)镌字材料品种、颜色:不锈钢精工字 (2)字体规格:540mm | 个（套） | 9 | 289.23 |  | 2603.07
412 | 011508004072 | 金属字 | (1)镌字材料品种、颜色:不锈钢精工字（英文） (2)字体规格:85mm | 个（套） | 26 | 49.96 |  | 1298.96
413 | 011508004073 | 金属字 | (1)镌字材料品种、颜色:不锈钢精工字 | 个（套） | 4 | 109.53 |  | 438.12
分部分项工程量清单与计价审核表
项目名称:贡川服务区一楼局部提升改造工程协作队伍选择 | [6 empty] | 第38页 共58页
序号 | 项目编码 | 项目名称 | 项目特征描述 | 计量单位 | 工程量 | 金 额(元)
[6 empty] | 综合单价 |  | 合价
(2)字体规格:150mm
414 | 011508004076 | 金属字 | (1)不锈钢精工字 (2)65mm及标点 | 个（套） | 94 | 40.3 |  | 3788.2
【餐厅B立面，详图EL-02】
415 | 011207001118 | 墙面装饰板 | (1)龙骨材料种类、规格、中距:50*50*3镀锌方管@500 (2)基层材料种类、规格:18厘阻燃板 (3)面层材料品种、规格、颜色:2厘铝单板 | m2 | 33.263 | 580.62 |  | 19313.16
416 | 011105006039 | 金属踢脚线 | (1)踢脚线高度:80mm高 (2)基层材料种类、规格:9厘阻燃板 (3)面层材料品种、规格、颜色:1.2厚304#黑钛不锈钢 | m | 5.78 | 36.42 |  | 210.51
【餐厅C、D、D-1立面，详图EL-03、04，大样详PL16-5】
417 | 011208001025 | 柱（梁）面装饰 | (1)部位:吊楣 (2)龙骨材料种类、规格、中距:50*50*3@500镀锌方管 (3)基层材料种类、规格:18厘阻燃板、9厘阻燃板 (4)面层材料品种、规格、颜色:定制画广告软膜、5厘木纹木饰面 (5)压条材料种类、规格:15*15木线、20*20木线 | m2 | 41.383 | 630.88 |  | 26107.71
418 | 010901001011 | 瓦屋面 | (1)瓦品种、规格:10厚仿古陶制青瓦 (2)基层:50*50*3镀锌方管@500、18厘阻燃板 (3)面层:5厚木纹木饰面 | m2 | 8.177 | 374.57 |  | 3062.86
419 | 011208001026 | 柱（梁）面装饰 | (1)部位:隔板 (2)面层材料品种、规格、颜色:2厚铝单板 (3)压条材料种类、规格:φ40铝管吊杆 | m2 | 9.008 | 351.81 |  | 3169.1
420 | 011501020005 | 服务台 | (1)详图:详DY01-4 (2)台柜规格:480*930*（12450+1600+300）mm (3)材料种类、规格:50*50*3镀锌方管@500mm (4)材料种类、规格:18厘阻燃板基层、5厚木纹木饰面、2厚铝单 | m | 14.35 | 1612.44 |  | 23138.51
分部分项工程量清单与计价审核表
项目名称:贡川服务区一楼局部提升改造工程协作队伍选择 | [6 empty] | 第39页 共58页
序号 | 项目编码 | 项目名称 | 项目特征描述 | 计量单位 | 工程量 | 金 额(元)
[6 empty] | 综合单价 |  | 合价
板面层 (5)防护材料种类:20厚人造石干挂、杜邦纸、15*15实木线
【餐厅E立面，详图EL-05】
421 | 011204003053 | 块料墙面 | (1)安装方式:1:2现拌抹灰砂浆粘贴 (2)面层材料品种、规格、颜色:400*800灰色仿大理石墙砖 (3)缝宽、嵌缝材料种类:美缝剂 (4)防护材料种类:刷素水泥浆一道甩毛（内掺建筑胶） | m2 | 38.943 | 186.11 |  | 7247.68
422 | 011201004105 | 立面砂浆找平层 | (1)刷素水泥浆一道甩毛（内掺建筑胶） (2)找平层砂浆厚度、配合比:9厚1:3+5厚1:2.5水泥砂浆 | m2 | 37.289 | 34.72 |  | 1294.67
423 | 010903002024 | 墙面涂膜防水 | (1)防水膜品种:聚氨脂防水涂膜0.9m高 (2)涂膜厚度、遍数:2mm厚 | m2 | 13.023 | 43.21 |  | 562.72
424 | 011502001094 | 金属装饰线 | (1)基层类型:瓷砖阳角 (2)线条材料品种、规格、颜色:铝合金角线 | m | 23.74 | 14.79 |  | 351.11
【餐厅F立面，详图EL-06，DY02-7】
425 | 010901001012 | 瓦屋面 | (1)瓦品种、规格:10厚仿古陶制青瓦 (2)基层:50*50*3镀锌方管@500、18厘阻燃板 | m2 | 2.475 | 380.89 |  | 942.7
426 | B082 | 装饰翘角 |  | 个 | 4 | 300 |  | 1200
427 | 011204001004 | 石材墙面 | (1)安装方式:干挂 (2)面层材料品种、规格、颜色:20厚石英石 (3)缝宽、嵌缝材料种类:20*20石材线 | m2 | 4.319 | 698.19 |  | 3015.48
428 | 011207001119 | 墙面装饰板 | (1)龙骨材料种类、规格、中距:40*40*2镀锌方管@500 (2)基层材料种类、规格:18厘阻燃板 (3)面层材料品种、规格、颜色:9厘直面石膏板、油画布 | m2 | 4.713 | 493.31 |  | 2324.97
429 | 010808005002 | 石材门窗套 | (1)粘结层厚度、砂浆配合比:1:2现拌抹灰砂浆40厚 (2)面层材料品种、规格:石材门窗套 | m2 | 3.65 | 342.06 |  | 1248.52
430 | 011207001120 | 墙面装饰板 | (1)龙骨材料种类、规 | m2 | 11.699 | 251.18 |  | 2938.55
分部分项工程量清单与计价审核表
项目名称:贡川服务区一楼局部提升改造工程协作队伍选择 | [6 empty] | 第40页 共58页
序号 | 项目编码 | 项目名称 | 项目特征描述 | 计量单位 | 工程量 | 金 额(元)
[6 empty] | 综合单价 |  | 合价
格、中距:40*30*2镀锌方管@500 (2)基层材料种类、规格:18厘阻燃板 (3)面层材料品种、规格、颜色:9厘直面石膏板
431 | 011406001095 | 抹灰面油漆涂料 | (1)部位:内墙 (2)基层类型:石膏板或水泥砂浆墙面 (3)腻子种类、遍数:二道 (4)油漆涂料品种、遍数（或厚度）:肌理漆 | m2 | 11.699 | 104 |  | 1216.7
432 | 011204003054 | 块料墙面 | (1)龙骨材料种类、规格、中距:40*30*2镀锌方管@500 (2)基层材料种类、规格:18厘阻燃板 (3)安装方式:粉状型建筑胶贴剂粘贴 (4)面层材料品种、规格、颜色:深灰色文化砖 (5)缝宽、嵌缝材料种类:自然留缝 (6)防护材料种类: | m2 | 2.978 | 321.04 |  | 956.06
433 | 011508004077 | 金属字 | (1)镌字材料品种、颜色:不锈钢精工字 (2)字体规格:200mm | 个（套） | 3 | 128.15 |  | 384.45
434 | 011508004080 | 金属字 | (1)不锈钢精工字 (2)65mm及标点 | 个（套） | 85 | 52.57 |  | 4468.45
435 | 010808004014 | 金属门窗套 | (1)部位:门窗套 (2)龙骨材料种类、规格、中距:40*30*2镀锌方管@500 (3)基层材料种类:18厘阻燃板 (4)面层材料品种、规格:2厘铝单板 | m2 | 7.202 | 570.01 |  | 4105.21
436 | 011210003008 | 玻璃隔断 | (1)玻璃品种、规格、颜色:15厘钢化玻璃 | m2 | 4.268 | 325.58 |  | 1389.58
437 | 011208001027 | 柱（梁）面装饰 | (1)龙骨材料种类、规格、中距:40*30*2镀锌方管@500 (2)基层材料种类、规格:18厘阻燃板 (3)面层材料品种、规格、颜色:2厘铝单板 | m2 | 8.162 | 526.2 |  | 4294.84
438 | 011105006040 | 金属踢脚线 | (1)踢脚线高度:80mm高 (2)基层材料种类、规格:9厘阻燃板 (3)面层材料品种、规格、颜色:1.2厚304#黑钛不锈钢 | m | 1.91 | 36.42 |  | 69.56
439 | 010801002010 | 木质门带套 | (1)门代号及洞口尺寸 | 樘 | 1 | 3244.88 |  | 3244.88
分部分项工程量清单与计价审核表
项目名称:贡川服务区一楼局部提升改造工程协作队伍选择 | [6 empty] | 第41页 共58页
序号 | 项目编码 | 项目名称 | 项目特征描述 | 计量单位 | 工程量 | 金 额(元)
[6 empty] | 综合单价 |  | 合价
:M1221 (2)材质:带门套成品装饰平开复合木门
440 | 011406001096 | 抹灰面油漆涂料 | (1)部位:内墙 (2)基层类型:石膏板或水泥砂浆墙面 (3)腻子种类、遍数:二道 (4)油漆涂料品种、遍数（或厚度）:白色乳胶漆一底二面 | m2 | 16.8 | 29.07 |  | 488.38
【餐厅G立面，详图EL-07】
441 | 011209001005 | 带骨架幕墙 | (1)骨架材料种类、规格、中距:铝合金框 (2)面层材料品种、规格、颜色:15厘钢化玻璃 | m2 | 12.677 | 781.58 |  | 9908.09
442 | 011208001028 | 柱（梁）面装饰 | (1)龙骨材料种类、规格、中距:40*30*2镀锌方管@500 (2)基层材料种类、规格:18厘阻燃板 (3)面层材料品种、规格、颜色:2厘铝单板 | m2 | 14.729 | 526.2 |  | 7750.4
443 | 011105006041 | 金属踢脚线 | (1)踢脚线高度:80mm高 (2)基层材料种类、规格:9厘阻燃板 (3)面层材料品种、规格、颜色:1.2厚304#黑钛不锈钢 | m | 3.23 | 36.42 |  | 117.64
【餐厅H、I立面，详图EL-08、09】
444 | 011208001029 | 柱（梁）面装饰 | (1)龙骨材料种类、规格、中距:40*30*2镀锌方管@500 (2)基层材料种类、规格:18厘阻燃板 (3)面层材料品种、规格、颜色:2厘铝单板 | m2 | 9.12 | 545.47 |  | 4974.69
445 | 011105006042 | 金属踢脚线 | (1)踢脚线高度:80mm高 (2)基层材料种类、规格:9厘阻燃板 (3)面层材料品种、规格、颜色:1.2厚304#黑钛不锈钢 | m | 2 | 33.08 |  | 66.16
【大厅J立面，详图EL-10】
446 | 011208001030 | 柱（梁）面装饰 | (1)龙骨材料种类、规格、中距:40*30*2镀锌方管@500 (2)基层材料种类、规格:18厘阻燃板 (3)面层材料品种、规格、颜色:2厘铝单板 | m2 | 9.12 | 545.47 |  | 4974.69
分部分项工程量清单与计价审核表
项目名称:贡川服务区一楼局部提升改造工程协作队伍选择 | [6 empty] | 第42页 共58页
序号 | 项目编码 | 项目名称 | 项目特征描述 | 计量单位 | 工程量 | 金 额(元)
[6 empty] | 综合单价 |  | 合价
447 | 011105006043 | 金属踢脚线 | (1)踢脚线高度:80mm高 (2)基层材料种类、规格:9厘阻燃板 (3)面层材料品种、规格、颜色:1.2厚304#黑钛不锈钢 | m | 2 | 33.08 |  | 66.16
【大厅K立面，详图EL-11】
448 | 011207001121 | 墙面装饰板 | (1)龙骨材料种类、规格、中距:40*30*2镀锌方管@500 (2)基层材料种类、规格:18厘阻燃板 (3)面层材料品种、规格、颜色:仿水磨石护墙板 | m2 | 12.745 | 335.84 |  | 4280.28
449 | 011208001031 | 柱（梁）面装饰 | (1)龙骨材料种类、规格、中距:40*30*2镀锌方管@500 (2)基层材料种类、规格:18厘阻燃板 (3)面层材料品种、规格、颜色:2厘铝单板 | m2 | 12.677 | 526.2 |  | 6670.64
450 | 011105006044 | 金属踢脚线 | (1)踢脚线高度:80mm高 (2)基层材料种类、规格:9厘阻燃板 (3)面层材料品种、规格、颜色:1.2厚304#黑钛不锈钢 | m | 2.78 | 36.42 |  | 101.25
451 | 011304001009 | 灯带槽 | (1)灯带型式、尺寸:18厘阻燃板基层、2厘铝单板 | m2 | 2.684 | 634.74 |  | 1703.64
452 | 011207001122 | 墙面装饰板 | (1)龙骨材料种类、规格、中距:40*30*2镀锌方管@500 (2)基层材料种类、规格:18厘阻燃板 (3)面层材料品种、规格、颜色:玻璃钢浮雕 | m2 | 18.096 | 2291.44 |  | 41465.9
【大厅L立面，详图EL-12】
453 | 011209001006 | 带骨架幕墙 | (1)骨架材料种类、规格、中距:铝合金框 (2)面层材料品种、规格、颜色:15厘钢化玻璃 | m2 | 6.338 | 781.58 |  | 4953.65
【接待室A立面，详图EL-13】
454 | 011207001123 | 墙面装饰板 | (1)龙骨材料种类、规格、中距:40*30*2镀锌方管@500 (2)基层材料种类、规格:18厘阻燃板 (3)面层材料品种、规格、颜色:10厚竹木纤 | m2 | 17.93 | 319.62 |  | 5730.79
分部分项工程量清单与计价审核表
项目名称:贡川服务区一楼局部提升改造工程协作队伍选择 | [6 empty] | 第43页 共58页
序号 | 项目编码 | 项目名称 | 项目特征描述 | 计量单位 | 工程量 | 金 额(元)
[6 empty] | 综合单价 |  | 合价
维护墙板
455 | 011105006045 | 金属踢脚线 | (1)踢脚线高度:80mm高 (2)基层材料种类、规格:9厘阻燃板 (3)面层材料品种、规格、颜色:1.2厚304#黑钛不锈钢 | m | 7.5 | 36.42 |  | 273.15
456 | 010808004015 | 金属门窗套 | (1)部位:门窗套 (2)龙骨材料种类、规格、中距:40*30*2镀锌方管@500 (3)基层材料种类:18厘阻燃板 (4)面层材料品种、规格:2厘铝单板 | m2 | 5.122 | 499.27 |  | 2557.26
457 | 011210003009 | 玻璃隔断 | (1)玻璃品种、规格、颜色:15厘钢化玻璃 | m2 | 7.5 | 325.58 |  | 2441.85
458 | 010810001002 | 窗帘 | (1)窗帘材质:成品中式窗帘 | m2 | 9.164 | 99 |  | 907.24
【接待室B立面，详图EL-13，DY03-8】
459 | 011207001124 | 墙面装饰板 | (1)龙骨材料种类、规格、中距:40*30*2镀锌方管@500 (2)基层材料种类、规格:18厘阻燃板 (3)面层材料品种、规格、颜色:5厚木纹木饰面 | m2 | 9.38 | 276.31 |  | 2591.79
460 | 011207001125 | 墙面装饰板 | (1)龙骨材料种类、规格、中距:40*30*2镀锌方管@500 (2)基层材料种类、规格:18厘阻燃板 (3)面层材料品种、规格、颜色:10厚竹木纤维护墙板 | m2 | 15.68 | 319.62 |  | 5011.64
461 | 011105006046 | 金属踢脚线 | (1)踢脚线高度:80mm高 (2)基层材料种类、规格:9厘阻燃板 (3)面层材料品种、规格、颜色:1.2厚304#黑钛不锈钢 | m | 4.48 | 36.42 |  | 163.16
【接待室C立面，详图EL-14】
462 | 011207001126 | 墙面装饰板 | (1)龙骨材料种类、规格、中距:40*30*2镀锌方管@500 (2)基层材料种类、规格:18厘阻燃板 (3)面层材料品种、规格、颜色:10厚竹木纤维护墙板 | m2 | 24.78 | 319.62 |  | 7920.18
463 | 011105006047 | 金属踢脚线 | (1)踢脚线高度:80mm | m | 6.6 | 36.42 |  | 240.37
分部分项工程量清单与计价审核表
项目名称:贡川服务区一楼局部提升改造工程协作队伍选择 | [6 empty] | 第44页 共58页
序号 | 项目编码 | 项目名称 | 项目特征描述 | 计量单位 | 工程量 | 金 额(元)
[6 empty] | 综合单价 |  | 合价
高 (2)基层材料种类、规格:9厘阻燃板 (3)面层材料品种、规格、颜色:1.2厚304#黑钛不锈钢
464 | 010801002011 | 木质门带套 | (1)门代号及洞口尺寸:M1221 (2)材质:带门套成品装饰平开复合木门 | 樘 | 1 | 3244.88 |  | 3244.88
【接待室D立面，详图EL-14】
465 | 011207001127 | 墙面装饰板 | (1)龙骨材料种类、规格、中距:40*30*2镀锌方管@500 (2)基层材料种类、规格:18厘阻燃板 (3)面层材料品种、规格、颜色:10厚竹木纤维护墙板 | m2 | 9.855 | 319.62 |  | 3149.86
466 | 011207001128 | 墙面装饰板 | (1)龙骨材料种类、规格、中距:40*30*2镀锌方管@500 (2)基层材料种类、规格:18厘阻燃板 (3)面层材料品种、规格、颜色:5厚木纹木饰面 (4)收口:10宽T型不锈钢压条 | m2 | 6.72 | 303.53 |  | 2039.72
467 | 011207001129 | 墙面装饰板 | (1)龙骨材料种类、规格、中距:40*40*2镀锌方管@500 (2)基层材料种类、规格:18厘阻燃板 (3)面层材料品种、规格、颜色:9厘直面石膏板、油画布 (4)收口:10宽T型不锈钢压条 | m2 | 4.1 | 520.27 |  | 2133.11
468 | 011105006048 | 金属踢脚线 | (1)踢脚线高度:80mm高 (2)基层材料种类、规格:9厘阻燃板 (3)面层材料品种、规格、颜色:1.2厚304#黑钛不锈钢 | m | 6.1 | 36.42 |  | 222.16
【接待室卫E、F、G、H立面，详图EL-15】
469 | 011204003055 | 块料墙面 | (1)安装方式:1:2现拌抹灰砂浆粘贴 (2)面层材料品种、规格、颜色:400*800灰色仿大理石墙砖 (3)缝宽、嵌缝材料种类:美缝剂 (4)防护材料种类: | m2 | 19.128 | 186.11 |  | 3559.91
分部分项工程量清单与计价审核表
项目名称:贡川服务区一楼局部提升改造工程协作队伍选择 | [6 empty] | 第45页 共58页
序号 | 项目编码 | 项目名称 | 项目特征描述 | 计量单位 | 工程量 | 金 额(元)
[6 empty] | 综合单价 |  | 合价
470 | 011201004106 | 立面砂浆找平层 | (1)刷素水泥浆一道甩毛（内掺建筑胶） (2)找平层砂浆厚度、配合比:9厚1:3+5厚1:2.5水泥砂浆 | m2 | 19.128 | 34.72 |  | 664.12
471 | 010903002025 | 墙面涂膜防水 | (1)防水膜品种:聚氨脂防水涂膜1.5m高 (2)涂膜厚度、遍数:2mm厚 | m2 | 5.904 | 43.21 |  | 255.11
472 | 011502001095 | 金属装饰线 | (1)基层类型:瓷砖阳角 (2)线条材料品种、规格、颜色:铝合金角线 | m | 2.8 | 14.79 |  | 41.41
473 | 010801002012 | 木质门带套 | (1)门代号及洞口尺寸:M0821 (2)材质:带门套成品装饰平开复合木门 | 樘 | 1 | 2036.55 |  | 2036.55
474 | 011505001002 | 洗漱台 | (1)成品洗漱台（含陶瓷盆、下柜、龙头、镜） (2)1.17m | 套 | 1 | 1668.04 |  | 1668.04
【厨房A、B、C、D立面，详图EL-16、17】
475 | 011204003056 | 块料墙面 | (1)安装方式:1:2现拌抹灰砂浆粘贴 (2)面层材料品种、规格、颜色:400*800灰色仿大理石墙砖 (3)缝宽、嵌缝材料种类:美缝剂 (4)防护材料种类:刷素水泥浆一道甩毛（内掺建筑胶） | m2 | 92.494 | 172.55 |  | 15959.84
476 | 011201004107 | 立面砂浆找平层 | (1)刷素水泥浆一道甩毛（内掺建筑胶） (2)找平层砂浆厚度、配合比:9厚1:3+5厚1:2.5水泥砂浆 | m2 | 91.014 | 34.72 |  | 3160.01
477 | 010903002026 | 墙面涂膜防水 | (1)防水膜品种:聚氨脂防水涂膜1.5m高 (2)涂膜厚度、遍数:2mm厚 | m2 | 24.146 | 43.21 |  | 1043.35
478 | 011502001096 | 金属装饰线 | (1)基层类型:瓷砖阳角 (2)线条材料品种、规格、颜色:铝合金角线 | m | 32 | 14.79 |  | 473.28
479 | 011406001097 | 抹灰面油漆涂料 | (1)部位:内墙 (2)基层类型:石膏板或水泥砂浆墙面 (3)腻子种类、遍数:二道 (4)油漆涂料品种、遍数（或厚度）:白色乳胶漆一底二面 | m2 | 113.813 | 29.07 |  | 3308.54
【库房，无立面，详图PL-09】
分部分项工程量清单与计价审核表
项目名称:贡川服务区一楼局部提升改造工程协作队伍选择 | [6 empty] | 第46页 共58页
序号 | 项目编码 | 项目名称 | 项目特征描述 | 计量单位 | 工程量 | 金 额(元)
[6 empty] | 综合单价 |  | 合价
480 | 011204003057 | 块料墙面 | (1)安装方式:1:2现拌抹灰砂浆粘贴 (2)面层材料品种、规格、颜色:400*800灰色仿大理石墙砖 (3)缝宽、嵌缝材料种类:美缝剂 (4)防护材料种类:刷素水泥浆一道甩毛（内掺建筑胶） | m2 | 54.88 | 172.55 |  | 9469.54
481 | 011201004108 | 立面砂浆找平层 | (1)刷素水泥浆一道甩毛（内掺建筑胶） (2)找平层砂浆厚度、配合比:9厚1:3+5厚1:2.5水泥砂浆 | m2 | 53.76 | 34.72 |  | 1866.55
482 | 010903002027 | 墙面涂膜防水 | (1)防水膜品种:聚氨脂防水涂膜1.5m高 (2)涂膜厚度、遍数:2mm厚 | m2 | 17.19 | 43.21 |  | 742.78
483 | 011502001097 | 金属装饰线 | (1)基层类型:瓷砖阳角 (2)线条材料品种、规格、颜色:铝合金角线 | m | 16.8 | 14.79 |  | 248.47
484 | 011406001098 | 抹灰面油漆涂料 | (1)部位:内墙 (2)基层类型:石膏板或水泥砂浆墙面 (3)腻子种类、遍数:二道 (4)油漆涂料品种、遍数（或厚度）:白色乳胶漆一底二面 | m2 | 80.726 | 29.07 |  | 2346.7
安装工程 | [8 empty] | 单位工程(17安装)
电气 | [8 empty] | 分项工程(17安装)
【总进线】
485 | 030404017015 | 配电箱 | (1)名称:AL配电箱 (2)安装方式:悬挂嵌入式 | 台 | 1 | 4147.23 |  | 4147.23
486 | 030404017016 | 配电箱 | (1)名称:BL配电箱 (2)安装方式:悬挂嵌入式 | 台 | 1 | 3083.97 |  | 3083.97
487 | 030404017017 | 配电箱 | (1)名称:CL配电箱 (2)安装方式:悬挂嵌入式 | 台 | 1 | 2172.59 |  | 2172.59
488 | 030411001136 | 配管 | (1)材质:焊接钢管 (2)规格:SC100 (3)名称:电气配管 (4)接地要求:接地 (5)配置形式:暗配 | m | 50 | 96.73 |  | 4836.5
489 | 030411001137 | 配管 | (1)材质:焊接钢管 (2)规格:SC50 (3)名称:电气配管 (4)接地要求:接地 (5)配置形式:暗配 | m | 20 | 45.41 |  | 908.2
490 | 030413002042 | 凿(压)槽 | (1)规格:DN70以内 (2)类型:砖墙 | m | 5.1 | 23.74 |  | 121.07
分部分项工程量清单与计价审核表
项目名称:贡川服务区一楼局部提升改造工程协作队伍选择 | [6 empty] | 第47页 共58页
序号 | 项目编码 | 项目名称 | 项目特征描述 | 计量单位 | 工程量 | 金 额(元)
[6 empty] | 综合单价 |  | 合价
(3)名称:电气凿槽 (4)填充(恢复)方式:水泥砂浆
491 | 030408001026 | 电力电缆 | (1)规格:YJV-4*95+1*50 (2)材质:铜芯 (3)名称:电力电缆 (4)电压等级(kV):小于1KV (5)敷设方式、部位:管内敷设 | m | 57.4 | 438.49 |  | 25169.33
492 | 030408006024 | 电力电缆头 | (1)规格:YJV-4*95+1*50 (2)名称:电力电缆头 (3)安装部位:室内 (4)电压等级(kV):小于1KV | 个 | 2 | 308.19 |  | 616.38
493 | 030408001027 | 电力电缆 | (1)规格:YJV-4*25+1*16 (2)材质:铜芯 (3)名称:电力电缆 (4)电压等级(kV):小于1KV (5)敷设方式、部位:管内敷设 | m | 26.65 | 135.59 |  | 3613.47
494 | 030408006025 | 电力电缆头 | (1)规格:YJV-4*35+1*16 (2)名称:电力电缆头 (3)安装部位:室内 (4)电压等级(kV):小于1KV | 个 | 2 | 162.85 |  | 325.7
495 | 030414002002 | 送配电装置系统 | (1)名称:输配电装置系统调试 (2)电压等级(kV):≤1kV交流供电 | 系统 | 1 | 279.41 |  | 279.41
【照明】
496 | 030411001138 | 配管 | (1)材质:套接紧钉式镀锌钢导管 (2)规格:JDG16 (3)名称:电气配管 (4)接地要求:接地 (5)配置形式:明配 | m | 313.32 | 16.8 |  | 5263.78
497 | 030411002002 | 线槽 | (1)规格:30*20 (2)材质:塑料 (3)名称:线槽 | m | 47.07 | 14.27 |  | 671.69
498 | 030411001139 | 配管 | (1)材质:套接紧钉式镀锌钢导管 (2)规格:JDG16 (3)名称:电气配管 (4)接地要求:接地 (5)配置形式:暗配 | m | 34.8 | 11.41 |  | 397.07
499 | 030411001140 | 配管 | (1)材质:金属软管 (2)规格:DN20 (3)名称:电气配管 (4)接地要求:接地 (5)配置形式:明配 | m | 91.5 | 44.82 |  | 4101.03
分部分项工程量清单与计价审核表
项目名称:贡川服务区一楼局部提升改造工程协作队伍选择 | [6 empty] | 第48页 共58页
序号 | 项目编码 | 项目名称 | 项目特征描述 | 计量单位 | 工程量 | 金 额(元)
[6 empty] | 综合单价 |  | 合价
500 | 030413001019 | 铁构件 | (1)名称:一般铁构件制作、安装 | kg | 37.285 | 16.57 |  | 617.81
501 | 030413002043 | 凿(压)槽 | (1)规格:DN70以内 (2)类型:砖墙 (3)名称:电气凿槽 (4)填充(恢复)方式:水泥砂浆 | m | 25.4 | 23.74 |  | 603
502 | 030411004064 | 配线 | (1)材质:铜芯 (2)规格:WDZ-BYJ-2.5 (3)名称:电气配线 (4)配线形式:管内穿线 | m | 1416.23 | 4.51 |  | 6387.2
503 | 030411004065 | 配线 | (1)材质:铜芯 (2)规格:WDZ-BYJ-2.5 (3)名称:电气配线 (4)配线形式:管内穿线 | m | 141.57 | 4 |  | 566.28
504 | 030404034022 | 照明开关 | (1)规格:单控三联 (2)名称:照明开关 (3)安装方式:暗装 | 个 | 2 | 16.07 |  | 32.14
505 | 030404034023 | 照明开关 | (1)规格:单控三联 (2)名称:照明开关 (3)安装方式:暗装 | 个 | 3 | 19.05 |  | 57.15
506 | 030404034024 | 照明开关 | (1)规格:单控三联 (2)名称:照明开关 (3)安装方式:暗装 | 个 | 5 | 22.6 |  | 113
507 | 030404034025 | 照明开关 | (1)规格:单控三联 (2)名称:照明开关 (3)安装方式:暗装 | 个 | 2 | 29.52 |  | 59.04
508 | 030411006032 | 接线盒 | (1)名称:开关(插座)盒 (2)安装形式:暗装 | 个 | 12 | 7.14 |  | 85.68
509 | 030412004032 | 装饰灯 | (1)名称:全铝砂光圆形筒灯 (2)型号:6寸 (3)安装形式:嵌入式 | 套 | 68 | 62.3 |  | 4236.4
510 | 030412004033 | 装饰灯 | (1)名称:全铝砂光圆形射灯 (2)型号:4寸 (3)安装形式:嵌入式 | 套 | 15 | 35.89 |  | 538.35
511 | 030412002002 | 工厂灯 | (1)名称:成品工矿吊灯 (2)型号:50w | 套 | 20 | 197.72 |  | 3954.4
512 | 030412001015 | 普通灯具 | (1)名称:成品中式装饰吊灯 | 套 | 8 | 467.76 |  | 3742.08
513 | 030412001016 | 普通灯具 | (1)名称:成品中式装饰工艺吊灯 | 套 | 1 | 1145.02 |  | 1145.02
514 | 030412001017 | 普通灯具 | (1)名称:成品装饰工艺吊灯 | 套 | 1 | 920.39 |  | 920.39
515 | 030412001018 | 普通灯具 | (1)规格:φ400 (2)类型:铝合金 (3)名称:吸顶灯 | 套 | 4 | 112.36 |  | 449.44
516 | 030412006005 | 医疗专用灯 | (1)名称:紫外线杀菌灯 | 套 | 5 | 115.91 |  | 579.55
分部分项工程量清单与计价审核表
项目名称:贡川服务区一楼局部提升改造工程协作队伍选择 | [6 empty] | 第49页 共58页
序号 | 项目编码 | 项目名称 | 项目特征描述 | 计量单位 | 工程量 | 金 额(元)
[6 empty] | 综合单价 |  | 合价
517 | 030412006006 | 医疗专用灯 | (1)名称:灭蝇灯 | 套 | 6 | 115.9 |  | 695.4
518 | 030412004034 | 装饰灯 | (1)名称:LED灯带 (2)规格:3000K (3)安装形式:暗藏 | m | 381.945 | 51.4 |  | 19631.97
519 | 030412004035 | 装饰灯 | (1)名称:线性灯 (2)规格:30*20 (3)安装形式:内嵌 | m | 81.12 | 70.08 |  | 5684.89
520 | 030412001019 | 普通灯具 | (1)名称:壁灯 | 套 | 2 | 185.78 |  | 371.56
521 | 030404033007 | 风扇 | (1)规格:600*600 (2)名称:排气扇 (3)安装方式:嵌入式 | 台 | 1 | 233.03 |  | 233.03
522 | 030404033008 | 风扇 | (1)规格:600*600 (2)名称:排气扇 (3)安装方式:嵌入式 | 台 | 14 | 592.58 |  | 8296.12
523 | 030411006033 | 接线盒 | (1)名称:灯头盒 (2)安装形式:暗装 | 个 | 183 | 6.18 |  | 1130.94
【插座】
524 | 030411001141 | 配管 | (1)材质:套接紧钉式镀锌钢导管 (2)规格:JDG16 (3)名称:电气配管 (4)接地要求:接地 (5)配置形式:明配 | m | 61.03 | 16.8 |  | 1025.3
525 | 030411001142 | 配管 | (1)材质:套接紧钉式镀锌钢导管 (2)规格:JDG16 (3)名称:电气配管 (4)接地要求:接地 (5)配置形式:暗配 | m | 289.45 | 11.41 |  | 3302.62
526 | 030411001143 | 配管 | (1)材质:套接紧钉式镀锌钢导管 (2)规格:JDG20 (3)名称:电气配管 (4)接地要求:接地 (5)配置形式:暗配 | m | 65.72 | 11.63 |  | 764.32
527 | 030411001144 | 配管 | (1)材质:套接紧钉式镀锌钢导管 (2)规格:JDG32 (3)名称:电气配管 (4)接地要求:接地 (5)配置形式:暗配 | m | 13.02 | 17.42 |  | 226.81
528 | 030411001145 | 配管 | (1)材质:套接紧钉式镀锌钢导管 (2)规格:JDG40 (3)名称:电气配管 (4)接地要求:接地 (5)配置形式:暗配 | m | 86.86 | 22.5 |  | 1954.35
529 | 030413001020 | 铁构件 | (1)名称:一般铁构件制作、安装 | kg | 7.263 | 18.39 |  | 133.57
530 | 030413002044 | 凿(压)槽 | (1)规格:DN70以内 (2)类型:砖墙 (3)名称:电气凿槽 (4)填充(恢复)方式:水泥砂浆 | m | 113.5 | 23.74 |  | 2694.49
分部分项工程量清单与计价审核表
项目名称:贡川服务区一楼局部提升改造工程协作队伍选择 | [6 empty] | 第50页 共58页
序号 | 项目编码 | 项目名称 | 项目特征描述 | 计量单位 | 工程量 | 金 额(元)
[6 empty] | 综合单价 |  | 合价
531 | 030411004066 | 配线 | (1)材质:铜芯 (2)规格:WDZ-BYJ-2.5 (3)名称:电气配线 (4)配线形式:管内穿线 | m | 997.56 | 4.51 |  | 4499
532 | 030411004067 | 配线 | (1)材质:铜芯 (2)规格:WDZ-BYJ-4.0 (3)名称:电气配线 (4)配线形式:管内穿线 | m | 355.62 | 5.71 |  | 2030.59
533 | 030411004068 | 配线 | (1)材质:铜芯 (2)规格:WDZ-BYJ-6.0 (3)名称:电气配线 (4)配线形式:管内穿线 | m | 48.06 | 7.94 |  | 381.6
534 | 030408001028 | 电力电缆 | (1)规格:YJV-5*16 (2)材质:铜芯 (3)名称:电力电缆 (4)电压等级(kV):小于1KV (5)敷设方式、部位:管内敷设 | m | 40.16 | 94.71 |  | 3803.55
535 | 030408006026 | 电力电缆头 | (1)规格:YJV-5*16 (2)名称:电力电缆头 (3)安装部位:室内 (4)电压等级(kV):小于1KV | 个 | 6 | 112.37 |  | 674.22
536 | 030408001029 | 电力电缆 | (1)规格:YJV-5*10 (2)材质:铜芯 (3)名称:电力电缆 (4)电压等级(kV):小于1KV (5)敷设方式、部位:管内敷设 | m | 110.372 | 57.23 |  | 6316.59
537 | 030408006027 | 电力电缆头 | (1)规格:YJV-5*10 (2)名称:电力电缆头 (3)安装部位:室内 (4)电压等级(kV):小于1KV | 个 | 14 | 101.13 |  | 1415.82
538 | 030404035020 | 插座 | (1)规格:10A (2)名称:安全型二、三级插座 | 个 | 31 | 24.07 |  | 746.17
539 | 030404035021 | 插座 | (1)规格:10A (2)名称:安全型二、三级地插10A | 个 | 1 | 129.32 |  | 129.32
540 | 030404035022 | 插座 | (1)规格:10A (2)名称:安全型二、三级插座10A（带防溅盒） | 个 | 3 | 26.72 |  | 80.16
541 | 030404035023 | 插座 | (1)规格:10A (2)名称:安全型二、三级插座10A（带防溅盒） | 个 | 19 | 28.87 |  | 548.53
542 | 030404035024 | 插座 | (1)规格:16A (2)名称:三相开水器插座 | 个 | 1 | 27.03 |  | 27.03
分部分项工程量清单与计价审核表
项目名称:贡川服务区一楼局部提升改造工程协作队伍选择 | [6 empty] | 第51页 共58页
序号 | 项目编码 | 项目名称 | 项目特征描述 | 计量单位 | 工程量 | 金 额(元)
[6 empty] | 综合单价 |  | 合价
543 | 030404035025 | 插座 | (1)规格:16A (2)名称:热水器插座（带防溅盒） | 个 | 2 | 31.56 |  | 63.12
544 | 030411006034 | 接线盒 | (1)名称:开关(插座)盒 (2)安装形式:暗装 | 个 | 57 | 7.14 |  | 406.98
545 | 030411006035 | 接线盒 | (1)名称:接线盒 (2)安装形式:暗装 | 个 | 7 | 6.29 |  | 44.03
【灯箱电源】
546 | 030411001146 | 配管 | (1)材质:套接紧钉式镀锌钢导管 (2)规格:JDG16 (3)名称:电气配管 (4)接地要求:接地 (5)配置形式:明配 | m | 65.53 | 16.8 |  | 1100.9
547 | 030411001147 | 配管 | (1)材质:套接紧钉式镀锌钢导管 (2)规格:JDG16 (3)名称:电气配管 (4)接地要求:接地 (5)配置形式:暗配 | m | 55.1 | 11.41 |  | 628.69
548 | 030413001021 | 铁构件 | (1)名称:一般铁构件制作、安装 | kg | 7.798 | 17.13 |  | 133.58
549 | 030413002045 | 凿(压)槽 | (1)规格:DN70以内 (2)类型:砖墙 (3)名称:电气凿槽 (4)填充(恢复)方式:水泥砂浆 | m | 35.75 | 23.74 |  | 848.71
550 | 030411004069 | 配线 | (1)材质:铜芯 (2)规格:WDZ-BYJ-2.5 (3)名称:电气配线 (4)配线形式:管内穿线 | m | 347.97 | 4.51 |  | 1569.34
551 | 030404034026 | 照明开关 | (1)规格:单控三联 (2)名称:照明开关 (3)安装方式:暗装 | 个 | 3 | 16.07 |  | 48.21
552 | 030411006036 | 接线盒 | (1)名称:开关(插座)盒 (2)安装形式:暗装 | 个 | 3 | 6.44 |  | 19.32
553 | 030411006037 | 接线盒 | (1)名称:接线盒 (2)安装形式:暗装 | 个 | 11 | 6.97 |  | 76.67
【吊扇、空调电气】
554 | 030411001148 | 配管 | (1)材质:套接紧钉式镀锌钢导管 (2)规格:JDG16 (3)名称:电气配管 (4)接地要求:接地 (5)配置形式:明配 | m | 117.79 | 16.8 |  | 1978.87
555 | 030411001149 | 配管 | (1)材质:套接紧钉式镀锌钢导管 (2)规格:JDG16 (3)名称:电气配管 (4)接地要求:接地 (5)配置形式:暗配 | m | 61.6 | 11.41 |  | 702.86
分部分项工程量清单与计价审核表
项目名称:贡川服务区一楼局部提升改造工程协作队伍选择 | [6 empty] | 第52页 共58页
序号 | 项目编码 | 项目名称 | 项目特征描述 | 计量单位 | 工程量 | 金 额(元)
[6 empty] | 综合单价 |  | 合价
556 | 030411001150 | 配管 | (1)材质:套接紧钉式镀锌钢导管 (2)规格:JDG25 (3)名称:电气配管 (4)接地要求:接地 (5)配置形式:明配 | m | 111.24 | 18.99 |  | 2112.45
557 | 030411001151 | 配管 | (1)材质:套接紧钉式镀锌钢导管 (2)规格:JDG25 (3)名称:电气配管 (4)接地要求:接地 (5)配置形式:暗配 | m | 34.8 | 14.64 |  | 509.47
558 | 030413002046 | 凿(压)槽 | (1)规格:DN70以内 (2)类型:砖墙 (3)名称:电气凿槽 (4)填充(恢复)方式:水泥砂浆 | m | 33.9 | 23.74 |  | 804.79
559 | 030411004070 | 配线 | (1)材质:铜芯 (2)规格:WDZ-BYJ-2.5 (3)名称:电气配线 (4)配线形式:管内穿线 | m | 547.17 | 4.51 |  | 2467.74
560 | 030411004071 | 配线 | (1)材质:铜芯 (2)规格:WDZ-BYJ-4.0 (3)名称:电气配线 (4)配线形式:管内穿线 | m | 760.2 | 5.71 |  | 4340.74
561 | 030404034027 | 照明开关 | (1)名称:风扇调速开关（不含主材） | 个 | 14 | 16.31 |  | 228.34
562 | 030701003002 | 空调器 | (1)中央空调天花机吊顶式 (2)(1)5匹冷暖，八面吹风 (3)(2)支架一副 (4)(3)吊杆一套 (5)(4)安装内容：（包含铜管+水管+吊杆+墙孔） | 台/组 | 5 | 8757.06 |  | 43785.3
563 | 031001004011 | 空调铜管 | (1)名称:冷媒管 (2)规格:9.52MM (3)材质:铜制，含保温 | m | 106.3 | 52.4 |  | 5570.12
564 | 031001004012 | 空调铜管 | (1)名称:冷媒管 (2)规格:15.9MM (3)材质:铜制，含保温 | 米 | 106.3 | 76.9 |  | 8174.47
565 | 031001006078 | 空调冷凝水排水管道 | (1)名称:冷凝水管 (2)规格:PVC管φ25 含B1级橡塑保温 | m | 100.3 | 23.26 |  | 2332.98
566 | 011615001022 | 开孔（打洞） | (1)金刚取孔 | 个 | 5 | 50 |  | 250
弱电 | [8 empty] | 分项工程(17安装)
【网络】
567 | 030411001152 | 配管 | (1)材质:焊接钢管 (2)规格:SC15 (3)名称:电气配管 | m | 5.55 | 16.54 |  | 91.8
分部分项工程量清单与计价审核表
项目名称:贡川服务区一楼局部提升改造工程协作队伍选择 | [6 empty] | 第53页 共58页
序号 | 项目编码 | 项目名称 | 项目特征描述 | 计量单位 | 工程量 | 金 额(元)
[6 empty] | 综合单价 |  | 合价
(4)接地要求:接地 (5)配置形式:明配
568 | 030413002047 | 凿(压)槽 | (1)规格:宽mm×深mm70×70 (2)类型:砖结构 (3)名称:凿(压)槽 (4)填充(恢复)方式:水泥砂浆 | m | 2 | 21.68 |  | 43.36
569 | 030411004072 | 配线 | (1)材质:铜芯 (2)规格:BYJ-2.5 (3)名称:电气配线 (4)配线形式:管内穿线 | m | 21.15 | 4.17 |  | 88.2
570 | 030411001153 | 配管 | (1)材质:套接紧钉式镀锌钢导管 (2)规格:JDG20 (3)名称:电气配管 (4)接地要求:接地 (5)配置形式:明配 | m | 50.78 | 16.96 |  | 861.23
571 | 030411001154 | 配管 | (1)材质:套接紧钉式镀锌钢导管 (2)规格:JDG20 (3)名称:电气配管 (4)接地要求:接地 (5)配置形式:暗配 | m | 11.2 | 11.63 |  | 130.26
572 | 030413001022 | 铁构件 | (1)名称:一般铁构件制作、安装 | kg | 6.043 | 16.58 |  | 100.19
573 | 030413002048 | 凿(压)槽 | (1)规格:宽mm×深mm70×70 (2)类型:砖结构 (3)名称:凿(压)槽 (4)填充(恢复)方式:水泥砂浆 | m | 6 | 21.68 |  | 130.08
574 | 030502005013 | 双绞线缆 | (1)规格:UTP-11-6-4P (2)名称:六类4对非屏蔽双绞线 (3)敷设方式:管内穿线 (4)线缆对数:≤4对 | m | 96.16 | 5.67 |  | 545.23
575 | 030502012005 | 信息插座 | (1)名称:无线AP | 个/块 | 2 | 485.33 |  | 970.66
576 | 030502012006 | 信息插座 | (1)名称:8位模块式信息插座(双口) | 个/块 | 2 | 58.88 |  | 117.76
577 | 030502019010 | 双绞线缆测试 | (1)测试类别:网络、监控 (2)测试内容:4对双绞线缆 | 链路/点 | 6 | 11.6 |  | 69.6
【音响】
578 | 030411001155 | 配管 | (1)材质:套接紧钉式镀锌钢导管 (2)规格:JDG20 (3)名称:电气配管 (4)接地要求:接地 (5)配置形式:明配 | m | 30 | 16.96 |  | 508.8
579 | 030411004073 | 配线 | (1)规格:RVH-2*2.5 (2)名称:无氧铜音频 | m | 33 | 10.7 |  | 353.1
分部分项工程量清单与计价审核表
项目名称:贡川服务区一楼局部提升改造工程协作队伍选择 | [6 empty] | 第54页 共58页
序号 | 项目编码 | 项目名称 | 项目特征描述 | 计量单位 | 工程量 | 金 额(元)
[6 empty] | 综合单价 |  | 合价
线 (3)配线部位:管内穿线
【监控】
580 | 030411001156 | 配管 | (1)材质:套接紧钉式镀锌钢导管 (2)规格:JDG20 (3)名称:电气配管 (4)接地要求:接地 (5)配置形式:明配 | m | 134.53 | 16.96 |  | 2281.63
581 | 030411001157 | 配管 | (1)材质:套接紧钉式镀锌钢导管 (2)规格:JDG20 (3)名称:电气配管 (4)接地要求:接地 (5)配置形式:暗配 | m | 52.8 | 11.63 |  | 614.06
582 | 030502005014 | 双绞线缆 | (1)规格:UTP-11-6-4P (2)名称:六类4对非屏蔽双绞线 (3)敷设方式:管内穿线 (4)线缆对数:≤4对 | m | 200.83 | 5.67 |  | 1138.71
583 | 030411004074 | 配线 | (1)规格:RVV-2*1.0 (2)名称:监控电源线 (3)配线部位:管内穿线 | m | 200.83 | 3.48 |  | 698.89
584 | 030502019011 | 双绞线缆测试 | (1)测试类别:网络、监控 (2)测试内容:4对双绞线缆 | 链路/点 | 9 | 11.6 |  | 104.4
应急照明 | [8 empty] | 分项工程(17安装)
585 | 030404017018 | 配电箱 | (1)名称:AEL配电箱 (2)安装方式:悬挂嵌入式 | 台 | 1 | 1109.29 |  | 1109.29
586 | 030411001158 | 配管 | (1)材质:焊接钢管 (2)规格:SC15 (3)名称:电气配管 (4)接地要求:接地 (5)配置形式:暗配 | m | 5 | 15.07 |  | 75.35
587 | 030411004075 | 配线 | (1)材质:铜芯 (2)规格:BYJ-2.5 (3)名称:电气配线 (4)配线形式:管内穿线 | m | 19.5 | 4.17 |  | 81.32
588 | 030411001159 | 配管 | (1)材质:焊接钢管 (2)规格:SC20 (3)名称:电气配管 (4)接地要求:接地 (5)配置形式:明配 | m | 111.07 | 21.92 |  | 2434.65
589 | 030411001160 | 配管 | (1)材质:焊接钢管 (2)规格:SC20 (3)名称:电气配管 (4)接地要求:接地 (5)配置形式:暗配 | m | 29.1 | 20.05 |  | 583.46
590 | 030413002049 | 凿(压)槽 | (1)规格:宽mm×深mm7 | m | 23.2 | 23.74 |  | 550.77
分部分项工程量清单与计价审核表
项目名称:贡川服务区一楼局部提升改造工程协作队伍选择 | [6 empty] | 第55页 共58页
序号 | 项目编码 | 项目名称 | 项目特征描述 | 计量单位 | 工程量 | 金 额(元)
[6 empty] | 综合单价 |  | 合价
0×70 (2)类型:砖结构 (3)名称:凿(压)槽 (4)填充(恢复)方式:水泥砂浆
591 | 030411004076 | 配线 | (1)材质:铜芯 (2)规格:BYJ-2.5 (3)名称:电气配线 (4)配线形式:管内穿线 | m | 143.17 | 7.9 |  | 1131.04
592 | 030412004036 | 装饰灯 | (1)名称:应急LED灯（带罩） (2)型号:A型/DC36V 1*5W（巡检，开灯，灭灯） (3)安装形式:吸顶式 | 套 | 16 | 128.59 |  | 2057.44
593 | 030412004037 | 装饰灯 | (1)名称:应急LED灯（带罩） (2)型号:A型/DC36V 1*5W（巡检，开灯，灭灯）（防火等级为IP67） (3)安装形式:壁挂式 | 套 | 5 | 119.9 |  | 599.5
594 | 030412004038 | 装饰灯 | (1)名称:安全出口标志灯 (2)型号:A型，中型/DC36V 1W LED光源（巡检，常亮，频闪） (3)安装形式:壁挂式 | 套 | 1 | 126.09 |  | 126.09
595 | 030412004039 | 装饰灯 | (1)名称:疏散出口标志灯 (2)型号:A型，中型/DC36V 1W LED光源（巡检，常亮，频闪） (3)安装形式:壁挂式 | 套 | 3 | 126.09 |  | 378.27
596 | 030412004040 | 装饰灯 | (1)名称:方向标志灯 (2)规格:A型，中型/DC36V 1W LED光源（巡检，常亮，频闪） (3)安装形式:嵌入式 | 套 | 4 | 101.11 |  | 404.44
597 | 030411006038 | 接线盒 | (1)名称:灯头盒 (2)安装形式:暗装 | 个 | 29 | 6.18 |  | 179.22
水卫 | [8 empty] | 分项工程(17安装)
【给水】
598 | 031001006079 | 塑料管 | (1)连接形式:热熔连接 (2)安装部位:室内 (3)介质:给水 (4)材质、规格:PPR15 (5)压力试验及吹、洗设计要求:消毒冲洗 | m | 21.14 | 27.5 |  | 581.35
599 | 031001006080 | 塑料管 | (1)连接形式:热熔连接 (2)安装部位:室内 (3)介质:给水 (4)材质、规格:PPR20 | m | 18.71 | 29.93 |  | 559.99
分部分项工程量清单与计价审核表
项目名称:贡川服务区一楼局部提升改造工程协作队伍选择 | [6 empty] | 第56页 共58页
序号 | 项目编码 | 项目名称 | 项目特征描述 | 计量单位 | 工程量 | 金 额(元)
[6 empty] | 综合单价 |  | 合价
(5)压力试验及吹、洗设计要求:消毒冲洗
600 | 031001006081 | 塑料管 | (1)连接形式:热熔连接 (2)安装部位:室内 (3)介质:给水 (4)材质、规格:PPR25 (5)压力试验及吹、洗设计要求:消毒冲洗 | m | 26.56 | 32.79 |  | 870.9
601 | 031001006082 | 塑料管 | (1)连接形式:热熔连接 (2)安装部位:室内 (3)介质:给水 (4)材质、规格:PPR32 (5)压力试验及吹、洗设计要求:消毒冲洗 | m | 5.89 | 37.31 |  | 219.76
602 | 031001006083 | 塑料管 | (1)连接形式:热熔连接 (2)安装部位:室内 (3)介质:给水 (4)材质、规格:PPR40 (5)压力试验及吹、洗设计要求:消毒冲洗 | m | 2.54 | 42.79 |  | 108.69
603 | 031001006084 | 塑料管 | (1)连接形式:热熔连接 (2)安装部位:室内 (3)介质:给水 (4)材质、规格:PPR50 (5)压力试验及吹、洗设计要求:消毒冲洗 | m | 3.22 | 52.23 |  | 168.18
604 | 031001006085 | 塑料管 | (1)连接形式:热熔连接 (2)安装部位:室内 (3)介质:给水 (4)材质、规格:PPR70 (5)压力试验及吹、洗设计要求:消毒冲洗 | m | 2.09 | 79.11 |  | 165.34
605 | 030413002050 | 凿(压)槽 | (1)规格:DN70以内 (2)类型:砖墙 (3)名称:电气凿槽 (4)填充(恢复)方式:水泥砂浆 | m | 17.3 | 23.74 |  | 410.7
606 | 031003001006 | 螺纹阀门 | (1)类型:闸阀DN70 | 个 | 1 | 110.06 |  | 110.06
607 | 031003001007 | 螺纹阀门 | (1)类型:三角阀DN20 | 个 | 21 | 37.93 |  | 796.53
608 | 011615001023 | 开孔（打洞） | (1)部位:墙 (2)打洞部位材质:砖墙 (3)洞尺寸:DN20 | 个 | 1 | 10.49 |  | 10.49
609 | 011615001024 | 开孔（打洞） | (1)部位:墙 (2)打洞部位材质:砖墙 (3)洞尺寸:DN70 | 个 | 1 | 10.49 |  | 10.49
610 | 030408008005 | 防火堵洞 | (1)材质:混凝土 (2)部位:砖墙 (3)名称:堵洞 | 处 | 2 | 22.31 |  | 44.62
分部分项工程量清单与计价审核表
项目名称:贡川服务区一楼局部提升改造工程协作队伍选择 | [6 empty] | 第57页 共58页
序号 | 项目编码 | 项目名称 | 项目特征描述 | 计量单位 | 工程量 | 金 额(元)
[6 empty] | 综合单价 |  | 合价
【排水】
611 | 031001006086 | 塑料管 | (1)连接形式:粘接 (2)安装部位:室内 (3)介质:排水 (4)材质、规格:PVC75 | m | 0.47 | 34.22 |  | 16.08
612 | 031001006087 | 塑料管 | (1)连接形式:粘接 (2)安装部位:室内 (3)介质:排水 (4)材质、规格:PVC75 | m | 15.46 | 43.26 |  | 668.8
613 | 031001006088 | 塑料管 | (1)连接形式:粘接 (2)安装部位:室内 (3)介质:排水 (4)材质、规格:PVC110 | m | 6.9 | 58.51 |  | 403.72
614 | 031001006089 | 塑料管 | (1)连接形式:粘接 (2)安装部位:室外 (3)介质:排水 (4)材质、规格:PVC110 | m | 17.04 | 30.66 |  | 522.45
615 | 031001006090 | 塑料管 | (1)连接形式:粘接 (2)安装部位:室外 (3)介质:排水 (4)材质、规格:PVC150 | m | 1.17 | 59.86 |  | 70.04
616 | 031001006091 | 塑料管 | (1)连接形式:粘接 (2)安装部位:室外 (3)介质:排水 (4)材质、规格:PVC200 | m | 12.13 | 81.5 |  | 988.6
617 | 010101007005 | 管沟土方 | (1)土壤类别:三类土 (2)管外径:DN100 (3)挖沟深度:0.4m | m | 17.04 | 43.34 |  | 738.51
618 | 010101007006 | 管沟土方 | (1)土壤类别:三类土 (2)管外径:DN200 (3)挖沟深度:0.8m | m | 13.3 | 82.46 |  | 1096.72
619 | 031004014006 | 给、排水附(配)件 | (1)材质:不锈钢 (2)型号、规格:网框式地漏，DN100 | 个/组 | 2 | 130.76 |  | 261.52
620 | 031004014007 | 给、排水附(配)件 | (1)材质:不锈钢 (2)型号、规格:地漏，DN50 | 个/组 | 1 | 33.02 |  | 33.02
621 | 031004006002 | 大便器 | (1)附件名称、数量:坐式大便器安装(连体水箱) | 组 | 1 | 1602.81 |  | 1602.81
622 | 011702032002 | 检查井 | (1)检查井部位:塑料检查井 (2)检查井规格:井筒直径500mm | 套 | 1 | 1385.11 |  | 1385.11
【隔油池】
623 | 010101004002 | 挖基坑土方 | (1)土壤类别:三类土 (2)挖土深度:2100mm | m3 | 34.913 | 42.34 |  | 1478.22
624 | 010103001002 | 回填方 | (1)填方材料品种:土方 (2)填方来源、运距: | m3 | 32.513 | 13.58 |  | 441.53
分部分项工程量清单与计价审核表
项目名称:贡川服务区一楼局部提升改造工程协作队伍选择 | [6 empty] | 第58页 共58页
序号 | 项目编码 | 项目名称 | 项目特征描述 | 计量单位 | 工程量 | 金 额(元)
[6 empty] | 综合单价 |  | 合价
场地土
625 | 010103002019 | 余方弃置 | (1)废弃料品种:拆除垃圾 (2)运距:暂定15km | m3 | 2.4 | 64.69 |  | 155.26
626 | 040504008002 | 整体隔油池 | (1)材质:玻璃钢 (2)型号、规格:隔油池 | 座 | 1 | 2181.84 |  | 2181.84
暂列金 | [8 empty] | 单位工程(17房屋建筑与装饰)
暂列金 | [8 empty] | 分项工程(17房屋建筑与装饰)
合 计 | [7 empty] | 1733647.86

## 分部分项工程量清单与计价审核表(含定额)
分部分项工程量清单与计价审核表
项目名称:贡川服务区一楼局部提升改造工程协作队伍选择 | [6 empty] | 第1页 共85页
序号 | 项目编码 | 项目名称 | 项目特征描述 | 计量单位 | 工程量 | 金 额(元)
[6 empty] | 综合单价 |  | 合价
A区 | [8 empty] | 单项工程(17房屋建筑与装饰)
房屋建筑与装饰工程 | [8 empty] | 单位工程(17房屋建筑与装饰)
拆除 | [8 empty] | 分项工程(17房屋建筑与装饰)
【详图PL-03、04】
1 | 011601001003 | 砖（石）砌体拆除 | (1)砌体名称:拆墙 (2)砌体材质:实心砖墙 | m3 | 17.67 | 144.62 |  | 2555.44
1.1 | 10116001 | 拆除砖（石）砌体(拆除砌体 标准砖) |  | m3 | 17.67 | 144.62 |  | 2555.44
2 | 011601001004 | 砖（石）砌体拆除 | (1)砌体名称:打门窗洞 (2)砌体材质:实心砖墙 (3)墙体凿门窗洞口面积:详图 | m3 | 4.346 | 289.24 |  | 1257.04
2.1 | 10116001T | 拆除砖（石）砌体(拆除砌体 标准砖) 洞口面积在大于1.0m2 |  | m3 | 4.346 | 289.24 |  | 1257.04
3 | 011610001006 | 门窗拆除 | (1)构件名称:拆门 (2)材质:钢质 (3)门窗面积:M1221、M1321、M1723 | 樘 | 4 | 43.83 |  | 175.32
3.1 | 10116103T | 拆除门窗(拆除整樘钢门窗） 面积在4m2以内 |  | 樘 | 4 | 43.83 |  | 175.32
4 | 011606002002 | 墙柱面龙骨及饰面拆除 | (1)拆除的基层类型:冷库 (2)龙骨及饰面种类:保温隔热墙体 | m2 | 29.13 | 7.27 |  | 211.78
4.1 | 10116058 | 拆除墙面装饰层(拆除护墙板 不带龙骨) |  | m2 | 29.13 | 7.27 |  | 211.78
5 | 011605002002 | 立面块料拆除 | (1)拆除的基层类型:水泥砂浆或钢架骨架 (2)饰面材料种类:墙砖 | m2 | 206.838 | 33.56 |  | 6941.48
5.1 | 10116049 | 拆除墙面装饰层(拆除墙面块料层 含结合层) |  | m2 | 206.838 | 33.56 |  | 6941.48
6 | 011608001002 | 铲除油漆涂料面 | (1)铲除部位名称:铲除墙面涂料 | m2 | 236.757 | 4.77 |  | 1129.33
6.1 | 10116083 | 铲除油漆涂料裱糊面(清除抹灰面油漆涂料) |  | m2 | 236.757 | 4.77 |  | 1129.33
7 | 011609002004 | 隔断隔墙拆除 | (1)拆除隔墙的骨架种类:钢骨架 (2)拆除隔墙的饰面种类:木饰面及踢脚 | m2 | 33.352 | 6.61 |  | 220.46
7.1 | 10116096 | 拆除栏杆栏板、轻质隔断隔墙(拆除金属龙骨轻质材料板隔断 双面) |  | m2 | 33.352 | 6.61 |  | 220.46
8 | 011606002001 | 墙柱面龙骨及饰面拆除 | (1)钢骨架 (2)木饰面 | m2 | 24.214 | 10.36 |  | 250.86
8.1 | 10116057 | 拆除墙面装饰层(拆除护墙板 含软包、木墙裙 带龙骨) |  | m2 | 24.214 | 10.36 |  | 250.86
9 | 011614007001 | 踢脚线拆除 | (1)踢脚线材质:不锈钢踢脚 | m | 19.39 | 4.49 |  | 87.06
9.1 | 10116127 | 拆除其他构件(拆除复合材料（木、块料、塑料、复合材料）踢脚线) |  | m | 19.39 | 4.49 |  | 87.06
分部分项工程量清单与计价审核表
项目名称:贡川服务区一楼局部提升改造工程协作队伍选择 | [6 empty] | 第2页 共85页
序号 | 项目编码 | 项目名称 | 项目特征描述 | 计量单位 | 工程量 | 金 额(元)
[6 empty] | 综合单价 |  | 合价
10 | 011614002001 | 柜体拆除 | (1)构件名称:拆除吧台、咨询台 | m2 | 11.594 | 22.14 |  | 256.69
10.1 | 10116119 | 拆除其他构件(拆除柜体) |  | m2 | 11.594 | 22.14 |  | 256.69
11 | 011609002002 | 隔断隔墙拆除 | (1)拆除隔墙的骨架种类:D轴/5~6轴 (2)拆除隔墙的饰面种类:玻璃隔断及玻璃门 | m2 | 19.04 | 27.02 |  | 514.46
11.1 | 10116100 | 拆除栏杆栏板、轻质隔断隔墙(拆除玻璃隔断 破坏性拆除) |  | m2 | 19.04 | 27.02 |  | 514.46
12 | 011609002003 | 隔断隔墙拆除 |  | 扇 | 3 | 500 |  | 1500
12.1 | B001 | 玻璃隔墙拆除 |  | 扇 | 3 | 500 |  | 1500
13 | B053 | 消火栓移位 | (1)消火栓移位 | 项 | 1 | 1000 |  | 1000
13.1 | B053 | 消火栓移位 |  | 项 | 1 | 1000 |  | 1000
14 | B054 | 配电箱、弱电箱移位 | (1)消火栓移位 | 项 | 3 | 401.83 |  | 1205.49
14.1 | 30402077 | 成套配电箱安装 |  | 台 | 3 | 223.81 |  | 671.43
14.2 | 30402077T | 成套配电箱拆除 |  | 台 | 3 | 178.02 |  | 534.06
15 | 010103002009 | 余方弃置 | (1)废弃料品种:拆除垃圾 (2)运距:暂定15km | m3 | 50.452 | 64.69 |  | 3263.74
15.1 | 10101042 | 人工装车(土方) |  | m3 | 50.452 | 11.82 |  | 596.34
15.2 | 10101084T | 自卸汽车运土(载重10t以内 运距15km以内) |  | m3 | 50.452 | 52.87 |  | 2667.4
【详图PL-05】
16 | 011606001001 | 楼地面龙骨及饰面拆除 | (1)拆除的基层类型:冷库 (2)龙骨及饰面种类:木地板 | m2 | 23.465 | 4.37 |  | 102.54
16.1 | 10116043 | 拆除地面装饰层(拆除木地板面层 不带龙骨) |  | m2 | 23.465 | 4.37 |  | 102.54
17 | 011604001001 | 平面抹灰层拆除 | (1)拆除部位:拆木地板下 (2)抹灰层种类:水泥砂浆找平层 | m2 | 23.465 | 20.8 |  | 488.07
17.1 | 10116038 | 拆除地面装饰层(拆除水泥砂浆整体面层) |  | m2 | 23.465 | 20.8 |  | 488.07
18 | 011605001005 | 平面块料拆除 | (1)拆除的基层类型:水泥砂浆找平层 (2)饰面材料种类:地砖 | m2 | 165.718 | 11.77 |  | 1950.5
18.1 | 10116040T | 拆除地面装饰层(拆除块料面层 含结合层) 铲除找平层 |  | m2 | 165.718 | 11.77 |  | 1950.5
19 | 010103002010 | 余方弃置 | (1)废弃料品种:拆除垃圾 (2)运距:暂定15km | m3 | 15.092 | 64.69 |  | 976.3
19.1 | 10101042 | 人工装车(土方) |  | m3 | 15.092 | 11.82 |  | 178.39
19.2 | 10101084T | 自卸汽车运土(载重10t以内 运距15km以内) |  | m3 | 15.092 | 52.87 |  | 797.91
【详图PL-06、07】
20 | 011608001003 | 铲除油漆涂料面 | (1)铲除部位名称:铲除天棚涂料 | m2 | 213.234 | 4.77 |  | 1017.13
分部分项工程量清单与计价审核表
项目名称:贡川服务区一楼局部提升改造工程协作队伍选择 | [6 empty] | 第3页 共85页
序号 | 项目编码 | 项目名称 | 项目特征描述 | 计量单位 | 工程量 | 金 额(元)
[6 empty] | 综合单价 |  | 合价
20.1 | 10116083 | 铲除油漆涂料裱糊面(清除抹灰面油漆涂料) |  | m2 | 213.234 | 4.77 |  | 1017.13
21 | 011606003003 | 天棚面龙骨及饰面拆除 | (1)拆除的基层类型:吊顶 (2)龙骨及饰面种类:轻钢龙骨石膏板 | m2 | 43.08 | 6.74 |  | 290.36
21.1 | 10116065 | 拆除天棚装饰层(拆除天棚 金属龙骨 石膏面) |  | m2 | 43.08 | 6.74 |  | 290.36
22 | 011606003004 | 天棚面龙骨及饰面拆除 | (1)拆除的基层类型:吊顶 (2)龙骨及饰面种类:轻钢龙骨铝方通 | m2 | 149.541 | 7.47 |  | 1117.07
22.1 | 10116066 | 拆除天棚装饰层(拆除天棚 金属龙骨 金属面) |  | m2 | 149.541 | 7.47 |  | 1117.07
23 | 011606003005 | 天棚面龙骨及饰面拆除 | (1)拆除的基层类型:吊顶 (2)龙骨及饰面种类:轻钢龙骨铝扣板 | m2 | 47.04 | 7.47 |  | 351.39
23.1 | 10116066 | 拆除天棚装饰层(拆除天棚 金属龙骨 金属面) |  | m2 | 47.04 | 7.47 |  | 351.39
24 | 011613001005 | 灯具拆除 |  | 项 | 1 | 277.11 |  | 277.11
24.1 | B001T | 电工 |  | 工日 | 1 | 277.11 |  | 277.11
25 | 010103002011 | 余方弃置 | (1)废弃料品种:拆除垃圾 (2)运距:暂定15km | m3 | 0.388 | 64.69 |  | 25.1
25.1 | 10101042 | 人工装车(土方) |  | m3 | 0.388 | 11.82 |  | 4.59
25.2 | 10101084T | 自卸汽车运土(载重10t以内 运距15km以内) |  | m3 | 0.388 | 52.87 |  | 20.51
26 | 011302001013 | 天棚吊顶 | (1)部位:破损修补 (2)龙骨材料种类、规格、中距:利旧 (3)基层材料种类、规格:利旧 (4)面层材料品种、规格:9厘纸面石膏板 | m2 | 5 | 27.4 |  | 137
26.1 | 10113085 | 石膏板天棚面层(安在U形轻钢龙骨上) |  | m2 | 5 | 27.4 |  | 137
27 | 011207001040 | 墙面装饰板 | (1)部位:吊楣边修补 (2)面层材料品种、规格、颜色:2厘铝单板 | m2 | 0.176 | 328.06 |  | 57.74
27.1 | 10112245T | 墙面饰面(铝单板墙面 胶合板基层上) |  | m2 | 0.176 | 328.06 |  | 57.74
砌筑 | [8 empty] | 分项工程(17房屋建筑与装饰)
28 | 010401003001 | 实心砖墙 | (1)砖品种、规格、强度等级:水泥砖 (2)墙体类型、砌筑高度:6420mm (3)砂浆强度等级、配合比:现拌混合砂浆M5(42.5) | m3 | 19.479 | 676.66 |  | 13180.66
28.1 | 10104003 | 实心砖墙(水泥砖墙) |  | m3 | 19.479 | 676.66 |  | 13180.66
29 | 010405001002 | 砌筑超高增加费 | (1)超高高度:2.82m | m3 | 53.298 | 17.72 |  | 944.44
29.1 | 10104023 | 每增0.5m砌筑超高增加费 |  | m3 | 53.298 | 17.72 |  | 944.44
分部分项工程量清单与计价审核表
项目名称:贡川服务区一楼局部提升改造工程协作队伍选择 | [6 empty] | 第4页 共85页
序号 | 项目编码 | 项目名称 | 项目特征描述 | 计量单位 | 工程量 | 金 额(元)
[6 empty] | 综合单价 |  | 合价
30 | 010502002005 | 构造柱 | (1)混凝土种类（商品混凝土、现场拌制，泵送、非泵送）:非泵送 (2)混凝土强度等级:C20 | m3 | 1.537 | 709.96 |  | 1091.21
30.1 | 10105014 | C20非泵送混凝土(构造柱) |  | m3 | 1.537 | 709.96 |  | 1091.21
31 | 010503005006 | 过梁 | (1)混凝土种类（商品混凝土、现场拌制，泵送、非泵送）:非泵送 (2)混凝土强度等级:C20 | m3 | 0.447 | 716.75 |  | 320.39
31.1 | 10105020 | C20非泵送混凝土(过梁) |  | m3 | 0.447 | 716.75 |  | 320.39
32 | 010503004013 | 圈梁 | (1)混凝土种类（商品混凝土、现场拌制，泵送、非泵送）:非泵送 (2)混凝土强度等级:C20 | m3 | 0.869 | 712.89 |  | 619.5
32.1 | 10105019 | C20非泵送混凝土(圈梁) |  | m3 | 0.869 | 712.89 |  | 619.5
33 | 010503004006 | 地梁 | (1)混凝土种类（商品混凝土、现场拌制，泵送、非泵送）:非泵送 (2)混凝土强度等级:C30 | m3 | 0.302 | 769.3 |  | 232.33
33.1 | 10105019T | C30预拌非泵送普通混凝土(地梁) |  | m3 | 0.302 | 750.17 |  | 226.55
33.2 | 10105057 | 混凝土调整费(非泵送调整费) |  | m3 | 0.302 | 19.14 |  | 5.78
34 | 010515001066 | 现浇构件钢筋 | (1)钢筋种类、规格:带肋钢筋HRB400以内(直径14mm) | t | 0.009 | 5084.36 |  | 45.76
34.1 | 10105068T | 现浇构件带肋钢筋HRB400以内(直径14mm) |  | t | 0.009 | 5084.36 |  | 45.76
35 | 010515001097 | 现浇构件钢筋 | (1)带肋钢筋HRB400以内(直径12mm) | t | 0.087 | 5190.67 |  | 451.59
35.1 | 10105068T | 现浇构件带肋钢筋HRB400以内(直径12-18mm) |  | t | 0.087 | 5190.67 |  | 451.59
36 | 010515001098 | 现浇构件钢筋 | (1)带肋钢筋HRB400以内(直径10mm) | t | 0.12 | 5344.7 |  | 641.36
36.1 | 10105067 | 现浇构件带肋钢筋HRB400以内(直径≤10mm) |  | t | 0.12 | 5344.7 |  | 641.36
37 | 010515001099 | 现浇构件钢筋 | (1)带肋钢筋HRB400以内(直径8mm) | t | 0.011 | 5344.7 |  | 58.79
37.1 | 10105067T | 现浇构件带肋钢筋HRB400以内(直径≤10mm) |  | t | 0.011 | 5344.7 |  | 58.79
38 | 010515001068 | 现浇构件钢筋 | (1)钢筋种类、规格:圆钢筋HPB300以内(直径6mm) | t | 0.12 | 5695.62 |  | 683.47
38.1 | 10105065T | 现浇构件圆钢筋HPB300以内(直径6mm) |  | t | 0.12 | 5695.62 |  | 683.47
39 | 010516004003 | 建筑植筋 | (1)植筋方式:注入式建筑植筋 (2)规格:φ6 (3)深度:深度15d | 个 | 312 | 4.05 |  | 1263.6
分部分项工程量清单与计价审核表
项目名称:贡川服务区一楼局部提升改造工程协作队伍选择 | [6 empty] | 第5页 共85页
序号 | 项目编码 | 项目名称 | 项目特征描述 | 计量单位 | 工程量 | 金 额(元)
[6 empty] | 综合单价 |  | 合价
39.1 | 10105110 | 注入式建筑植筋(深度15d φ8以内) |  | 个 | 312 | 4.05 |  | 1263.6
地面 | [8 empty] | 分项工程(17房屋建筑与装饰)
【地1——600*600防滑砖】
40 | 011101006031 | 平面砂浆找平层 | (1)找平层厚度、砂浆配合比:20厚1:3现拌抹灰砂浆 | m2 | 2.99 | 23.27 |  | 69.58
40.1 | 10111002 | 水泥砂浆找平层(在混凝土 或硬基层面上 20mm厚) |  | m2 | 2.99 | 23.27 |  | 69.58
41 | 011102003020 | 块料楼地面 | (1)结合层厚度、砂浆配合比:25厚1:3干硬性水泥砂浆 (2)面层材料品种、规格、颜色:600*600防滑砖 (3)嵌缝材料种类:美缝 | m2 | 2.99 | 163.57 |  | 489.07
41.1 | 10111046T | (地砖楼地面 水泥砂浆结合层 不勾缝 周长3200mm以内) |  | m2 | 2.99 | 144.2 |  | 431.16
41.2 | 10111144 | 美缝 |  | m | 9.967 | 5.81 |  | 57.91
【地1——600*600防滑砖】
42 | 011101006032 | 平面砂浆找平层 | (1)找平层厚度、砂浆配合比:20厚1:3现拌抹灰砂浆 | m2 | 118.54 | 23.27 |  | 2758.43
42.1 | 10111002 | 水泥砂浆找平层(在混凝土 或硬基层面上 20mm厚) |  | m2 | 118.54 | 23.27 |  | 2758.43
43 | 010904002006 | 楼（地）面涂膜防水 | (1)防水膜品种:聚氨脂防水涂膜 (2)涂膜厚度、遍数:2mm厚 | m2 | 118.54 | 38.68 |  | 4585.13
43.1 | 10109082 | 涂料防水(聚氨脂防水涂膜2mm厚 平面) |  | m2 | 118.54 | 38.68 |  | 4585.13
44 | 011101003025 | 细石混凝土楼地面 | (1)面层厚度、混凝土强度等级:40厚C20细石混凝土 | m2 | 118.54 | 35.74 |  | 4236.62
44.1 | 10111013T | 细石混凝土找平层(在硬基层面上 40mm厚) |  | m2 | 118.54 | 35.74 |  | 4236.62
45 | 011102003019 | 块料楼地面 | (1)结合层厚度、砂浆配合比:25厚1:3干硬性水泥砂浆 (2)面层材料品种、规格、颜色:600*600防滑砖 (3)嵌缝材料种类:美缝 | m2 | 118.54 | 163.57 |  | 19389.59
45.1 | 10111046T | (地砖楼地面 水泥砂浆结合层 不勾缝 周长3200mm以内) |  | m2 | 118.54 | 144.2 |  | 17093.47
45.2 | 10111144 | 美缝 |  | m | 395.133 | 5.81 |  | 2295.72
46 | 010401014005 | 砖地沟、明暗沟 | (1)砖品种、规格、强度等级:砖砌暗沟（12J003-11/A3、a/A2） (2)沟截面尺寸:1.2厚304#不锈钢沟壁、沟底 (3)盖板品种规格:2.0厚304#不锈钢格栅沟盖 | m | 19 | 511.68 |  | 9721.92
分部分项工程量清单与计价审核表
项目名称:贡川服务区一楼局部提升改造工程协作队伍选择 | [6 empty] | 第6页 共85页
序号 | 项目编码 | 项目名称 | 项目特征描述 | 计量单位 | 工程量 | 金 额(元)
[6 empty] | 综合单价 |  | 合价
46.1 | 10104086T | 砖砌暗沟（12J003-11/A3、a/A2） 不锈钢格栅盖板200×300 |  | m | 19 | 285.98 |  | 5433.62
46.2 | 10112242 | 墙面饰面(不锈钢面板 墙面) |  | m2 | 15.2 | 282.12 |  | 4288.22
【地2——门槛石】
47 | 011101003026 | 细石混凝土楼地面 | (1)面层厚度、混凝土强度等级:40厚C20细石混凝土 | m2 | 7.81 | 35.74 |  | 279.13
47.1 | 10111013T | 细石混凝土找平层(在硬基层面上 40mm厚) |  | m2 | 7.81 | 35.74 |  | 279.13
48 | 011101006056 | 平面砂浆找平层 | (1)20厚1:3水泥砂浆找平层 (2)聚合物水泥浆一道 | m2 | 7.81 | 23.27 |  | 181.74
48.1 | 10111002 | 水泥砂浆找平层(在混凝土 或硬基层面上 20mm厚) |  | m2 | 7.81 | 23.27 |  | 181.74
49 | 011102001001 | 石材楼地面 | (1)结合层厚度、砂浆配合比:30厚1:3干硬性水泥砂浆 (2)面层材料品种、规格、颜色:20厚磨光大理石板 | m2 | 7.81 | 388.15 |  | 3031.45
49.1 | 10111044T | 石板材 门坎石 |  | m2 | 7.81 | 388.15 |  | 3031.45
【地3——木地板】
50 | 011101006034 | 平面砂浆找平层 | (1)找平层厚度、砂浆配合比:20厚1:3现拌抹灰砂浆 | m2 | 50.07 | 23.27 |  | 1165.13
50.1 | 10111002 | 水泥砂浆找平层(在混凝土 或硬基层面上 20mm厚) |  | m2 | 50.07 | 23.27 |  | 1165.13
51 | 011101005001 | 自流坪楼地面 | (1)找平层砂浆配合比、厚度:自流平水泥砂浆楼地面基层(3mm厚) | m2 | 50.07 | 28.65 |  | 1434.51
51.1 | 10111030T | 自流平水泥砂浆楼地面基层(3mm厚) |  | m2 | 50.07 | 28.65 |  | 1434.51
52 | 011104002001 | 竹、木（复合）地板 | (1)面层材料品种、规格、颜色:12厚强化复合地板 | m2 | 50.07 | 83.2 |  | 4165.82
52.1 | 10111085 | 木地板(条形复合地板（成品安装） 铺在水泥地面上) |  | m2 | 50.07 | 83.2 |  | 4165.82
【地4——600*1200玻化砖】
53 | 011102003016 | 块料楼地面 | (1)结合层厚度、砂浆配合比:25厚1:3干硬性水泥砂浆 (2)面层材料品种、规格、颜色:600*1200仿大理石玻化砖，暂定10 (3)嵌缝材料种类:美缝 | m2 | 10 | 276.08 |  | 2760.8
53.1 | 10111046T | (地砖楼地面 水泥砂浆结合层 不勾缝 周长3200mm以内) |  | m2 | 10 | 261.55 |  | 2615.5
53.2 | 10111144 | 美缝 |  | m | 25 | 5.81 |  | 145.25
54 | 011101006057 | 平面砂浆找平层 | (1)20厚1:3水泥砂浆找平层 (2)聚合物水泥浆一道 | m2 | 10 | 20.87 |  | 208.7
分部分项工程量清单与计价审核表
项目名称:贡川服务区一楼局部提升改造工程协作队伍选择 | [6 empty] | 第7页 共85页
序号 | 项目编码 | 项目名称 | 项目特征描述 | 计量单位 | 工程量 | 金 额(元)
[6 empty] | 综合单价 |  | 合价
54.1 | 10111002 | 水泥砂浆找平层(在混凝土 或硬基层面上 20mm厚) |  | m2 | 10 | 20.87 |  | 208.7
55 | 011101003007 | 细石混凝土楼地面 | (1)暂定10平方 (2)面层厚度、混凝土强度等级:40厚C20细石混凝土 | m2 | 10 | 32.04 |  | 320.4
55.1 | 10111013T | 细石混凝土找平层(在硬基层面上 40mm厚) |  | m2 | 10 | 32.04 |  | 320.4
天棚 | [8 empty] | 分项工程(17房屋建筑与装饰)
【1-2轴包厢，详PL15-2】
56 | 011302001001 | 天棚吊顶 | (1)龙骨材料种类、规格、中距:装配式U型轻钢(不上人型) 面层规格 600mm×600mm 跌级 (2)基层材料种类、规格:18厘阻燃板基层 (3)面层材料品种、规格:9厘纸面石膏板、5厚木纹饰面板 | m2 | 47.73 | 212.29 |  | 10132.6
56.1 | 10113020 | 天棚龙骨(装配式U型轻钢(不上人型) 面层规格 600mm×600mm 跌级) |  | m2 | 47.73 | 70.17 |  | 3349.21
56.2 | 10113070T | 天棚基层(阻燃板基层(18mm)) |  | m2 | 56.097 | 88.05 |  | 4939.34
56.3 | 10113085T | 石膏板天棚面层(安在U形轻钢龙骨上) 跌级天棚 |  | m2 | 55.205 | 32.1 |  | 1772.08
56.4 | 10113074T | 5厚木纹饰面板(天棚面层) 跌级天棚 |  | m2 | 1.091 | 66.04 |  | 72.05
57 | 011304001001 | 灯带槽 | (1)灯带型式、尺寸:18厘阻燃板基层、5厚木纹饰面板 | m2 | 1.228 | 434.63 |  | 533.73
57.1 | 10113219T | 灯槽、灯带(天棚面层 附加式灯槽) |  | m2 | 1.228 | 306.68 |  | 376.6
57.2 | 10113074T | 5厚木纹饰面板(天棚面层) |  | m2 | 2.456 | 63.98 |  | 157.13
58 | 010810002001 | 木窗帘盒 | (1)窗帘盒材质、规格:18厘阻燃板基层、9厘纸面石膏板面层 | m | 7.8 | 70.95 |  | 553.41
58.1 | 10108097T | 窗帘盒(不带轨 18厘阻燃板窗帘盒现场制作) |  | m | 7.8 | 61.32 |  | 478.3
58.2 | 10113085T | 石膏板天棚面层(安在U形轻钢龙骨上) 跌级天棚 |  | m2 | 2.34 | 32.1 |  | 75.11
59 | 011406001001 | 抹灰面油漆涂料 | (1)部位:天棚 (2)腻子种类、遍数:二道 (3)油漆涂料品种、遍数（或厚度）:白色乳胶漆一底二面 | m2 | 48.426 | 33.22 |  | 1608.71
59.1 | 10114134 | 乳胶漆(室内 天棚面 二遍) |  | m2 | 48.426 | 33.22 |  | 1608.71
60 | 011406001035 | 抹灰面油漆涂料 | (1)部位:天棚 (2)腻子种类、遍数:二道 (3)油漆涂料品种、遍数（或厚度）:咖色纹理艺术漆 | m2 | 10.472 | 104 |  | 1089.09
分部分项工程量清单与计价审核表
项目名称:贡川服务区一楼局部提升改造工程协作队伍选择 | [6 empty] | 第8页 共85页
序号 | 项目编码 | 项目名称 | 项目特征描述 | 计量单位 | 工程量 | 金 额(元)
[6 empty] | 综合单价 |  | 合价
60.1 | 10114125 | 咖色纹理艺术漆 |  | m2 | 10.472 | 104 |  | 1089.09
61 | 011304003001 | 天棚开孔 | (1)天棚面层开孔:开筒灯孔 | 个（m） | 8 | 7.06 |  | 56.48
61.1 | 10113222 | 天棚开孔(灯光孔、风口，每个面积在0.02m2以内) |  | 个 | 8 | 7.06 |  | 56.48
【1-2轴包厢卫，详PL15-3】
62 | 011302001014 | 天棚吊顶 | (1)部位:司机专享区、就餐区 (2)龙骨材料种类、规格、中距:装配式U型轻钢(不上人型) 面层规格 600mm×600mm 平面 (3)基层材料种类、规格:18厘阻燃板基层 (4)面层材料品种、规格:9厘纸面石膏板 | m2 | 2.99 | 179.4 |  | 536.41
62.1 | 10113019 | 天棚龙骨(装配式U型轻钢(不上人型) 面层规格 600mm×600mm 平面) |  | m2 | 2.99 | 61 |  | 182.39
62.2 | 10113070T | 天棚基层(阻燃板基层(18mm)) |  | m2 | 2.99 | 88.05 |  | 263.27
62.3 | 10113085 | 石膏板天棚面层(安在U形轻钢龙骨上) |  | m2 | 2.99 | 30.35 |  | 90.75
63 | 011304001002 | 灯带槽 | (1)灯带型式、尺寸:18厘阻燃板基层、9厘纸面石膏板 | m2 | 0.115 | 367.39 |  | 42.25
63.1 | 10113219T | 灯槽、灯带(天棚面层 附加式灯槽) |  | m2 | 0.115 | 306.68 |  | 35.27
63.2 | 10113085 | 石膏板天棚面层(安在U形轻钢龙骨上) |  | m2 | 0.23 | 30.35 |  | 6.98
64 | 011406001036 | 抹灰面油漆涂料 | (1)部位:天棚 (2)腻子种类、遍数:二道 (3)油漆涂料品种、遍数（或厚度）:一底二面 | m2 | 3.22 | 33.22 |  | 106.97
64.1 | 10114134 | 乳胶漆(室内 天棚面 二遍) |  | m2 | 3.22 | 33.22 |  | 106.97
65 | 011304003004 | 天棚开孔 | (1)天棚面层开孔:开筒灯孔 | 个（m） | 3 | 7.06 |  | 21.18
65.1 | 10113222 | 天棚开孔(灯光孔、风口，每个面积在0.02m2以内) |  | 个 | 3 | 7.06 |  | 21.18
66 | 011304003005 | 天棚开孔 | (1)天棚面层开孔:开排气扇孔 | 个（m） | 1 | 11.82 |  | 11.82
66.1 | 10113224 | 天棚开孔(灯光孔、风口，每个面积在0.1m2以内) |  | 个 | 1 | 11.82 |  | 11.82
【中餐档口，详PL16-5】
67 | 011302001010 | 天棚吊顶 | (1)龙骨材料种类、规格、中距:天棚龙骨(铝合金条板 中型) (2)面层材料品种、规格:长条型铝扣板 (3)压条材料种类、规格:铝扣板收边线 | m2 | 35.675 | 170.64 |  | 6087.58
分部分项工程量清单与计价审核表
项目名称:贡川服务区一楼局部提升改造工程协作队伍选择 | [6 empty] | 第9页 共85页
序号 | 项目编码 | 项目名称 | 项目特征描述 | 计量单位 | 工程量 | 金 额(元)
[6 empty] | 综合单价 |  | 合价
67.1 | 10113065 | 天棚龙骨(铝合金条板 中型) |  | m2 | 35.675 | 47.52 |  | 1695.28
67.2 | 10113110 | 长条型铝扣板(天棚面层) |  | m2 | 35.675 | 111.92 |  | 3992.75
67.3 | 10113109 | 天棚面层(铝扣板收边线) |  | m | 33.54 | 11.91 |  | 399.46
【餐厅，详PL16-5】
68 | 011302001012 | 天棚吊顶 | (1)龙骨材料种类、规格、中距:装配式U型轻钢(不上人型) 面层规格 600mm×600mm 跌级 (2)基层材料种类、规格:18厘阻燃板基层 (3)面层材料品种、规格:9厘纸面石膏板 | m2 | 148.248 | 211.6 |  | 31369.28
68.1 | 10113020 | 天棚龙骨(装配式U型轻钢(不上人型) 面层规格 600mm×600mm 跌级) |  | m2 | 148.248 | 70.17 |  | 10402.56
68.2 | 10113070T | 天棚基层(阻燃板基层(18mm)) |  | m2 | 174.503 | 88.05 |  | 15364.99
68.3 | 10113085T | 石膏板天棚面层(安在U形轻钢龙骨上) 跌级天棚 |  | m2 | 174.503 | 32.1 |  | 5601.55
69 | 010810002002 | 木窗帘盒 | (1)窗帘盒材质、规格:18厘阻燃板基层、9厘纸面石膏板面层 | m | 13.55 | 70.95 |  | 961.37
69.1 | 10108097T | 窗帘盒(不带轨 18厘阻燃板窗帘盒现场制作) |  | m | 13.55 | 61.32 |  | 830.89
69.2 | 10113085T | 石膏板天棚面层(安在U形轻钢龙骨上) 跌级天棚 |  | m2 | 4.065 | 32.1 |  | 130.49
70 | 011406001003 | 抹灰面油漆涂料 | (1)部位:天棚 (2)腻子种类、遍数:二道 (3)油漆涂料品种、遍数（或厚度）:白色乳胶漆一底二面 | m2 | 89.06 | 33.22 |  | 2958.57
70.1 | 10114134 | 乳胶漆(室内 天棚面 二遍) |  | m2 | 89.06 | 33.22 |  | 2958.57
71 | 011406001076 | 抹灰面油漆涂料 | (1)天棚 (2)二道 (3)蓝天白云艺术漆 | m2 | 89.508 | 33.22 |  | 2973.46
71.1 | 10114134 | 乳胶漆(室内 天棚面 二遍) |  | m2 | 89.508 | 33.22 |  | 2973.46
72 | 011302001011 | 天棚吊顶 | (1)龙骨材料种类、规格、中距:装配式U型轻钢(不上人型) 面层规格 600mm×600mm 平面 (2)基层材料种类、规格:18厘阻燃板基层 (3)面层材料品种、规格:杜邦纸透光膜 | m2 | 5.76 | 281.01 |  | 1618.62
72.1 | 10113019 | 天棚龙骨(装配式U型轻钢(不上人型) 面层规格 600mm×600mm 平面) |  | m2 | 5.76 | 61 |  | 351.36
72.2 | 10113070T | 天棚基层(阻燃板基层(18mm)) |  | m2 | 5.76 | 88.05 |  | 507.17
72.3 | 10113213T | 杜邦纸透光膜 |  | m2 | 5.76 | 131.96 |  | 760.09
73 | 011502001002 | 金属装饰线 | (1)专用龙骨吊杆 (2)线条材料品种、规 | m | 58.2 | 44.78 |  | 2606.2
分部分项工程量清单与计价审核表
项目名称:贡川服务区一楼局部提升改造工程协作队伍选择 | [6 empty] | 第10页 共85页
序号 | 项目编码 | 项目名称 | 项目特征描述 | 计量单位 | 工程量 | 金 额(元)
[6 empty] | 综合单价 |  | 合价
格、颜色:木纹铝方管 100*120
73.1 | 10115042T | 金属装饰线(木纹铝方管 100*120) 天棚面安装直线形装饰线条 |  | m | 58.2 | 44.78 |  | 2606.2
74 | 011502001003 | 金属装饰线 | (1)专用龙骨吊杆 (2)线条材料品种、规格、颜色:木纹铝方管 80*100 | m | 92.64 | 38.29 |  | 3547.19
74.1 | 10115042T | 金属装饰线(木纹铝方管 80*100) 天棚面安装直线形装饰线条 |  | m | 92.64 | 38.29 |  | 3547.19
75 | 011502001004 | 金属装饰线 | (1)专用龙骨吊杆 (2)线条材料品种、规格、颜色:木纹铝方管 40*80 | m | 43.92 | 28.56 |  | 1254.36
75.1 | 10115042T | 金属装饰线(木纹铝方管 40*80) 天棚面安装直线形装饰线条 |  | m | 43.92 | 28.56 |  | 1254.36
76 | 011502001005 | 金属装饰线 | (1)专用龙骨吊杆 (2)线条材料品种、规格、颜色:木纹铝方管 20*50 | m | 24 | 20.45 |  | 490.8
76.1 | 10115042T | 金属装饰线(木纹铝方管 20*50) 天棚面安装直线形装饰线条 |  | m | 24 | 20.45 |  | 490.8
77 | 011304003002 | 天棚开孔 | (1)天棚面层开孔:开筒灯孔 | 个（m） | 42 | 8 |  | 336
77.1 | 10113222 | 天棚开孔(灯光孔、风口，每个面积在0.02m2以内) |  | 个 | 42 | 8 |  | 336
78 | 011304003003 | 天棚开孔 | (1)天棚面层开孔:开线性灯孔 | 个（m） | 44.8 | 21.97 |  | 984.26
78.1 | 10113226 | 天棚开孔(格栅灯带) |  | 米 | 44.8 | 21.97 |  | 984.26
【阳光厨房，详PL-07】
79 | 011406001037 | 抹灰面油漆涂料 | (1)部位:天棚 (2)腻子种类、遍数:二道 (3)油漆涂料品种、遍数（或厚度）:一底二面 | m2 | 122.238 | 33.22 |  | 4060.75
79.1 | 10114134 | 乳胶漆(室内 天棚面 二遍) |  | m2 | 122.238 | 33.22 |  | 4060.75
【5-6轴，详PL16-5】
80 | 011302001015 | 天棚吊顶 | (1)龙骨材料种类、规格、中距:装配式U型轻钢(不上人型) 面层规格 600mm×600mm 跌级 (2)基层材料种类、规格:18厘阻燃板基层 (3)面层材料品种、规格:9厘纸面石膏板、杜邦纸透光膜 | m2 | 65 | 208.13 |  | 13528.45
80.1 | 10113019 | 天棚龙骨(装配式U型轻钢(不上人型) 面层规格 600mm×600mm 平面) |  | m2 | 65 | 61 |  | 3965
分部分项工程量清单与计价审核表
项目名称:贡川服务区一楼局部提升改造工程协作队伍选择 | [6 empty] | 第11页 共85页
序号 | 项目编码 | 项目名称 | 项目特征描述 | 计量单位 | 工程量 | 金 额(元)
[6 empty] | 综合单价 |  | 合价
80.2 | 10113070T | 天棚基层(阻燃板基层(18mm)) |  | m2 | 68.224 | 88.05 |  | 6007.12
80.3 | 10113085T | 石膏板天棚面层(安在U形轻钢龙骨上) 跌级天棚 |  | m2 | 50.28 | 32.1 |  | 1613.99
80.4 | 10113213T | 杜邦纸透光膜 |  | m2 | 14.72 | 131.96 |  | 1942.45
81 | 011406001038 | 抹灰面油漆涂料 | (1)部位:天棚 (2)腻子种类、遍数:二道 (3)油漆涂料品种、遍数（或厚度）:一底二面 | m2 | 50.28 | 33.22 |  | 1670.3
81.1 | 10114134 | 乳胶漆(室内 天棚面 二遍) |  | m2 | 50.28 | 33.22 |  | 1670.3
82 | 011304003006 | 天棚开孔 | (1)天棚面层开孔:开筒灯孔 | 个（m） | 19 | 8 |  | 152
82.1 | 10113222 | 天棚开孔(灯光孔、风口，每个面积在0.02m2以内) |  | 个 | 19 | 8 |  | 152
83 | 011304003007 | 天棚开孔 | (1)天棚面层开孔:开线性灯孔 | 个（m） | 9.2 | 21.97 |  | 202.12
83.1 | 10113226 | 天棚开孔(格栅灯带) |  | 米 | 9.2 | 21.97 |  | 202.12
84 | 011502001006 | 金属装饰线 | (1)专用龙骨吊杆 (2)线条材料品种、规格、颜色:木纹铝方管 40*40 | m | 24.8 | 22.08 |  | 547.58
84.1 | 10115042T | 金属装饰线(木纹铝方管 40*40) 天棚面安装直线形装饰线条 |  | m | 24.8 | 22.08 |  | 547.58
85 | 011502001007 | 金属装饰线 | (1)专用龙骨吊杆 (2)线条材料品种、规格、颜色:木纹铝方管 30*30 | m | 63.68 | 18.85 |  | 1200.37
85.1 | 10115042T | 金属装饰线(木纹铝方管 30*30) 天棚面安装直线形装饰线条 |  | m | 63.68 | 18.85 |  | 1200.37
86 | 011502001008 | 金属装饰线 | (1)专用龙骨吊杆 (2)线条材料品种、规格、颜色:木纹铝方管 20*50 | m | 40.08 | 20.45 |  | 819.64
86.1 | 10115042T | 金属装饰线(木纹铝方管 20*50) 天棚面安装直线形装饰线条 |  | m | 40.08 | 20.45 |  | 819.64
87 | 011502001009 | 金属装饰线 | (1)专用龙骨吊杆 (2)线条材料品种、规格、颜色:木纹铝方管 15*20 | m | 32.4 | 13.8 |  | 447.12
87.1 | 10115041T | 金属装饰线(木纹铝方管 15*20) 天棚面安装直线形装饰线条 |  | m | 32.4 | 13.8 |  | 447.12
88 | 011502001010 | 金属装饰线 | (1)线条材料品种、规格、颜色:φ30定制铝管木纹金属竹 | m | 194.24 | 35.35 |  | 6866.38
88.1 | 10115042T | 金属装饰线(φ30定制铝管木纹金属竹) 天棚面安装直线形装饰线条 |  | m | 194.24 | 35.35 |  | 6866.38
分部分项工程量清单与计价审核表
项目名称:贡川服务区一楼局部提升改造工程协作队伍选择 | [6 empty] | 第12页 共85页
序号 | 项目编码 | 项目名称 | 项目特征描述 | 计量单位 | 工程量 | 金 额(元)
[6 empty] | 综合单价 |  | 合价
89 | 011502001011 | 金属装饰线 | (1)专用龙骨吊杆 (2)线条材料品种、规格、颜色:φ60定制铝管木纹金属竹 | m | 384 | 47.84 |  | 18370.56
89.1 | 10115042T | 金属装饰线(φ60定制铝管木纹金属竹) 天棚面安装直线形装饰线条 |  | m | 384 | 47.84 |  | 18370.56
【转换层，详PL16-5】
90 | 010606012001 | 钢支架 | (1)钢材品种、规格:L50*5热镀锌角钢、100*100*10镀锌钢板、M12膨胀螺栓X4固定 | t | 4.625 | 12319.31 |  | 56976.81
90.1 | 10106017T | 其他(天花角钢吊架制作、安装) |  | t | 4.625 | 12319.31 |  | 56976.81
墙面 | [8 empty] | 分项工程(17房屋建筑与装饰)
【餐厅A立面，详图EL-01，DY01-1、2、3】
91 | 011207001099 | 墙面装饰板 | (1)龙骨材料种类、规格、中距:50*50*3镀锌方管@500 (2)基层材料种类、规格:18厘阻燃板 (3)面层材料品种、规格、颜色:2厘铝单板、25厚PU文化石雪花米白字花板、5厚木纹木饰面 | m2 | 33.798 | 539.21 |  | 18224.22
91.1 | 10112222T | 墙面饰面(50*50*3镀锌方管 中距单向500mm) |  | m2 | 33.798 | 157 |  | 5306.29
91.2 | 10112217T | 墙面饰面(18厘阻燃板基层) |  | m2 | 33.798 | 95.56 |  | 3229.74
91.3 | 10113219T | 灯槽、灯带(天棚面层 附加式灯槽) |  | m2 | 0.67 | 306.68 |  | 205.48
91.4 | 10112245T | 墙面饰面(铝单板墙面 胶合板基层上) |  | m2 | 25.398 | 328.06 |  | 8332.07
91.5 | 10112250T | 墙面饰面(25厚PU文化石雪花米白字花板) |  | m2 | 5.184 | 173.5 |  | 899.42
91.6 | 10112225T | 墙面饰面(5厚木纹木饰面 墙面、墙裙) |  | m2 | 3.216 | 78.17 |  | 251.39
92 | 010901001004 | 瓦屋面 | (1)瓦品种、规格:10厚仿古陶制青瓦 (2)基层:50*50*3镀锌方管@500、18厘阻燃板 (3)面层: | m2 | 5.494 | 421.41 |  | 2315.23
92.1 | 10112222T | 墙面饰面(50*50*3镀锌方管 中距单向500mm) |  | m2 | 5.494 | 157 |  | 862.56
92.2 | 10112217T | 墙面饰面(18厘阻燃板基层) |  | m2 | 5.494 | 95.56 |  | 525.01
92.3 | 10109002T | 普通建筑瓦屋面(小青瓦 铺在椽子上) |  | m2 | 5.494 | 168.85 |  | 927.66
93 | 011502001065 | 金属装饰线 | (1)百叶造型 (2)木纹铝方管 20*20 | m | 47.38 | 20.06 |  | 950.44
93.1 | 10115041T | 金属装饰线(木纹铝方管 20*20) |  | m | 47.38 | 20.06 |  | 950.44
94 | 011507003011 | 灯箱 | (1)箱体规格:1860*134 | 个 | 1 | 2016.1 |  | 2016.1
分部分项工程量清单与计价审核表
项目名称:贡川服务区一楼局部提升改造工程协作队伍选择 | [6 empty] | 第13页 共85页
序号 | 项目编码 | 项目名称 | 项目特征描述 | 计量单位 | 工程量 | 金 额(元)
[6 empty] | 综合单价 |  | 合价
0mm (2)基层材料种类:18厘阻燃板基层 (3)面层材料种类:软膜 (4)防护材料种类:20*10黑色不锈钢压条
94.1 | 10112222T | 墙面饰面(50*50*3镀锌方管 中距单向500mm以内) |  | m2 | 3.888 | 157 |  | 610.42
94.2 | 10112217T | 墙面饰面(18厘阻燃板基层) |  | m2 | 4.746 | 95.56 |  | 453.53
94.3 | 10113219T | 灯槽、灯带(天棚面层 附加式灯槽) |  | m2 | 0.216 | 306.68 |  | 66.24
94.4 | 10112245T | 墙面饰面(铝单板墙面 胶合板基层上) |  | m2 | 1.957 | 328.06 |  | 642.01
94.5 | 10112243 | 墙面饰面(不锈钢面板 不锈钢卡口槽) |  | m | 6.4 | 38.11 |  | 243.9
95 | 010808004005 | 金属门窗套 | (1)部位:门窗套 (2)龙骨材料种类、规格、中距:40*30*2镀锌方管@500 (3)基层材料种类:18厘阻燃板 (4)面层材料品种、规格:2厘铝单板 | m2 | 18.592 | 509.47 |  | 9472.07
95.1 | 10112222T | 墙面饰面(40*30*2镀锌方管 中距单向500mm) |  | m2 | 11.978 | 103.26 |  | 1236.85
95.2 | 10108091T | 门窗套(阻燃板 直接安在墙面上) |  | m2 | 18.592 | 114.88 |  | 2135.85
95.3 | 10112245T | 墙面饰面(铝单板墙面 胶合板基层上) |  | m2 | 18.592 | 328.06 |  | 6099.29
96 | 011502001012 | 金属装饰线 | (1)线条材料品种、规格、颜色:φ60定制铝管木纹金属竹 | m | 6.56 | 45.69 |  | 299.73
96.1 | 10115042T | 金属装饰线(φ60定制铝管木纹金属竹) |  | m | 6.56 | 45.69 |  | 299.73
97 | 011105006016 | 金属踢脚线 | (1)踢脚线高度:80mm高 (2)基层材料种类、规格:9厘阻燃板 (3)面层材料品种、规格、颜色:1.2厚304#黑钛不锈钢 | m | 8.34 | 36.42 |  | 303.74
97.1 | 10111101T | 多层板基底、面饰不锈钢板踢脚板（80mm高） |  | m | 8.34 | 36.42 |  | 303.74
98 | 011508004019 | 金属字 | (1)镌字材料品种、颜色:不锈钢精工字 (2)字体规格:540mm | 个（套） | 9 | 289.24 |  | 2603.16
98.1 | 10115205 | 金属字(540mm 其他面) |  | 个 | 9 | 289.24 |  | 2603.16
99 | 011508004022 | 金属字 | (1)镌字材料品种、颜色:不锈钢精工字（英文） (2)字体规格:85mm | 个（套） | 26 | 49.96 |  | 1298.96
99.1 | 10115202T | 金属字(≤0.2m2 其他面)安装费 |  | 个 | 4 | 56.55 |  | 226.2
99.2 | 12390220T | 钛金字 |  | 个 | 26 | 41.26 |  | 1072.76
分部分项工程量清单与计价审核表
项目名称:贡川服务区一楼局部提升改造工程协作队伍选择 | [6 empty] | 第14页 共85页
序号 | 项目编码 | 项目名称 | 项目特征描述 | 计量单位 | 工程量 | 金 额(元)
[6 empty] | 综合单价 |  | 合价
100 | 011508004023 | 金属字 | (1)镌字材料品种、颜色:不锈钢精工字 (2)字体规格:150mm | 个（套） | 4 | 109.55 |  | 438.2
100.1 | 10115202T | 金属字(150mm 其他面) |  | 个 | 4 | 109.55 |  | 438.2
101 | 011508004059 | 金属字 | (1)不锈钢精工字 (2)65mm及标点 | 个（套） | 94 | 40.3 |  | 3788.2
101.1 | 10115202T | 金属字(≤0.2m2 其他面)安装费 |  | 个 | 18 | 56.55 |  | 1017.9
101.2 | 12390220T | 钛金字 |  | 个 | 94 | 29.47 |  | 2770.18
【餐厅B立面，详图EL-02】
102 | 011207001042 | 墙面装饰板 | (1)龙骨材料种类、规格、中距:50*50*3镀锌方管@500 (2)基层材料种类、规格:18厘阻燃板 (3)面层材料品种、规格、颜色:2厘铝单板 | m2 | 33.263 | 580.62 |  | 19313.16
102.1 | 10112222T | 墙面饰面(50*50*3镀锌方管 中距单向500mm) |  | m2 | 33.263 | 157 |  | 5222.29
102.2 | 10112217T | 墙面饰面(18厘阻燃板基层) |  | m2 | 33.263 | 95.56 |  | 3178.61
102.3 | 10112245T | 墙面饰面(铝单板墙面 胶合板基层上) |  | m2 | 33.263 | 328.06 |  | 10912.26
103 | 011105006017 | 金属踢脚线 | (1)踢脚线高度:80mm高 (2)基层材料种类、规格:9厘阻燃板 (3)面层材料品种、规格、颜色:1.2厚304#黑钛不锈钢 | m | 5.78 | 36.42 |  | 210.51
103.1 | 10111101T | 多层板基底、面饰不锈钢板踢脚板（80mm高） |  | m | 5.78 | 36.42 |  | 210.51
【餐厅C、D、D-1立面，详图EL-03、04，大样详PL16-5】
104 | 011208001011 | 柱（梁）面装饰 | (1)部位:吊楣 (2)龙骨材料种类、规格、中距:50*50*3@500镀锌方管 (3)基层材料种类、规格:18厘阻燃板、9厘阻燃板 (4)面层材料品种、规格、颜色:定制画广告软膜、5厘木纹木饰面 (5)压条材料种类、规格:15*15木线、20*20木线 | m2 | 41.383 | 630.88 |  | 26107.71
104.1 | 10112222T | 墙面饰面(50*50*3镀锌方管 中距单向500mm) |  | m2 | 100.175 | 157 |  | 15727.48
104.2 | 10112217T | 墙面饰面(18厘阻燃板基层) |  | m2 | 45.75 | 95.56 |  | 4371.87
104.3 | 10113219T | 灯槽、灯带(天棚面层 附加式灯槽) |  | m2 | 0.714 | 207.63 |  | 148.25
104.4 | 10112225T | 墙面饰面(5厚木纹木饰面 墙面、墙裙) |  | m2 | 24.259 | 78.17 |  | 1896.33
104.5 | 10115026T | 木装饰线(平面线 宽度 15*15mm) |  | m | 44.17 | 12.5 |  | 552.13
分部分项工程量清单与计价审核表
项目名称:贡川服务区一楼局部提升改造工程协作队伍选择 | [6 empty] | 第15页 共85页
序号 | 项目编码 | 项目名称 | 项目特征描述 | 计量单位 | 工程量 | 金 额(元)
[6 empty] | 综合单价 |  | 合价
104.6 | 10115026T | 木装饰线(平面线 宽度 20*20mm) |  | m | 66.7 | 17.27 |  | 1151.91
104.7 | 10113213T | 定制画广告软膜 |  | m2 | 17.124 | 131.96 |  | 2259.68
105 | 010901001005 | 瓦屋面 | (1)瓦品种、规格:10厚仿古陶制青瓦 (2)基层:50*50*3镀锌方管@500、18厘阻燃板 (3)面层:5厚木纹木饰面 | m2 | 8.177 | 374.57 |  | 3062.86
105.1 | 10112222T | 墙面饰面(50*50*3镀锌方管 中距单向500mm) |  | m2 | 8.177 | 157 |  | 1283.79
105.2 | 10112217T | 墙面饰面(18厘阻燃板基层) |  | m2 | 8.177 | 95.56 |  | 781.39
105.3 | 10109002T | 普通建筑瓦屋面(小青瓦 铺在椽子上) |  | m2 | 4.326 | 168.85 |  | 730.45
105.4 | 10112225T | 墙面饰面(5厚木纹木饰面 墙面、墙裙) |  | m2 | 3.418 | 78.17 |  | 267.19
106 | 011208001012 | 柱（梁）面装饰 | (1)部位:隔板 (2)面层材料品种、规格、颜色:2厚铝单板 (3)压条材料种类、规格:φ40铝管吊杆 | m2 | 9.008 | 351.81 |  | 3169.1
106.1 | 10112245T | 墙面饰面(铝单板墙面 ) |  | m2 | 9.008 | 328.06 |  | 2955.16
106.2 | 10115042T | 金属装饰线(铝管 φ40) |  | m | 3.9 | 54.86 |  | 213.95
107 | 011501020004 | 服务台 | (1)详图:详DY01-4 (2)台柜规格:480*930*（12450+1600+300）mm (3)材料种类、规格:50*50*3镀锌方管@500mm (4)材料种类、规格:18厘阻燃板基层、5厚木纹木饰面、2厚铝单板面层 (5)防护材料种类:20厚人造石干挂、杜邦纸、15*15实木线 | m | 14.35 | 1612.44 |  | 23138.51
107.1 | 10112222T | 墙面饰面(50*50*3镀锌方管 中距单向500mm) |  | m2 | 32.431 | 157 |  | 5091.67
107.2 | 10112217T | 墙面饰面(18厘阻燃板基层) |  | m2 | 26.549 | 95.56 |  | 2537.02
107.3 | 10112225T | 墙面饰面(5厚木纹木饰面 墙面、墙裙) |  | m2 | 17.277 | 78.17 |  | 1350.54
107.4 | 10113213T | 杜邦纸 |  | m2 | 0.496 | 131.96 |  | 65.45
107.5 | 10115026T | 木装饰线(平面线 宽度 15*15mm) |  | m | 9.84 | 12.5 |  | 123
107.6 | 10112245T | 墙面饰面(铝单板墙面 ) |  | m2 | 1.435 | 328.06 |  | 470.77
107.7 | 10112199T | 石材墙面(背栓式干挂石材 密缝) |  | m2 | 26.773 | 499.58 |  | 13375.26
107.8 | 10115249 | 石材开槽(开槽 断面面积 ≤30mm2) |  | m | 14.35 | 8.7 |  | 124.85
【餐厅E立面，详图EL-05】
108 | 011204003043 | 块料墙面 | (1)安装方式:1:2现拌抹灰砂浆粘贴 (2)面层材料品种、规格、颜色:400*800灰色 | m2 | 38.943 | 186.11 |  | 7247.68
分部分项工程量清单与计价审核表
项目名称:贡川服务区一楼局部提升改造工程协作队伍选择 | [6 empty] | 第16页 共85页
序号 | 项目编码 | 项目名称 | 项目特征描述 | 计量单位 | 工程量 | 金 额(元)
[6 empty] | 综合单价 |  | 合价
仿大理石墙砖 (3)缝宽、嵌缝材料种类:美缝剂 (4)防护材料种类:刷素水泥浆一道甩毛（内掺建筑胶）
108.1 | 10112080T | 内墙面面砖(400*800灰色仿大理石墙砖 水泥砂浆粘贴) |  | m2 | 38.943 | 166.74 |  | 6493.36
108.2 | 10111144 | 美缝 |  | m | 129.81 | 5.81 |  | 754.2
109 | 011201004097 | 立面砂浆找平层 | (1)刷素水泥浆一道甩毛（内掺建筑胶） (2)找平层砂浆厚度、配合比:9厚1:3+5厚1:2.5水泥砂浆 | m2 | 37.289 | 34.72 |  | 1294.67
109.1 | 10112013 | 内墙面水泥砂浆找平抹灰(砖墙、混凝土墙 9+5mm厚) |  | m2 | 37.289 | 30.65 |  | 1142.91
109.2 | 10112059 | 界面剂、铺网(素水泥浆界面剂) |  | m2 | 37.289 | 4.07 |  | 151.77
110 | 010903002016 | 墙面涂膜防水 | (1)防水膜品种:聚氨脂防水涂膜0.9m高 (2)涂膜厚度、遍数:2mm厚 | m2 | 13.023 | 43.21 |  | 562.72
110.1 | 10109083 | 涂料防水(聚氨脂防水涂膜2mm厚 立面) |  | m2 | 13.023 | 43.21 |  | 562.72
111 | 011502001013 | 金属装饰线 | (1)基层类型:瓷砖阳角 (2)线条材料品种、规格、颜色:铝合金角线 | m | 23.74 | 14.79 |  | 351.11
111.1 | 10115039 | 金属装饰线(铝合金装饰线 角线 宽度 ≤20mm) |  | m | 23.74 | 14.79 |  | 351.11
【餐厅F立面，详图EL-06，DY02-7】
112 | 010901001006 | 瓦屋面 | (1)瓦品种、规格:10厚仿古陶制青瓦 (2)基层:50*50*3镀锌方管@500、18厘阻燃板 | m2 | 2.475 | 380.89 |  | 942.7
112.1 | 10112222T | 墙面饰面(50*50*3镀锌方管 中距单向500mm) |  | m2 | 2.475 | 157 |  | 388.58
112.2 | 10112217T | 墙面饰面(18厘阻燃板基层) |  | m2 | 2.475 | 95.56 |  | 236.51
112.3 | 10109002T | 普通建筑瓦屋面(小青瓦 铺在椽子上) |  | m2 | 1.881 | 168.85 |  | 317.61
113 | B057 | 装饰翘角 |  | 个 | 4 | 300 |  | 1200
113.1 | B001 | 装饰翘角 |  | 个 | 4 | 300 |  | 1200
114 | 011204001003 | 石材墙面 | (1)安装方式:干挂 (2)面层材料品种、规格、颜色:20厚石英石 (3)缝宽、嵌缝材料种类:20*20石材线 | m2 | 4.319 | 698.19 |  | 3015.48
114.1 | 10112222T | 墙面饰面(50*50*3镀锌方管 中距单向500mm) |  | m2 | 4.319 | 157 |  | 678.08
114.2 | 10112199T | 石材墙面(背栓式干挂石材 密缝) |  | m2 | 4.319 | 499.58 |  | 2157.69
114.3 | 10115052T | 石材装饰线(粘贴剂粘贴 宽度 20mm) |  | m | 7.24 | 24.82 |  | 179.7
分部分项工程量清单与计价审核表
项目名称:贡川服务区一楼局部提升改造工程协作队伍选择 | [6 empty] | 第17页 共85页
序号 | 项目编码 | 项目名称 | 项目特征描述 | 计量单位 | 工程量 | 金 额(元)
[6 empty] | 综合单价 |  | 合价
115 | 011207001043 | 墙面装饰板 | (1)龙骨材料种类、规格、中距:40*40*2镀锌方管@500 (2)基层材料种类、规格:18厘阻燃板 (3)面层材料品种、规格、颜色:9厘直面石膏板、油画布 | m2 | 4.713 | 493.31 |  | 2324.97
115.1 | 10112222T | 墙面饰面(40*40*2镀锌方管 中距单向500mm) |  | m2 | 4.713 | 108.85 |  | 513.01
115.2 | 10112217T | 墙面饰面(18厘阻燃板基层) |  | m2 | 4.713 | 95.56 |  | 450.37
115.3 | 10112230 | 墙面饰面(石膏板墙面) |  | m2 | 4.713 | 45.43 |  | 214.11
115.4 | 10114191T | 墙面(油画布) |  | m2 | 4.713 | 243.47 |  | 1147.47
116 | 010808005001 | 石材门窗套 | (1)粘结层厚度、砂浆配合比:1:2现拌抹灰砂浆40厚 (2)面层材料品种、规格:石材门窗套 | m2 | 3.65 | 342.06 |  | 1248.52
116.1 | 10108095 | 石材成品门窗套 |  | m2 | 3.65 | 299.32 |  | 1092.52
116.2 | 10113226 | 开孔(格栅灯带) |  | 米 | 7.1 | 21.97 |  | 155.99
117 | 011207001044 | 墙面装饰板 | (1)龙骨材料种类、规格、中距:40*30*2镀锌方管@500 (2)基层材料种类、规格:18厘阻燃板 (3)面层材料品种、规格、颜色:9厘直面石膏板 | m2 | 11.699 | 251.18 |  | 2938.55
117.1 | 10112222T | 墙面饰面(40*30*2镀锌方管 中距单向500mm) |  | m2 | 11.699 | 102.58 |  | 1200.08
117.2 | 10112217T | 墙面饰面(18厘阻燃板基层) |  | m2 | 11.699 | 95.56 |  | 1117.96
117.3 | 10112230 | 墙面饰面(石膏板墙面) |  | m2 | 11.699 | 45.43 |  | 531.49
117.4 | 10113226 | 开孔(格栅灯带) |  | 米 | 4.05 | 21.97 |  | 88.98
118 | 011406001039 | 抹灰面油漆涂料 | (1)部位:内墙 (2)基层类型:石膏板或水泥砂浆墙面 (3)腻子种类、遍数:二道 (4)油漆涂料品种、遍数（或厚度）:肌理漆 | m2 | 11.699 | 104 |  | 1216.7
118.1 | 10114125 | 调和漆、真石漆、氟碳漆、裂纹漆(真石漆 墙面) |  | m2 | 11.699 | 104 |  | 1216.7
119 | 011204003044 | 块料墙面 | (1)龙骨材料种类、规格、中距:40*30*2镀锌方管@500 (2)基层材料种类、规格:18厘阻燃板 (3)安装方式:粉状型建筑胶贴剂粘贴 (4)面层材料品种、规格、颜色:深灰色文化砖 (5)缝宽、嵌缝材料种类:自然留缝 (6)防护材料种类: | m2 | 2.978 | 321.04 |  | 956.06
分部分项工程量清单与计价审核表
项目名称:贡川服务区一楼局部提升改造工程协作队伍选择 | [6 empty] | 第18页 共85页
序号 | 项目编码 | 项目名称 | 项目特征描述 | 计量单位 | 工程量 | 金 额(元)
[6 empty] | 综合单价 |  | 合价
119.1 | 10112222T | 墙面饰面(40*30*2镀锌方管 中距单向500mm) |  | m2 | 2.978 | 102.58 |  | 305.48
119.2 | 10112217T | 墙面饰面(18厘阻燃板基层) |  | m2 | 2.978 | 95.56 |  | 284.58
119.3 | 10112093T | 外墙面面砖(每块面积≤0.02m2 粉状型建筑胶贴剂粘贴 面砖灰缝5mm以内) |  | m2 | 2.978 | 122.9 |  | 366
120 | 011508004028 | 金属字 | (1)镌字材料品种、颜色:不锈钢精工字 (2)字体规格:200mm | 个（套） | 3 | 128.17 |  | 384.51
120.1 | 10115202T | 金属字(200mm 其他面) |  | 个 | 3 | 128.17 |  | 384.51
121 | 011508004060 | 金属字 | (1)不锈钢精工字 (2)65mm及标点 | 个（套） | 85 | 52.57 |  | 4468.45
121.1 | 10115202T | 金属字(≤0.2m2 其他面)安装费 |  | 个 | 17 | 56.55 |  | 961.35
121.2 | 12390220T | 钛金字 |  | 个 | 85 | 41.26 |  | 3507.1
122 | 010808004006 | 金属门窗套 | (1)部位:门窗套 (2)龙骨材料种类、规格、中距:40*30*2镀锌方管@500 (3)基层材料种类:18厘阻燃板 (4)面层材料品种、规格:2厘铝单板 | m2 | 7.202 | 570.01 |  | 4105.21
122.1 | 10112222T | 墙面饰面(40*30*2镀锌方管 中距单向500mm) |  | m2 | 7.202 | 103.26 |  | 743.68
122.2 | 10108091T | 门窗套(阻燃板 直接安在墙面上) |  | m2 | 7.202 | 114.88 |  | 827.37
122.3 | 10112245T | 墙面饰面(铝单板墙面 胶合板基层上) |  | m2 | 7.202 | 328.06 |  | 2362.69
122.4 | 10113226 | 开孔(格栅灯带) |  | 米 | 7.805 | 21.97 |  | 171.48
123 | 011210003004 | 玻璃隔断 | (1)玻璃品种、规格、颜色:15厘钢化玻璃 | m2 | 4.268 | 325.58 |  | 1389.58
123.1 | 10112334T | 全玻璃隔断(钢化玻璃) |  | m2 | 4.268 | 325.58 |  | 1389.58
124 | 011208001013 | 柱（梁）面装饰 | (1)龙骨材料种类、规格、中距:40*30*2镀锌方管@500 (2)基层材料种类、规格:18厘阻燃板 (3)面层材料品种、规格、颜色:2厘铝单板 | m2 | 8.162 | 526.2 |  | 4294.84
124.1 | 10112222T | 墙面饰面(40*30*2镀锌方管 中距单向500mm) |  | m2 | 8.162 | 102.58 |  | 837.26
124.2 | 10112217T | 墙面饰面(18厘阻燃板基层) |  | m2 | 8.162 | 95.56 |  | 779.96
124.3 | 10112245T | 墙面饰面(铝单板墙面 胶合板基层上) |  | m2 | 8.162 | 328.06 |  | 2677.63
125 | 011105006018 | 金属踢脚线 | (1)踢脚线高度:80mm高 (2)基层材料种类、规格:9厘阻燃板 (3)面层材料品种、规格、颜色:1.2厚304#黑钛不锈钢 | m | 1.91 | 36.42 |  | 69.56
125.1 | 10111101T | 多层板基底、面饰不锈钢板踢脚板（80mm高） |  | m | 1.91 | 36.42 |  | 69.56
分部分项工程量清单与计价审核表
项目名称:贡川服务区一楼局部提升改造工程协作队伍选择 | [6 empty] | 第19页 共85页
序号 | 项目编码 | 项目名称 | 项目特征描述 | 计量单位 | 工程量 | 金 额(元)
[6 empty] | 综合单价 |  | 合价
126 | 010801002004 | 木质门带套 | (1)门代号及洞口尺寸:M1221 (2)材质:带门套成品装饰平开复合木门 | 樘 | 1 | 3244.88 |  | 3244.88
126.1 | 10108007 | 成品木门安装(带门套成品装饰平开复合木门 子母) |  | 樘 | 1 | 3244.88 |  | 3244.88
127 | 011406001040 | 抹灰面油漆涂料 | (1)部位:内墙 (2)基层类型:石膏板或水泥砂浆墙面 (3)腻子种类、遍数:二道 (4)油漆涂料品种、遍数（或厚度）:白色乳胶漆一底二面 | m2 | 16.8 | 29.07 |  | 488.38
127.1 | 10114133 | 乳胶漆(室内 墙面 二遍) |  | m2 | 16.8 | 29.07 |  | 488.38
【餐厅G立面，详图EL-07】
128 | 011209001001 | 带骨架幕墙 | (1)骨架材料种类、规格、中距:铝合金框 (2)面层材料品种、规格、颜色:15厘钢化玻璃 | m2 | 12.677 | 781.58 |  | 9908.09
128.1 | 10112366T | 带骨架幕墙(玻璃幕墙 明框) |  | m2 | 12.677 | 743.57 |  | 9426.24
128.2 | 10112367 | 带骨架幕墙(玻璃幕墙开启窗人工及五金增加费) |  | 樘 | 2 | 240.92 |  | 481.84
129 | 011208001014 | 柱（梁）面装饰 | (1)龙骨材料种类、规格、中距:40*30*2镀锌方管@500 (2)基层材料种类、规格:18厘阻燃板 (3)面层材料品种、规格、颜色:2厘铝单板 | m2 | 14.729 | 526.2 |  | 7750.4
129.1 | 10112222T | 墙面饰面(40*30*2镀锌方管 中距单向500mm) |  | m2 | 14.729 | 102.58 |  | 1510.9
129.2 | 10112217T | 墙面饰面(18厘阻燃板基层) |  | m2 | 14.729 | 95.56 |  | 1407.5
129.3 | 10112245T | 墙面饰面(铝单板墙面 胶合板基层上) |  | m2 | 14.729 | 328.06 |  | 4832
130 | 011105006019 | 金属踢脚线 | (1)踢脚线高度:80mm高 (2)基层材料种类、规格:9厘阻燃板 (3)面层材料品种、规格、颜色:1.2厚304#黑钛不锈钢 | m | 3.23 | 36.42 |  | 117.64
130.1 | 10111101T | 多层板基底、面饰不锈钢板踢脚板（80mm高） |  | m | 3.23 | 36.42 |  | 117.64
【餐厅H、I立面，详图EL-08、09】
131 | 011208001015 | 柱（梁）面装饰 | (1)龙骨材料种类、规格、中距:40*30*2镀锌方管@500 (2)基层材料种类、规格:18厘阻燃板 (3)面层材料品种、规格、颜色:2厘铝单板 | m2 | 9.12 | 545.47 |  | 4974.69
131.1 | 10112222T | 墙面饰面(40*30*2镀锌方管 |  | m2 | 9.12 | 102.58 |  | 935.53
分部分项工程量清单与计价审核表
项目名称:贡川服务区一楼局部提升改造工程协作队伍选择 | [6 empty] | 第20页 共85页
序号 | 项目编码 | 项目名称 | 项目特征描述 | 计量单位 | 工程量 | 金 额(元)
[6 empty] | 综合单价 |  | 合价
中距单向500mm)
131.2 | 10112217T | 墙面饰面(18厘阻燃板基层) |  | m2 | 9.12 | 95.56 |  | 871.51
131.3 | 10112245T | 墙面饰面(铝单板墙面 胶合板基层上) |  | m2 | 9.12 | 328.06 |  | 2991.91
131.4 | 10113226 | 开孔(格栅灯带) |  | 米 | 8 | 21.97 |  | 175.76
132 | 011105006020 | 金属踢脚线 | (1)踢脚线高度:80mm高 (2)基层材料种类、规格:9厘阻燃板 (3)面层材料品种、规格、颜色:1.2厚304#黑钛不锈钢 | m | 2 | 33.08 |  | 66.16
132.1 | 10111101T | 多层板基底、面饰不锈钢板踢脚板（80mm高） |  | m | 2 | 33.08 |  | 66.16
【大厅J立面，详图EL-10】
133 | 011208001016 | 柱（梁）面装饰 | (1)龙骨材料种类、规格、中距:40*30*2镀锌方管@500 (2)基层材料种类、规格:18厘阻燃板 (3)面层材料品种、规格、颜色:2厘铝单板 | m2 | 9.12 | 545.47 |  | 4974.69
133.1 | 10112222T | 墙面饰面(40*30*2镀锌方管 中距单向500mm) |  | m2 | 9.12 | 102.58 |  | 935.53
133.2 | 10112217T | 墙面饰面(18厘阻燃板基层) |  | m2 | 9.12 | 95.56 |  | 871.51
133.3 | 10112245T | 墙面饰面(铝单板墙面 胶合板基层上) |  | m2 | 9.12 | 328.06 |  | 2991.91
133.4 | 10113226 | 开孔(格栅灯带) |  | 米 | 8 | 21.97 |  | 175.76
134 | 011105006021 | 金属踢脚线 | (1)踢脚线高度:80mm高 (2)基层材料种类、规格:9厘阻燃板 (3)面层材料品种、规格、颜色:1.2厚304#黑钛不锈钢 | m | 2 | 33.08 |  | 66.16
134.1 | 10111101T | 多层板基底、面饰不锈钢板踢脚板（80mm高） |  | m | 2 | 33.08 |  | 66.16
【大厅K立面，详图EL-11】
135 | 011207001045 | 墙面装饰板 | (1)龙骨材料种类、规格、中距:40*30*2镀锌方管@500 (2)基层材料种类、规格:18厘阻燃板 (3)面层材料品种、规格、颜色:仿水磨石护墙板 | m2 | 12.745 | 335.84 |  | 4280.28
135.1 | 10112222T | 墙面饰面(40*30*2镀锌方管 中距单向500mm) |  | m2 | 12.745 | 102.58 |  | 1307.38
135.2 | 10112217T | 墙面饰面(18厘阻燃板基层) |  | m2 | 12.745 | 95.56 |  | 1217.91
135.3 | 10112225T | 墙面饰面(仿水磨石护墙板 墙面、墙裙) |  | m2 | 12.745 | 137.7 |  | 1754.99
136 | 011208001017 | 柱（梁）面装饰 | (1)龙骨材料种类、规格、中距:40*30*2镀锌方管@500 (2)基层材料种类、规 | m2 | 12.677 | 526.2 |  | 6670.64
分部分项工程量清单与计价审核表
项目名称:贡川服务区一楼局部提升改造工程协作队伍选择 | [6 empty] | 第21页 共85页
序号 | 项目编码 | 项目名称 | 项目特征描述 | 计量单位 | 工程量 | 金 额(元)
[6 empty] | 综合单价 |  | 合价
格:18厘阻燃板 (3)面层材料品种、规格、颜色:2厘铝单板
136.1 | 10112222T | 墙面饰面(40*30*2镀锌方管 中距单向500mm) |  | m2 | 12.677 | 102.58 |  | 1300.41
136.2 | 10112217T | 墙面饰面(18厘阻燃板基层) |  | m2 | 12.677 | 95.56 |  | 1211.41
136.3 | 10112245T | 墙面饰面(铝单板墙面 胶合板基层上) |  | m2 | 12.677 | 328.06 |  | 4158.82
137 | 011105006022 | 金属踢脚线 | (1)踢脚线高度:80mm高 (2)基层材料种类、规格:9厘阻燃板 (3)面层材料品种、规格、颜色:1.2厚304#黑钛不锈钢 | m | 2.78 | 36.42 |  | 101.25
137.1 | 10111101T | 多层板基底、面饰不锈钢板踢脚板（80mm高） |  | m | 2.78 | 36.42 |  | 101.25
138 | 011304001003 | 灯带槽 | (1)灯带型式、尺寸:18厘阻燃板基层、2厘铝单板 | m2 | 2.684 | 634.74 |  | 1703.64
138.1 | 10113219T | 灯槽、灯带(面层 附加式灯槽) |  | m2 | 2.684 | 306.68 |  | 823.13
138.2 | 10112245T | 墙面饰面(铝单板墙面 胶合板基层上) |  | m2 | 2.684 | 328.06 |  | 880.51
139 | 011207001046 | 墙面装饰板 | (1)龙骨材料种类、规格、中距:40*30*2镀锌方管@500 (2)基层材料种类、规格:18厘阻燃板 (3)面层材料品种、规格、颜色:玻璃钢浮雕 | m2 | 18.096 | 2291.44 |  | 41465.9
139.1 | 10112222T | 墙面饰面(40*30*2镀锌方管 中距单向500mm) |  | m2 | 18.096 | 102.58 |  | 1856.29
139.2 | 10112217T | 墙面饰面(18厘阻燃板基层) |  | m2 | 18.096 | 95.56 |  | 1729.25
139.3 | 10112223T | 墙面饰面(玻璃钢浮雕 在胶合板上粘贴) |  | m2 | 18.096 | 2093.3 |  | 37880.36
【大厅L立面，详图EL-12】
140 | 011209001002 | 带骨架幕墙 | (1)骨架材料种类、规格、中距:铝合金框 (2)面层材料品种、规格、颜色:15厘钢化玻璃 | m2 | 6.338 | 781.58 |  | 4953.65
140.1 | 10112366T | 带骨架幕墙(玻璃幕墙 明框) |  | m2 | 6.338 | 743.57 |  | 4712.75
140.2 | 10112367 | 带骨架幕墙(玻璃幕墙开启窗人工及五金增加费) |  | 樘 | 1 | 240.92 |  | 240.92
【接待室A立面，详图EL-13】
141 | 011207001047 | 墙面装饰板 | (1)龙骨材料种类、规格、中距:40*30*2镀锌方管@500 (2)基层材料种类、规格:18厘阻燃板 (3)面层材料品种、规格、颜色:10厚竹木纤维护墙板 | m2 | 17.93 | 319.62 |  | 5730.79
分部分项工程量清单与计价审核表
项目名称:贡川服务区一楼局部提升改造工程协作队伍选择 | [6 empty] | 第22页 共85页
序号 | 项目编码 | 项目名称 | 项目特征描述 | 计量单位 | 工程量 | 金 额(元)
[6 empty] | 综合单价 |  | 合价
141.1 | 10112222T | 墙面饰面(40*30*2镀锌方管 中距单向500mm) |  | m2 | 17.93 | 102.58 |  | 1839.26
141.2 | 10112217T | 墙面饰面(18厘阻燃板基层) |  | m2 | 17.93 | 95.56 |  | 1713.39
141.3 | 10112225T | 墙面饰面(竹木纤维护墙板 墙面、墙裙) |  | m2 | 17.93 | 121.48 |  | 2178.14
142 | 011105006023 | 金属踢脚线 | (1)踢脚线高度:80mm高 (2)基层材料种类、规格:9厘阻燃板 (3)面层材料品种、规格、颜色:1.2厚304#黑钛不锈钢 | m | 7.5 | 36.42 |  | 273.15
142.1 | 10111101T | 多层板基底、面饰不锈钢板踢脚板（80mm高） |  | m | 7.5 | 36.42 |  | 273.15
143 | 010808004007 | 金属门窗套 | (1)部位:门窗套 (2)龙骨材料种类、规格、中距:40*30*2镀锌方管@500 (3)基层材料种类:18厘阻燃板 (4)面层材料品种、规格:2厘铝单板 | m2 | 5.122 | 499.27 |  | 2557.26
143.1 | 10112222T | 墙面饰面(40*30*2镀锌方管 中距单向500mm) |  | m2 | 2.794 | 103.26 |  | 288.51
143.2 | 10108091T | 门窗套(阻燃板 直接安在墙面上) |  | m2 | 5.122 | 114.88 |  | 588.42
143.3 | 10112245T | 墙面饰面(铝单板墙面 胶合板基层上) |  | m2 | 5.122 | 328.06 |  | 1680.32
144 | 011210003005 | 玻璃隔断 | (1)玻璃品种、规格、颜色:15厘钢化玻璃 | m2 | 7.5 | 325.58 |  | 2441.85
144.1 | 10112334T | 全玻璃隔断(钢化玻璃) |  | m2 | 7.5 | 325.58 |  | 2441.85
145 | 010810001001 | 窗帘 | (1)窗帘材质:成品中式窗帘 | m2 | 9.164 | 99 |  | 907.24
145.1 | B001T | 成品中式窗帘 |  | m2 | 9.164 | 99 |  | 907.24
【接待室B立面，详图EL-13，DY03-8】
146 | 011207001048 | 墙面装饰板 | (1)龙骨材料种类、规格、中距:40*30*2镀锌方管@500 (2)基层材料种类、规格:18厘阻燃板 (3)面层材料品种、规格、颜色:5厚木纹木饰面 | m2 | 9.38 | 276.31 |  | 2591.79
146.1 | 10112222T | 墙面饰面(40*30*2镀锌方管 中距单向500mm) |  | m2 | 9.38 | 102.58 |  | 962.2
146.2 | 10112217T | 墙面饰面(18厘阻燃板基层) |  | m2 | 9.38 | 95.56 |  | 896.35
146.3 | 10112225T | 墙面饰面(5厚木纹木饰面 墙面、墙裙) |  | m2 | 9.38 | 78.17 |  | 733.23
147 | 011207001049 | 墙面装饰板 | (1)龙骨材料种类、规格、中距:40*30*2镀锌方管@500 (2)基层材料种类、规格:18厘阻燃板 (3)面层材料品种、规 | m2 | 15.68 | 319.62 |  | 5011.64
分部分项工程量清单与计价审核表
项目名称:贡川服务区一楼局部提升改造工程协作队伍选择 | [6 empty] | 第23页 共85页
序号 | 项目编码 | 项目名称 | 项目特征描述 | 计量单位 | 工程量 | 金 额(元)
[6 empty] | 综合单价 |  | 合价
格、颜色:10厚竹木纤维护墙板
147.1 | 10112222T | 墙面饰面(40*30*2镀锌方管 中距单向500mm) |  | m2 | 15.68 | 102.58 |  | 1608.45
147.2 | 10112217T | 墙面饰面(18厘阻燃板基层) |  | m2 | 15.68 | 95.56 |  | 1498.38
147.3 | 10112225T | 墙面饰面(竹木纤维护墙板 墙面、墙裙) |  | m2 | 15.68 | 121.48 |  | 1904.81
148 | 011105006024 | 金属踢脚线 | (1)踢脚线高度:80mm高 (2)基层材料种类、规格:9厘阻燃板 (3)面层材料品种、规格、颜色:1.2厚304#黑钛不锈钢 | m | 4.48 | 36.42 |  | 163.16
148.1 | 10111101T | 多层板基底、面饰不锈钢板踢脚板（80mm高） |  | m | 4.48 | 36.42 |  | 163.16
【接待室C立面，详图EL-14】
149 | 011207001050 | 墙面装饰板 | (1)龙骨材料种类、规格、中距:40*30*2镀锌方管@500 (2)基层材料种类、规格:18厘阻燃板 (3)面层材料品种、规格、颜色:10厚竹木纤维护墙板 | m2 | 24.78 | 319.62 |  | 7920.18
149.1 | 10112222T | 墙面饰面(40*30*2镀锌方管 中距单向500mm) |  | m2 | 24.78 | 102.58 |  | 2541.93
149.2 | 10112217T | 墙面饰面(18厘阻燃板基层) |  | m2 | 24.78 | 95.56 |  | 2367.98
149.3 | 10112225T | 墙面饰面(竹木纤维护墙板 墙面、墙裙) |  | m2 | 24.78 | 121.48 |  | 3010.27
150 | 011105006025 | 金属踢脚线 | (1)踢脚线高度:80mm高 (2)基层材料种类、规格:9厘阻燃板 (3)面层材料品种、规格、颜色:1.2厚304#黑钛不锈钢 | m | 6.6 | 36.42 |  | 240.37
150.1 | 10111101T | 多层板基底、面饰不锈钢板踢脚板（80mm高） |  | m | 6.6 | 36.42 |  | 240.37
151 | 010801002005 | 木质门带套 | (1)门代号及洞口尺寸:M1221 (2)材质:带门套成品装饰平开复合木门 | 樘 | 1 | 3244.81 |  | 3244.81
151.1 | 10108007 | 成品木门安装(带门套成品装饰平开复合木门 子母) |  | 樘 | 1 | 3244.81 |  | 3244.81
【接待室D立面，详图EL-14】
152 | 011207001051 | 墙面装饰板 | (1)龙骨材料种类、规格、中距:40*30*2镀锌方管@500 (2)基层材料种类、规格:18厘阻燃板 (3)面层材料品种、规格、颜色:10厚竹木纤维护墙板 | m2 | 9.855 | 319.62 |  | 3149.86
分部分项工程量清单与计价审核表
项目名称:贡川服务区一楼局部提升改造工程协作队伍选择 | [6 empty] | 第24页 共85页
序号 | 项目编码 | 项目名称 | 项目特征描述 | 计量单位 | 工程量 | 金 额(元)
[6 empty] | 综合单价 |  | 合价
152.1 | 10112222T | 墙面饰面(40*30*2镀锌方管 中距单向500mm) |  | m2 | 9.855 | 102.58 |  | 1010.93
152.2 | 10112217T | 墙面饰面(18厘阻燃板基层) |  | m2 | 9.855 | 95.56 |  | 941.74
152.3 | 10112225T | 墙面饰面(竹木纤维护墙板 墙面、墙裙) |  | m2 | 9.855 | 121.48 |  | 1197.19
153 | 011207001052 | 墙面装饰板 | (1)龙骨材料种类、规格、中距:40*30*2镀锌方管@500 (2)基层材料种类、规格:18厘阻燃板 (3)面层材料品种、规格、颜色:5厚木纹木饰面 (4)收口:10宽T型不锈钢压条 | m2 | 6.72 | 303.53 |  | 2039.72
153.1 | 10112222T | 墙面饰面(40*30*2镀锌方管 中距单向500mm) |  | m2 | 6.72 | 102.58 |  | 689.34
153.2 | 10112217T | 墙面饰面(18厘阻燃板基层) |  | m2 | 6.72 | 95.56 |  | 642.16
153.3 | 10112225T | 墙面饰面(5厚木纹木饰面 墙面、墙裙) |  | m2 | 6.72 | 78.17 |  | 525.3
153.4 | 10112243 | 墙面饰面(不锈钢面板 不锈钢卡口槽) |  | m | 4.8 | 38.11 |  | 182.93
154 | 011207001053 | 墙面装饰板 | (1)龙骨材料种类、规格、中距:40*40*2镀锌方管@500 (2)基层材料种类、规格:18厘阻燃板 (3)面层材料品种、规格、颜色:9厘直面石膏板、油画布 (4)收口:10宽T型不锈钢压条 | m2 | 4.1 | 520.27 |  | 2133.11
154.1 | 10112222T | 墙面饰面(40*40*2镀锌方管 中距单向500mm) |  | m2 | 4.1 | 108.85 |  | 446.29
154.2 | 10112217T | 墙面饰面(18厘阻燃板基层) |  | m2 | 4.1 | 95.56 |  | 391.8
154.3 | 10112230 | 墙面饰面(石膏板墙面) |  | m2 | 4.1 | 45.43 |  | 186.26
154.4 | 10114191T | 墙面(油画布) |  | m2 | 4.1 | 243.47 |  | 998.23
154.5 | 10112243 | 墙面饰面(不锈钢面板 不锈钢卡口槽) |  | m | 2.9 | 38.11 |  | 110.52
155 | 011105006026 | 金属踢脚线 | (1)踢脚线高度:80mm高 (2)基层材料种类、规格:9厘阻燃板 (3)面层材料品种、规格、颜色:1.2厚304#黑钛不锈钢 | m | 6.1 | 36.42 |  | 222.16
155.1 | 10111101T | 多层板基底、面饰不锈钢板踢脚板（80mm高） |  | m | 6.1 | 36.42 |  | 222.16
【接待室卫E、F、G、H立面，详图EL-15】
156 | 011204003045 | 块料墙面 | (1)安装方式:1:2现拌抹灰砂浆粘贴 (2)面层材料品种、规格、颜色:400*800灰色仿大理石墙砖 | m2 | 19.128 | 186.11 |  | 3559.91
分部分项工程量清单与计价审核表
项目名称:贡川服务区一楼局部提升改造工程协作队伍选择 | [6 empty] | 第25页 共85页
序号 | 项目编码 | 项目名称 | 项目特征描述 | 计量单位 | 工程量 | 金 额(元)
[6 empty] | 综合单价 |  | 合价
(3)缝宽、嵌缝材料种类:美缝剂 (4)防护材料种类:
156.1 | 10112080T | 内墙面面砖(400*800灰色仿大理石墙砖 水泥砂浆粘贴) |  | m2 | 19.128 | 166.74 |  | 3189.4
156.2 | 10111144 | 美缝 |  | m | 63.76 | 5.81 |  | 370.45
157 | 011201004098 | 立面砂浆找平层 | (1)刷素水泥浆一道甩毛（内掺建筑胶） (2)找平层砂浆厚度、配合比:9厚1:3+5厚1:2.5水泥砂浆 | m2 | 19.128 | 34.72 |  | 664.12
157.1 | 10112013 | 内墙面水泥砂浆找平抹灰(砖墙、混凝土墙 9+5mm厚) |  | m2 | 19.128 | 30.65 |  | 586.27
157.2 | 10112059 | 界面剂、铺网(素水泥浆界面剂) |  | m2 | 19.128 | 4.07 |  | 77.85
158 | 010903002017 | 墙面涂膜防水 | (1)防水膜品种:聚氨脂防水涂膜1.5m高 (2)涂膜厚度、遍数:2mm厚 | m2 | 5.904 | 43.21 |  | 255.11
158.1 | 10109083 | 涂料防水(聚氨脂防水涂膜2mm厚 立面) |  | m2 | 5.904 | 43.21 |  | 255.11
159 | 011502001014 | 金属装饰线 | (1)基层类型:瓷砖阳角 (2)线条材料品种、规格、颜色:铝合金角线 | m | 2.8 | 14.79 |  | 41.41
159.1 | 10115039 | 金属装饰线(铝合金装饰线 角线 宽度 ≤20mm) |  | m | 2.8 | 14.79 |  | 41.41
160 | 010801002006 | 木质门带套 | (1)门代号及洞口尺寸:M0821 (2)材质:带门套成品装饰平开复合木门 | 樘 | 1 | 2036.55 |  | 2036.55
160.1 | 10108005T | 成品木门安装(带门套成品装饰平开复合木门 单开) |  | 樘 | 1 | 2036.55 |  | 2036.55
161 | 011505001001 | 洗漱台 | (1)成品洗漱台（含陶瓷盆、下柜、龙头、镜） (2)1.17m | 套 | 1 | 1668.04 |  | 1668.04
161.1 | B002T | 成品洗漱台（含陶瓷盆、下柜、龙头、镜） |  | 套 | 1 | 1668.04 |  | 1668.04
【厨房A、B、C、D立面，详图EL-16、17】
162 | 011204003046 | 块料墙面 | (1)安装方式:1:2现拌抹灰砂浆粘贴 (2)面层材料品种、规格、颜色:400*800灰色仿大理石墙砖 (3)缝宽、嵌缝材料种类:美缝剂 (4)防护材料种类:刷素水泥浆一道甩毛（内掺建筑胶） | m2 | 92.494 | 172.55 |  | 15959.84
162.1 | 10112080T | 内墙面面砖(400*800灰色仿大理石墙砖 水泥砂浆粘贴) |  | m2 | 92.494 | 166.74 |  | 15422.45
162.2 | 10111144 | 美缝 |  | m | 92.494 | 5.81 |  | 537.39
163 | 011201004099 | 立面砂浆找平层 | (1)刷素水泥浆一道甩 | m2 | 91.014 | 34.72 |  | 3160.01
分部分项工程量清单与计价审核表
项目名称:贡川服务区一楼局部提升改造工程协作队伍选择 | [6 empty] | 第26页 共85页
序号 | 项目编码 | 项目名称 | 项目特征描述 | 计量单位 | 工程量 | 金 额(元)
[6 empty] | 综合单价 |  | 合价
毛（内掺建筑胶） (2)找平层砂浆厚度、配合比:9厚1:3+5厚1:2.5水泥砂浆
163.1 | 10112013 | 内墙面水泥砂浆找平抹灰(砖墙、混凝土墙 9+5mm厚) |  | m2 | 91.014 | 30.65 |  | 2789.58
163.2 | 10112059 | 界面剂、铺网(素水泥浆界面剂) |  | m2 | 91.014 | 4.07 |  | 370.43
164 | 010903002018 | 墙面涂膜防水 | (1)防水膜品种:聚氨脂防水涂膜1.5m高 (2)涂膜厚度、遍数:2mm厚 | m2 | 24.146 | 43.21 |  | 1043.35
164.1 | 10109083 | 涂料防水(聚氨脂防水涂膜2mm厚 立面) |  | m2 | 24.146 | 43.21 |  | 1043.35
165 | 011502001015 | 金属装饰线 | (1)基层类型:瓷砖阳角 (2)线条材料品种、规格、颜色:铝合金角线 | m | 32 | 14.79 |  | 473.28
165.1 | 10115039 | 金属装饰线(铝合金装饰线 角线 宽度 ≤20mm) |  | m | 32 | 14.79 |  | 473.28
166 | 011406001041 | 抹灰面油漆涂料 | (1)部位:内墙 (2)基层类型:石膏板或水泥砂浆墙面 (3)腻子种类、遍数:二道 (4)油漆涂料品种、遍数（或厚度）:白色乳胶漆一底二面 | m2 | 113.813 | 29.07 |  | 3308.54
166.1 | 10114133 | 乳胶漆(室内 墙面 二遍) |  | m2 | 113.813 | 29.07 |  | 3308.54
【库房，无立面，详图PL-09】
167 | 011204003047 | 块料墙面 | (1)安装方式:1:2现拌抹灰砂浆粘贴 (2)面层材料品种、规格、颜色:400*800灰色仿大理石墙砖 (3)缝宽、嵌缝材料种类:美缝剂 (4)防护材料种类:刷素水泥浆一道甩毛（内掺建筑胶） | m2 | 54.88 | 172.55 |  | 9469.54
167.1 | 10112080T | 内墙面面砖(400*800灰色仿大理石墙砖 水泥砂浆粘贴) |  | m2 | 54.88 | 166.74 |  | 9150.69
167.2 | 10111144 | 美缝 |  | m | 54.88 | 5.81 |  | 318.85
168 | 011201004100 | 立面砂浆找平层 | (1)刷素水泥浆一道甩毛（内掺建筑胶） (2)找平层砂浆厚度、配合比:9厚1:3+5厚1:2.5水泥砂浆 | m2 | 53.76 | 34.72 |  | 1866.55
168.1 | 10112013 | 内墙面水泥砂浆找平抹灰(砖墙、混凝土墙 9+5mm厚) |  | m2 | 53.76 | 30.65 |  | 1647.74
168.2 | 10112059 | 界面剂、铺网(素水泥浆界面剂) |  | m2 | 53.76 | 4.07 |  | 218.8
169 | 010903002019 | 墙面涂膜防水 | (1)防水膜品种:聚氨脂防水涂膜1.5m高 | m2 | 17.19 | 43.21 |  | 742.78
分部分项工程量清单与计价审核表
项目名称:贡川服务区一楼局部提升改造工程协作队伍选择 | [6 empty] | 第27页 共85页
序号 | 项目编码 | 项目名称 | 项目特征描述 | 计量单位 | 工程量 | 金 额(元)
[6 empty] | 综合单价 |  | 合价
(2)涂膜厚度、遍数:2mm厚
169.1 | 10109083 | 涂料防水(聚氨脂防水涂膜2mm厚 立面) |  | m2 | 17.19 | 43.21 |  | 742.78
170 | 011502001016 | 金属装饰线 | (1)基层类型:瓷砖阳角 (2)线条材料品种、规格、颜色:铝合金角线 | m | 16.8 | 14.79 |  | 248.47
170.1 | 10115039 | 金属装饰线(铝合金装饰线 角线 宽度 ≤20mm) |  | m | 16.8 | 14.79 |  | 248.47
171 | 011406001042 | 抹灰面油漆涂料 | (1)部位:内墙 (2)基层类型:石膏板或水泥砂浆墙面 (3)腻子种类、遍数:二道 (4)油漆涂料品种、遍数（或厚度）:白色乳胶漆一底二面 | m2 | 80.726 | 29.07 |  | 2346.7
171.1 | 10114133 | 乳胶漆(室内 墙面 二遍) |  | m2 | 80.726 | 29.07 |  | 2346.7
安装工程 | [8 empty] | 单位工程(17安装)
电气 | [8 empty] | 分项工程(17安装)
【总进线】
172 | 030404017001 | 配电箱 | (1)名称:AL配电箱 (2)安装方式:悬挂嵌入式 | 台 | 1 | 4147.24 |  | 4147.24
172.1 | 30402077T | 成套配电箱安装(AL) |  | 台 | 1 | 4147.24 |  | 4147.24
173 | 030404017009 | 配电箱 | (1)名称:BL配电箱 (2)安装方式:悬挂嵌入式 | 台 | 1 | 3083.96 |  | 3083.96
173.1 | 30402077T | 成套配电箱安装(BL) |  | 台 | 1 | 3083.96 |  | 3083.96
174 | 030404017002 | 配电箱 | (1)名称:CL配电箱 (2)安装方式:悬挂嵌入式 | 台 | 1 | 2172.58 |  | 2172.58
174.1 | 30402077T | 成套配电箱安装(CL) |  | 台 | 1 | 2172.58 |  | 2172.58
175 | 030411001001 | 配管 | (1)材质:焊接钢管 (2)规格:SC100 (3)名称:电气配管 (4)接地要求:接地 (5)配置形式:暗配 | m | 50 | 96.73 |  | 4836.5
175.1 | 30412042 | 钢管敷设(砖、混凝土结构暗配 SC100) |  | m | 50 | 96.73 |  | 4836.5
176 | 030411001009 | 配管 | (1)材质:焊接钢管 (2)规格:SC50 (3)名称:电气配管 (4)接地要求:接地 (5)配置形式:暗配 | m | 20 | 45.41 |  | 908.2
176.1 | 30412039 | 钢管敷设(砖、混凝土结构暗配 SC50) |  | m | 20 | 45.41 |  | 908.2
177 | 030413002001 | 凿(压)槽 | (1)规格:DN70以内 (2)类型:砖墙 (3)名称:电气凿槽 (4)填充(恢复)方式:水泥砂浆 | m | 5.1 | 23.74 |  | 121.07
177.1 | 31011156 | 砖结构(宽mm×深mm70×70) |  | m | 5.1 | 23.74 |  | 121.07
分部分项工程量清单与计价审核表
项目名称:贡川服务区一楼局部提升改造工程协作队伍选择 | [6 empty] | 第28页 共85页
序号 | 项目编码 | 项目名称 | 项目特征描述 | 计量单位 | 工程量 | 金 额(元)
[6 empty] | 综合单价 |  | 合价
178 | 030408001002 | 电力电缆 | (1)规格:YJV-4*95+1*50 (2)材质:铜芯 (3)名称:电力电缆 (4)电压等级(kV):小于1KV (5)敷设方式、部位:管内敷设 | m | 57.4 | 438.49 |  | 25169.33
178.1 | 30409140T | 室内铜芯电力电缆敷设(YJV-4*95+1*50) 五芯电力电缆敷设 |  | m | 57.4 | 438.49 |  | 25169.33
179 | 030408006019 | 电力电缆头 | (1)规格:YJV-4*95+1*50 (2)名称:电力电缆头 (3)安装部位:室内 (4)电压等级(kV):小于1KV | 个 | 2 | 308.19 |  | 616.38
179.1 | 30409226T | 1KV以下室内干包式铜芯电力电(YJV-4*95+1*50) 五芯电力电缆头制作安装 |  | 个 | 2 | 308.19 |  | 616.38
180 | 030408001004 | 电力电缆 | (1)规格:YJV-4*25+1*16 (2)材质:铜芯 (3)名称:电力电缆 (4)电压等级(kV):小于1KV (5)敷设方式、部位:管内敷设 | m | 26.65 | 135.59 |  | 3613.47
180.1 | 30409137T | 室内铜芯电力电缆敷设(YJV-4*25+1*16) 五芯电力电缆敷设 |  | m | 26.65 | 135.59 |  | 3613.47
181 | 030408006004 | 电力电缆头 | (1)规格:YJV-4*35+1*16 (2)名称:电力电缆头 (3)安装部位:室内 (4)电压等级(kV):小于1KV | 个 | 2 | 162.85 |  | 325.7
181.1 | 30409223T | 1KV以下室内干包式铜芯电力电缆(YJV-4*25+1*16) 五芯电力电缆头制作安装 |  | 个 | 2 | 162.85 |  | 325.7
182 | 030414002001 | 送配电装置系统 | (1)名称:输配电装置系统调试 (2)电压等级(kV):≤1kV交流供电 | 系统 | 1 | 279.41 |  | 279.41
182.1 | 30417028 | 输配电装置系统调试(≤1kV交流供电) |  | 系统 | 1 | 279.41 |  | 279.41
【照明】
183 | 030411001031 | 配管 | (1)材质:套接紧钉式镀锌钢导管 (2)规格:JDG16 (3)名称:电气配管 (4)接地要求:接地 (5)配置形式:明配 | m | 313.32 | 16.8 |  | 5263.78
183.1 | 30412001T | 砖、混凝土结构明配(JDG16) |  | m | 313.32 | 16.8 |  | 5263.78
184 | 030411002001 | 线槽 | (1)规格:30*20 (2)材质:塑料 | m | 47.07 | 14.27 |  | 671.69
分部分项工程量清单与计价审核表
项目名称:贡川服务区一楼局部提升改造工程协作队伍选择 | [6 empty] | 第29页 共85页
序号 | 项目编码 | 项目名称 | 项目特征描述 | 计量单位 | 工程量 | 金 额(元)
[6 empty] | 综合单价 |  | 合价
(3)名称:线槽
184.1 | 30412244T | 塑料线槽敷设(线槽断面周长≤120mm) |  | m | 47.07 | 14.27 |  | 671.69
185 | 030411001032 | 配管 | (1)材质:套接紧钉式镀锌钢导管 (2)规格:JDG16 (3)名称:电气配管 (4)接地要求:接地 (5)配置形式:暗配 | m | 34.8 | 11.41 |  | 397.07
185.1 | 30412007T | 砖、混凝土结构暗配(JDG16) |  | m | 34.8 | 11.41 |  | 397.07
186 | 030411001033 | 配管 | (1)材质:金属软管 (2)规格:DN20 (3)名称:电气配管 (4)接地要求:接地 (5)配置形式:明配 | m | 91.5 | 44.82 |  | 4101.03
186.1 | 30412227T | 金属软管敷设(内径≤20mm 每根长≤0.5m) |  | m | 91.5 | 44.82 |  | 4101.03
187 | 030413001007 | 铁构件 | (1)名称:一般铁构件制作、安装 | kg | 37.285 | 16.57 |  | 617.81
187.1 | 30407005 | 铁构件制作与安装(一般铁构件制作) |  | t | 0.037 | 11455.45 |  | 423.85
187.2 | 30407006 | 铁构件制作与安装(一般铁构件安装) |  | t | 0.037 | 5244.21 |  | 194.04
188 | 030413002010 | 凿(压)槽 | (1)规格:DN70以内 (2)类型:砖墙 (3)名称:电气凿槽 (4)填充(恢复)方式:水泥砂浆 | m | 25.4 | 23.74 |  | 603
188.1 | 31011156 | 砖结构(宽mm×深mm70×70) |  | m | 25.4 | 23.74 |  | 603
189 | 030411004010 | 配线 | (1)材质:铜芯 (2)规格:WDZ-BYJ-2.5 (3)名称:电气配线 (4)配线形式:管内穿线 | m | 1416.23 | 4.51 |  | 6387.2
189.1 | 30413005T | 穿照明线(WDZ-BYJ-2.5) |  | 单线 | 1416.23 | 4.51 |  | 6387.2
190 | 030411004049 | 配线 | (1)材质:铜芯 (2)规格:WDZ-BYJ-2.5 (3)名称:电气配线 (4)配线形式:管内穿线 | m | 141.57 | 4 |  | 566.28
190.1 | 30413095T | 线槽配线(WDZ-BYJ-2.5) |  | 单线 | 141.57 | 4 |  | 566.28
191 | 030404034010 | 照明开关 | (1)规格:单控三联 (2)名称:照明开关 (3)安装方式:暗装 | 个 | 2 | 16.07 |  | 32.14
191.1 | 30414284T | 普通开关、按钮安装(跷板暗开关 单控单联) |  | 套 | 2 | 16.07 |  | 32.14
192 | 030404034011 | 照明开关 | (1)规格:单控三联 (2)名称:照明开关 (3)安装方式:暗装 | 个 | 3 | 19.05 |  | 57.15
192.1 | 30414284T | 普通开关、按钮安装(跷板暗开关 单控双联) |  | 套 | 3 | 19.05 |  | 57.15
193 | 030404034012 | 照明开关 | (1)规格:单控三联 (2)名称:照明开关 (3)安装方式:暗装 | 个 | 5 | 22.6 |  | 113
193.1 | 30414284T | 普通开关、按钮安装(跷板暗 |  | 套 | 5 | 22.6 |  | 113
分部分项工程量清单与计价审核表
项目名称:贡川服务区一楼局部提升改造工程协作队伍选择 | [6 empty] | 第30页 共85页
序号 | 项目编码 | 项目名称 | 项目特征描述 | 计量单位 | 工程量 | 金 额(元)
[6 empty] | 综合单价 |  | 合价
开关 单控三联)
194 | 030404034015 | 照明开关 | (1)规格:单控三联 (2)名称:照明开关 (3)安装方式:暗装 | 个 | 2 | 29.52 |  | 59.04
194.1 | 30414285T | 普通开关、按钮安装(跷板暗开关 单控四联) |  | 套 | 2 | 29.52 |  | 59.04
195 | 030411006009 | 接线盒 | (1)名称:开关(插座)盒 (2)安装形式:暗装 | 个 | 12 | 7.14 |  | 85.68
195.1 | 30413192 | 接线盒安装(暗装开关(插座)盒) |  | 个 | 12 | 7.14 |  | 85.68
196 | 030412004008 | 装饰灯 | (1)名称:全铝砂光圆形筒灯 (2)型号:6寸 (3)安装形式:嵌入式 | 套 | 68 | 62.3 |  | 4236.4
196.1 | 30414163 | 6寸全铝砂光嵌入式圆形筒灯 |  | 套 | 68 | 62.3 |  | 4236.4
197 | 030412004021 | 装饰灯 | (1)名称:全铝砂光圆形射灯 (2)型号:4寸 (3)安装形式:嵌入式 | 套 | 15 | 35.89 |  | 538.35
197.1 | 30414166T | 4寸全铝砂光嵌入式圆形射灯 |  | 套 | 15 | 35.89 |  | 538.35
198 | 030412002001 | 工厂灯 | (1)名称:成品工矿吊灯 (2)型号:50w | 套 | 20 | 197.72 |  | 3954.4
198.1 | 30414216T | 成品工矿吊灯 |  | 套 | 20 | 197.72 |  | 3954.4
199 | 030412001005 | 普通灯具 | (1)名称:成品中式装饰吊灯 | 套 | 8 | 467.76 |  | 3742.08
199.1 | 30414004T | 成品中式装饰吊灯 |  | 套 | 8 | 467.76 |  | 3742.08
200 | 030412001008 | 普通灯具 | (1)名称:成品中式装饰工艺吊灯 | 套 | 1 | 1145.01 |  | 1145.01
200.1 | 30414004T | 成品中式装饰工艺吊灯 |  | 套 | 1 | 1145.01 |  | 1145.01
201 | 030412001006 | 普通灯具 | (1)名称:成品装饰工艺吊灯 | 套 | 1 | 920.4 |  | 920.4
201.1 | 30414004T | 成品装饰工艺吊灯 |  | 套 | 1 | 920.4 |  | 920.4
202 | 030412001007 | 普通灯具 | (1)规格:φ400 (2)类型:铝合金 (3)名称:吸顶灯 | 套 | 4 | 112.36 |  | 449.44
202.1 | 30414003T | 吸顶灯 |  | 套 | 4 | 112.36 |  | 449.44
203 | 030412006001 | 医疗专用灯 | (1)名称:紫外线杀菌灯 | 套 | 5 | 115.91 |  | 579.55
203.1 | 30414247T | 紫外线杀菌灯 |  | 套 | 5 | 115.91 |  | 579.55
204 | 030412006002 | 医疗专用灯 | (1)名称:灭蝇灯 | 套 | 6 | 115.9 |  | 695.4
204.1 | 30414247T | 灭蝇灯 |  | 套 | 6 | 115.9 |  | 695.4
205 | 030412004011 | 装饰灯 | (1)名称:LED灯带 (2)规格:3000K (3)安装形式:暗藏 | m | 381.945 | 51.4 |  | 19631.97
205.1 | 30414137T | 荧光艺术装饰灯具安装(天棚荧光灯带) |  | m | 381.945 | 51.4 |  | 19631.97
206 | 030412004022 | 装饰灯 | (1)名称:线性灯 (2)规格:30*20 (3)安装形式:内嵌 | m | 81.12 | 70.08 |  | 5684.89
206.1 | 30414124 | 线性灯 |  | m | 81.12 | 70.08 |  | 5684.89
207 | 030412001009 | 普通灯具 | (1)名称:壁灯 | 套 | 2 | 185.78 |  | 371.56
分部分项工程量清单与计价审核表
项目名称:贡川服务区一楼局部提升改造工程协作队伍选择 | [6 empty] | 第31页 共85页
序号 | 项目编码 | 项目名称 | 项目特征描述 | 计量单位 | 工程量 | 金 额(元)
[6 empty] | 综合单价 |  | 合价
207.1 | 30414008T | 壁灯 |  | 套 | 2 | 185.78 |  | 371.56
208 | 030404033003 | 风扇 | (1)规格:600*600 (2)名称:排气扇 (3)安装方式:嵌入式 | 台 | 1 | 233.03 |  | 233.03
208.1 | 30415073T | 民用电器安装(风扇安装 排气扇) |  | 台 | 1 | 233.03 |  | 233.03
209 | 030404033004 | 风扇 | (1)规格:600*600 (2)名称:排气扇 (3)安装方式:嵌入式 | 台 | 14 | 592.58 |  | 8296.12
209.1 | 30415074T | 民用电器安装(风扇安装 吊扇带灯) |  | 台 | 14 | 592.58 |  | 8296.12
210 | 030411006010 | 接线盒 | (1)名称:灯头盒 (2)安装形式:暗装 | 个 | 183 | 6.18 |  | 1130.94
210.1 | 30413198 | 接线盒安装(接线盒 暗装 难燃聚氯乙烯暗装灯头盒) |  | 个 | 183 | 6.18 |  | 1130.94
【插座】
211 | 030411001106 | 配管 | (1)材质:套接紧钉式镀锌钢导管 (2)规格:JDG16 (3)名称:电气配管 (4)接地要求:接地 (5)配置形式:明配 | m | 61.03 | 16.8 |  | 1025.3
211.1 | 30412001T | 砖、混凝土结构明配(JDG16) |  | m | 61.03 | 16.8 |  | 1025.3
212 | 030411001035 | 配管 | (1)材质:套接紧钉式镀锌钢导管 (2)规格:JDG16 (3)名称:电气配管 (4)接地要求:接地 (5)配置形式:暗配 | m | 289.45 | 11.41 |  | 3302.62
212.1 | 30412007T | 砖、混凝土结构暗配(JDG16) |  | m | 289.45 | 11.41 |  | 3302.62
213 | 030411001041 | 配管 | (1)材质:套接紧钉式镀锌钢导管 (2)规格:JDG20 (3)名称:电气配管 (4)接地要求:接地 (5)配置形式:暗配 | m | 65.72 | 11.63 |  | 764.32
213.1 | 30412008T | 砖、混凝土结构暗配(JDG20) |  | m | 65.72 | 11.63 |  | 764.32
214 | 030411001110 | 配管 | (1)材质:套接紧钉式镀锌钢导管 (2)规格:JDG32 (3)名称:电气配管 (4)接地要求:接地 (5)配置形式:暗配 | m | 13.02 | 17.42 |  | 226.81
214.1 | 30412010T | 砖、混凝土结构暗配(JDG32) |  | m | 13.02 | 17.42 |  | 226.81
215 | 030411001043 | 配管 | (1)材质:套接紧钉式镀锌钢导管 (2)规格:JDG40 (3)名称:电气配管 (4)接地要求:接地 (5)配置形式:暗配 | m | 86.86 | 22.5 |  | 1954.35
215.1 | 30412011T | 砖、混凝土结构暗配(JDG40) |  | m | 86.86 | 22.5 |  | 1954.35
216 | 030413001013 | 铁构件 | (1)名称:一般铁构件制作、安装 | kg | 7.263 | 18.39 |  | 133.57
分部分项工程量清单与计价审核表
项目名称:贡川服务区一楼局部提升改造工程协作队伍选择 | [6 empty] | 第32页 共85页
序号 | 项目编码 | 项目名称 | 项目特征描述 | 计量单位 | 工程量 | 金 额(元)
[6 empty] | 综合单价 |  | 合价
216.1 | 30407005 | 铁构件制作与安装(一般铁构件制作) |  | t | 0.008 | 11455.45 |  | 91.64
216.2 | 30407006 | 铁构件制作与安装(一般铁构件安装) |  | t | 0.008 | 5244.21 |  | 41.95
217 | 030413002011 | 凿(压)槽 | (1)规格:DN70以内 (2)类型:砖墙 (3)名称:电气凿槽 (4)填充(恢复)方式:水泥砂浆 | m | 113.5 | 23.74 |  | 2694.49
217.1 | 31011156 | 砖结构(宽mm×深mm70×70) |  | m | 113.5 | 23.74 |  | 2694.49
218 | 030411004014 | 配线 | (1)材质:铜芯 (2)规格:WDZ-BYJ-2.5 (3)名称:电气配线 (4)配线形式:管内穿线 | m | 997.56 | 4.51 |  | 4499
218.1 | 30413005T | 穿照明线(WDZ-BYJ-2.5) |  | 单线 | 997.56 | 4.51 |  | 4499
219 | 030411004016 | 配线 | (1)材质:铜芯 (2)规格:WDZ-BYJ-4.0 (3)名称:电气配线 (4)配线形式:管内穿线 | m | 355.62 | 5.71 |  | 2030.59
219.1 | 30413025T | 穿动力线(WDZ-BYJ-4.0) |  | 单线 | 355.62 | 5.71 |  | 2030.59
220 | 030411004050 | 配线 | (1)材质:铜芯 (2)规格:WDZ-BYJ-6.0 (3)名称:电气配线 (4)配线形式:管内穿线 | m | 48.06 | 7.94 |  | 381.6
220.1 | 30413026T | 穿动力线(WDZ-BYJ-6.0) |  | 单线 | 48.06 | 7.94 |  | 381.6
221 | 030408001021 | 电力电缆 | (1)规格:YJV-5*16 (2)材质:铜芯 (3)名称:电力电缆 (4)电压等级(kV):小于1KV (5)敷设方式、部位:管内敷设 | m | 40.16 | 94.71 |  | 3803.55
221.1 | 30409136T | 室内铜芯电力电缆敷设(YJV-5*16) 五芯电力电缆敷设 |  | m | 40.16 | 94.71 |  | 3803.55
222 | 030408006017 | 电力电缆头 | (1)规格:YJV-5*16 (2)名称:电力电缆头 (3)安装部位:室内 (4)电压等级(kV):小于1KV | 个 | 6 | 112.37 |  | 674.22
222.1 | 30409222T | 1KV以下室内干包式铜芯电力电缆(YJV-5*16) 五芯电力电缆头制作安装 |  | 个 | 6 | 112.37 |  | 674.22
223 | 030408001018 | 电力电缆 | (1)规格:YJV-5*10 (2)材质:铜芯 (3)名称:电力电缆 (4)电压等级(kV):小于1KV (5)敷设方式、部位:管内敷设 | m | 110.372 | 57.23 |  | 6316.59
223.1 | 30409135T | 室内铜芯电力电缆敷设(YJV-5*10) 五芯电力电缆敷设 |  | m | 110.372 | 57.23 |  | 6316.59
224 | 030408006018 | 电力电缆头 | (1)规格:YJV-5*10 (2)名称:电力电缆头 (3)安装部位:室内 | 个 | 14 | 101.13 |  | 1415.82
分部分项工程量清单与计价审核表
项目名称:贡川服务区一楼局部提升改造工程协作队伍选择 | [6 empty] | 第33页 共85页
序号 | 项目编码 | 项目名称 | 项目特征描述 | 计量单位 | 工程量 | 金 额(元)
[6 empty] | 综合单价 |  | 合价
(4)电压等级(kV):小于1KV
224.1 | 30409221T | 1KV以下室内干包式铜芯电力电缆(YJV-5*10) 五芯电力电缆头制作安装 |  | 个 | 14 | 101.13 |  | 1415.82
225 | 030404035005 | 插座 | (1)规格:10A (2)名称:安全型二、三级插座 | 个 | 31 | 24.07 |  | 746.17
225.1 | 30414305T | 安全型二、三级插座10A |  | 套 | 31 | 24.07 |  | 746.17
226 | 030404035010 | 插座 | (1)规格:10A (2)名称:安全型二、三级地插10A | 个 | 1 | 129.32 |  | 129.32
226.1 | 30414305T | 安全型二、三级地插10A |  | 套 | 1 | 129.32 |  | 129.32
227 | 030404035011 | 插座 | (1)规格:10A (2)名称:安全型二、三级插座10A（带防溅盒） | 个 | 3 | 26.72 |  | 80.16
227.1 | 30414305T | 小厨宝、烘手器插座（带防溅盒） |  | 套 | 3 | 26.72 |  | 80.16
228 | 030404035013 | 插座 | (1)规格:10A (2)名称:安全型二、三级插座10A（带防溅盒） | 个 | 19 | 28.87 |  | 548.53
228.1 | 30414305T | 防水插座（带防溅盒） |  | 套 | 19 | 28.87 |  | 548.53
229 | 030404035008 | 插座 | (1)规格:16A (2)名称:三相开水器插座 | 个 | 1 | 27.03 |  | 27.03
229.1 | 30414310T | 三相开水器插座 |  | 套 | 1 | 27.03 |  | 27.03
230 | 030404035012 | 插座 | (1)规格:16A (2)名称:热水器插座（带防溅盒） | 个 | 2 | 31.56 |  | 63.12
230.1 | 30414310T | 热水器插座（带防溅盒） |  | 套 | 2 | 31.56 |  | 63.12
231 | 030411006018 | 接线盒 | (1)名称:开关(插座)盒 (2)安装形式:暗装 | 个 | 57 | 7.14 |  | 406.98
231.1 | 30413192 | 接线盒安装(暗装开关(插座)盒) |  | 个 | 57 | 7.14 |  | 406.98
232 | 030411006021 | 接线盒 | (1)名称:接线盒 (2)安装形式:暗装 | 个 | 7 | 6.29 |  | 44.03
232.1 | 30413193 | 接线盒安装(暗装接线盒) |  | 个 | 7 | 6.29 |  | 44.03
【灯箱电源】
233 | 030411001036 | 配管 | (1)材质:套接紧钉式镀锌钢导管 (2)规格:JDG16 (3)名称:电气配管 (4)接地要求:接地 (5)配置形式:明配 | m | 65.53 | 16.8 |  | 1100.9
233.1 | 30412001T | 砖、混凝土结构明配(JDG16) |  | m | 65.53 | 16.8 |  | 1100.9
234 | 030411001037 | 配管 | (1)材质:套接紧钉式镀锌钢导管 (2)规格:JDG16 (3)名称:电气配管 (4)接地要求:接地 | m | 55.1 | 11.41 |  | 628.69
分部分项工程量清单与计价审核表
项目名称:贡川服务区一楼局部提升改造工程协作队伍选择 | [6 empty] | 第34页 共85页
序号 | 项目编码 | 项目名称 | 项目特征描述 | 计量单位 | 工程量 | 金 额(元)
[6 empty] | 综合单价 |  | 合价
(5)配置形式:暗配
234.1 | 30412007T | 砖、混凝土结构暗配(JDG16) |  | m | 55.1 | 11.41 |  | 628.69
235 | 030413001008 | 铁构件 | (1)名称:一般铁构件制作、安装 | kg | 7.798 | 17.13 |  | 133.58
235.1 | 30407005 | 铁构件制作与安装(一般铁构件制作) |  | t | 0.008 | 11455.45 |  | 91.64
235.2 | 30407006 | 铁构件制作与安装(一般铁构件安装) |  | t | 0.008 | 5244.21 |  | 41.95
236 | 030413002012 | 凿(压)槽 | (1)规格:DN70以内 (2)类型:砖墙 (3)名称:电气凿槽 (4)填充(恢复)方式:水泥砂浆 | m | 35.75 | 23.74 |  | 848.71
236.1 | 31011156 | 砖结构(宽mm×深mm70×70) |  | m | 35.75 | 23.74 |  | 848.71
237 | 030411004012 | 配线 | (1)材质:铜芯 (2)规格:WDZ-BYJ-2.5 (3)名称:电气配线 (4)配线形式:管内穿线 | m | 347.97 | 4.51 |  | 1569.34
237.1 | 30413005T | 穿照明线(WDZ-BYJ-2.5) |  | 单线 | 347.97 | 4.51 |  | 1569.34
238 | 030404034013 | 照明开关 | (1)规格:单控三联 (2)名称:照明开关 (3)安装方式:暗装 | 个 | 3 | 16.07 |  | 48.21
238.1 | 30414284T | 普通开关、按钮安装(跷板暗开关 单控单联) |  | 套 | 3 | 16.07 |  | 48.21
239 | 030411006012 | 接线盒 | (1)名称:开关(插座)盒 (2)安装形式:暗装 | 个 | 3 | 6.44 |  | 19.32
239.1 | 30413192 | 接线盒安装(暗装开关(插座)盒) |  | 个 | 3 | 6.44 |  | 19.32
240 | 030411006013 | 接线盒 | (1)名称:接线盒 (2)安装形式:暗装 | 个 | 11 | 6.97 |  | 76.67
240.1 | 30413193 | 接线盒安装(暗装接线盒) |  | 个 | 11 | 6.97 |  | 76.67
【吊扇、空调电气】
241 | 030411001104 | 配管 | (1)材质:套接紧钉式镀锌钢导管 (2)规格:JDG16 (3)名称:电气配管 (4)接地要求:接地 (5)配置形式:明配 | m | 117.79 | 16.8 |  | 1978.87
241.1 | 30412001T | 砖、混凝土结构明配(JDG16) |  | m | 117.79 | 16.8 |  | 1978.87
242 | 030411001105 | 配管 | (1)材质:套接紧钉式镀锌钢导管 (2)规格:JDG16 (3)名称:电气配管 (4)接地要求:接地 (5)配置形式:暗配 | m | 61.6 | 11.41 |  | 702.86
242.1 | 30412007T | 砖、混凝土结构暗配(JDG16) |  | m | 61.6 | 11.41 |  | 702.86
243 | 030411001065 | 配管 | (1)材质:套接紧钉式镀锌钢导管 (2)规格:JDG25 (3)名称:电气配管 (4)接地要求:接地 (5)配置形式:明配 | m | 111.24 | 18.99 |  | 2112.45
分部分项工程量清单与计价审核表
项目名称:贡川服务区一楼局部提升改造工程协作队伍选择 | [6 empty] | 第35页 共85页
序号 | 项目编码 | 项目名称 | 项目特征描述 | 计量单位 | 工程量 | 金 额(元)
[6 empty] | 综合单价 |  | 合价
243.1 | 30412003T | 砖、混凝土结构明配(JDG25) |  | m | 111.24 | 18.99 |  | 2112.45
244 | 030411001066 | 配管 | (1)材质:套接紧钉式镀锌钢导管 (2)规格:JDG25 (3)名称:电气配管 (4)接地要求:接地 (5)配置形式:暗配 | m | 34.8 | 14.64 |  | 509.47
244.1 | 30412009T | 砖、混凝土结构暗配(JDG25) |  | m | 34.8 | 14.64 |  | 509.47
245 | 030413002020 | 凿(压)槽 | (1)规格:DN70以内 (2)类型:砖墙 (3)名称:电气凿槽 (4)填充(恢复)方式:水泥砂浆 | m | 33.9 | 23.74 |  | 804.79
245.1 | 31011156 | 砖结构(宽mm×深mm70×70) |  | m | 33.9 | 23.74 |  | 804.79
246 | 030411004048 | 配线 | (1)材质:铜芯 (2)规格:WDZ-BYJ-2.5 (3)名称:电气配线 (4)配线形式:管内穿线 | m | 547.17 | 4.51 |  | 2467.74
246.1 | 30413005T | 穿照明线(WDZ-BYJ-2.5) |  | 单线 | 547.17 | 4.51 |  | 2467.74
247 | 030411004030 | 配线 | (1)材质:铜芯 (2)规格:WDZ-BYJ-4.0 (3)名称:电气配线 (4)配线形式:管内穿线 | m | 760.2 | 5.71 |  | 4340.74
247.1 | 30413025T | 穿动力线(WDZ-BYJ-4.0) |  | 单线 | 760.2 | 5.71 |  | 4340.74
248 | 030404034014 | 照明开关 | (1)名称:风扇调速开关（不含主材） | 个 | 14 | 16.31 |  | 228.34
248.1 | 30415027T | 集中空调开关、请勿打扰装置安装(风扇调速开关) |  | 套 | 14 | 16.31 |  | 228.34
249 | 030701003001 | 空调器 | (1)中央空调天花机吊顶式 (2)(1)5匹冷暖，八面吹风 (3)(2)支架一副 (4)(3)吊杆一套 (5)(4)安装内容：（包含铜管+水管+吊杆+墙孔） | 台/组 | 5 | 8757.06 |  | 43785.3
249.1 | 30701008T | 嵌入式天花机5P |  | 台 | 5 | 8757.06 |  | 43785.3
250 | 031001004007 | 空调铜管 | (1)名称:冷媒管 (2)规格:9.52MM (3)材质:铜制，含保温 | m | 106.3 | 52.4 |  | 5570.12
250.1 | 31001141T | 室内(铜管(卡压连接) 规格：9.52MM |  | m | 106.3 | 44.66 |  | 4747.36
250.2 | 31104341 | 橡塑管壳安装(管道)(管道 DN50mm以下) |  | m3 | 0.318 | 1798.26 |  | 571.85
250.3 | 30805001 | 管道压力试验(低中压管道液压试验 公称直径50mm以内) |  | m | 42.588 | 5.89 |  | 250.84
251 | 031001004008 | 空调铜管 | (1)名称:冷媒管 (2)规格:15.9MM (3)材质:铜制，含保温 | 米 | 106.3 | 76.9 |  | 8174.47
251.1 | 31001141T | 室内(铜管(卡压连接) 规格：15.9MM |  | m | 106.3 | 69.16 |  | 7351.71
251.2 | 31104341 | 橡塑管壳安装(管道)(管道 D |  | m3 | 0.318 | 1798.26 |  | 571.85
分部分项工程量清单与计价审核表
项目名称:贡川服务区一楼局部提升改造工程协作队伍选择 | [6 empty] | 第36页 共85页
序号 | 项目编码 | 项目名称 | 项目特征描述 | 计量单位 | 工程量 | 金 额(元)
[6 empty] | 综合单价 |  | 合价
N50mm以下)
251.3 | 30805001 | 管道压力试验(低中压管道液压试验 公称直径50mm以内) |  | m | 42.588 | 5.89 |  | 250.84
252 | 031001006063 | 空调冷凝水排水管道 | (1)名称:冷凝水管 (2)规格:PVC管φ25 含B1级橡塑保温 | m | 100.3 | 23.26 |  | 2332.98
252.1 | 31003068T | 空调凝结水塑料管(热熔连接)(外径25mm内) |  | m | 100.3 | 18.85 |  | 1890.66
252.2 | 31104341 | 橡塑管壳安装(管道)(管道 DN50mm以下) |  | m3 | 0.246 | 1798.26 |  | 442.37
253 | 011615001018 | 开孔（打洞） | (1)金刚取孔 | 个 | 5 | 50 |  | 250
253.1 | 30BC005 | 金刚取孔 |  | 个 | 5 | 50 |  | 250
弱电 | [8 empty] | 分项工程(17安装)
【网络】
254 | 030411001079 | 配管 | (1)材质:焊接钢管 (2)规格:SC15 (3)名称:电气配管 (4)接地要求:接地 (5)配置形式:明配 | m | 5.55 | 16.54 |  | 91.8
254.1 | 30412034 | 钢管敷设(砖、混凝土结构暗配 SC15) |  | m | 5.55 | 16.54 |  | 91.8
255 | 030413002026 | 凿(压)槽 | (1)规格:宽mm×深mm70×70 (2)类型:砖结构 (3)名称:凿(压)槽 (4)填充(恢复)方式:水泥砂浆 | m | 2 | 21.68 |  | 43.36
255.1 | 31011156 | 砖结构(宽mm×深mm70×70) |  | m | 2 | 21.68 |  | 43.36
256 | 030411004032 | 配线 | (1)材质:铜芯 (2)规格:BYJ-2.5 (3)名称:电气配线 (4)配线形式:管内穿线 | m | 21.15 | 4.17 |  | 88.2
256.1 | 30413005T | 穿照明线(BYJ-2.5) |  | 单线 | 21.15 | 4.17 |  | 88.2
257 | 030411001069 | 配管 | (1)材质:套接紧钉式镀锌钢导管 (2)规格:JDG20 (3)名称:电气配管 (4)接地要求:接地 (5)配置形式:明配 | m | 50.78 | 16.96 |  | 861.23
257.1 | 30412002T | 砖、混凝土结构明配(JDG20) |  | m | 50.78 | 16.96 |  | 861.23
258 | 030411001070 | 配管 | (1)材质:套接紧钉式镀锌钢导管 (2)规格:JDG20 (3)名称:电气配管 (4)接地要求:接地 (5)配置形式:暗配 | m | 11.2 | 11.63 |  | 130.26
258.1 | 30412008T | 砖、混凝土结构暗配(JDG20) |  | m | 11.2 | 11.63 |  | 130.26
259 | 030413001014 | 铁构件 | (1)名称:一般铁构件制作、安装 | kg | 6.043 | 16.58 |  | 100.19
259.1 | 30407005 | 铁构件制作与安装(一般铁构件制作) |  | t | 0.006 | 11455.45 |  | 68.73
259.2 | 30407006 | 铁构件制作与安装(一般铁构 |  | t | 0.006 | 5244.21 |  | 31.47
分部分项工程量清单与计价审核表
项目名称:贡川服务区一楼局部提升改造工程协作队伍选择 | [6 empty] | 第37页 共85页
序号 | 项目编码 | 项目名称 | 项目特征描述 | 计量单位 | 工程量 | 金 额(元)
[6 empty] | 综合单价 |  | 合价
件安装)
260 | 030413002014 | 凿(压)槽 | (1)规格:宽mm×深mm70×70 (2)类型:砖结构 (3)名称:凿(压)槽 (4)填充(恢复)方式:水泥砂浆 | m | 6 | 21.68 |  | 130.08
260.1 | 31011156 | 砖结构(宽mm×深mm70×70) |  | m | 6 | 21.68 |  | 130.08
261 | 030502005001 | 双绞线缆 | (1)规格:UTP-11-6-4P (2)名称:六类4对非屏蔽双绞线 (3)敷设方式:管内穿线 (4)线缆对数:≤4对 | m | 96.16 | 5.67 |  | 545.23
261.1 | 30502021T | 双绞线缆(管内穿放 ≤4对) 高于超五类非屏蔽 |  | m | 96.16 | 5.67 |  | 545.23
262 | 030502012001 | 信息插座 | (1)名称:无线AP | 个/块 | 2 | 485.33 |  | 970.66
262.1 | 30502056T | 无线AP |  | 个 | 2 | 468.62 |  | 937.24
262.2 | 30502052 | 安装信息插座底盒(接线盒)(吊顶内) |  | 个 | 2 | 16.71 |  | 33.42
263 | 030502012002 | 信息插座 | (1)名称:8位模块式信息插座(双口) | 个/块 | 2 | 58.88 |  | 117.76
263.1 | 30502057T | 安装8位模块式信息插座(双口) |  | 个 | 2 | 42.17 |  | 84.34
263.2 | 30502052 | 安装信息插座底盒(接线盒)(砖墙内) |  | 个 | 2 | 16.71 |  | 33.42
264 | 030502019001 | 双绞线缆测试 | (1)测试类别:网络、监控 (2)测试内容:4对双绞线缆 | 链路/点 | 6 | 11.6 |  | 69.6
264.1 | 30502078 | 测试(4对双绞线缆) |  | 链路 | 6 | 11.6 |  | 69.6
【音响】
265 | 030411001107 | 配管 | (1)材质:套接紧钉式镀锌钢导管 (2)规格:JDG20 (3)名称:电气配管 (4)接地要求:接地 (5)配置形式:明配 | m | 30 | 16.96 |  | 508.8
265.1 | 30412002T | 砖、混凝土结构明配(JDG20) |  | m | 30 | 16.96 |  | 508.8
266 | 030411004020 | 配线 | (1)规格:RVH-2*2.5 (2)名称:无氧铜音频线 (3)配线部位:管内穿线 | m | 33 | 10.7 |  | 353.1
266.1 | 30413041T | 穿多芯软导线(RVH-2*2.5) |  | m | 33 | 10.7 |  | 353.1
【监控】
267 | 030411001108 | 配管 | (1)材质:套接紧钉式镀锌钢导管 (2)规格:JDG20 (3)名称:电气配管 (4)接地要求:接地 (5)配置形式:明配 | m | 134.53 | 16.96 |  | 2281.63
267.1 | 30412002T | 砖、混凝土结构明配(JDG20) |  | m | 134.53 | 16.96 |  | 2281.63
268 | 030411001109 | 配管 | (1)材质:套接紧钉式镀锌钢导管 | m | 52.8 | 11.63 |  | 614.06
分部分项工程量清单与计价审核表
项目名称:贡川服务区一楼局部提升改造工程协作队伍选择 | [6 empty] | 第38页 共85页
序号 | 项目编码 | 项目名称 | 项目特征描述 | 计量单位 | 工程量 | 金 额(元)
[6 empty] | 综合单价 |  | 合价
(2)规格:JDG20 (3)名称:电气配管 (4)接地要求:接地 (5)配置形式:暗配
268.1 | 30412008T | 砖、混凝土结构暗配(JDG20) |  | m | 52.8 | 11.63 |  | 614.06
269 | 030502005010 | 双绞线缆 | (1)规格:UTP-11-6-4P (2)名称:六类4对非屏蔽双绞线 (3)敷设方式:管内穿线 (4)线缆对数:≤4对 | m | 200.83 | 5.67 |  | 1138.71
269.1 | 30502021T | 双绞线缆(管内穿放 ≤4对) 高于超五类非屏蔽 |  | m | 200.83 | 5.67 |  | 1138.71
270 | 030411004026 | 配线 | (1)规格:RVV-2*1.0 (2)名称:监控电源线 (3)配线部位:管内穿线 | m | 200.83 | 3.48 |  | 698.89
270.1 | 30413039T | 穿多芯软导线(RVV-2*1.0) |  | m | 200.83 | 3.48 |  | 698.89
271 | 030502019007 | 双绞线缆测试 | (1)测试类别:网络、监控 (2)测试内容:4对双绞线缆 | 链路/点 | 9 | 11.6 |  | 104.4
271.1 | 30502078 | 测试(4对双绞线缆) |  | 链路 | 9 | 11.6 |  | 104.4
应急照明 | [8 empty] | 分项工程(17安装)
272 | 030404017010 | 配电箱 | (1)名称:AEL配电箱 (2)安装方式:悬挂嵌入式 | 台 | 1 | 1109.29 |  | 1109.29
272.1 | 30402077T | 成套配电箱安装(AEL) |  | 台 | 1 | 1109.29 |  | 1109.29
273 | 030411001103 | 配管 | (1)材质:焊接钢管 (2)规格:SC15 (3)名称:电气配管 (4)接地要求:接地 (5)配置形式:暗配 | m | 5 | 15.07 |  | 75.35
273.1 | 30412034 | 钢管敷设(砖、混凝土结构暗配 SC15) |  | m | 5 | 15.07 |  | 75.35
274 | 030411004047 | 配线 | (1)材质:铜芯 (2)规格:BYJ-2.5 (3)名称:电气配线 (4)配线形式:管内穿线 | m | 19.5 | 4.17 |  | 81.32
274.1 | 30413005T | 穿照明线(BYJ-2.5) |  | 单线 | 19.5 | 4.17 |  | 81.32
275 | 030411001101 | 配管 | (1)材质:焊接钢管 (2)规格:SC20 (3)名称:电气配管 (4)接地要求:接地 (5)配置形式:明配 | m | 111.07 | 21.92 |  | 2434.65
275.1 | 30412024 | 钢管敷设(砖、混凝土结构明配 SC20) |  | m | 111.07 | 21.92 |  | 2434.65
276 | 030411001102 | 配管 | (1)材质:焊接钢管 (2)规格:SC20 (3)名称:电气配管 (4)接地要求:接地 (5)配置形式:暗配 | m | 29.1 | 20.05 |  | 583.46
276.1 | 30412035 | 钢管敷设(砖、混凝土结构暗配 SC20) |  | m | 29.1 | 20.05 |  | 583.46
277 | 030413002031 | 凿(压)槽 | (1)规格:宽mm×深mm70 | m | 23.2 | 23.74 |  | 550.77
分部分项工程量清单与计价审核表
项目名称:贡川服务区一楼局部提升改造工程协作队伍选择 | [6 empty] | 第39页 共85页
序号 | 项目编码 | 项目名称 | 项目特征描述 | 计量单位 | 工程量 | 金 额(元)
[6 empty] | 综合单价 |  | 合价
×70 (2)类型:砖结构 (3)名称:凿(压)槽 (4)填充(恢复)方式:水泥砂浆
277.1 | 31011156 | 砖结构(宽mm×深mm70×70) |  | m | 23.2 | 23.74 |  | 550.77
278 | 030411004046 | 配线 | (1)材质:铜芯 (2)规格:BYJ-2.5 (3)名称:电气配线 (4)配线形式:管内穿线 | m | 143.17 | 7.9 |  | 1131.04
278.1 | 30413041T | 穿多芯软导线(NH-RVS-2*2.5) |  | m | 143.17 | 7.9 |  | 1131.04
279 | 030412004016 | 装饰灯 | (1)名称:应急LED灯（带罩） (2)型号:A型/DC36V 1*5W（巡检，开灯，灭灯） (3)安装形式:吸顶式 | 套 | 16 | 128.59 |  | 2057.44
279.1 | 30414154 | 应急LED灯（带罩） |  | 套 | 16 | 128.59 |  | 2057.44
280 | 030412004017 | 装饰灯 | (1)名称:应急LED灯（带罩） (2)型号:A型/DC36V 1*5W（巡检，开灯，灭灯）（防火等级为IP67） (3)安装形式:壁挂式 | 套 | 5 | 119.88 |  | 599.4
280.1 | 30414156 | 壁挂应急LED灯（带罩） |  | 套 | 5 | 119.88 |  | 599.4
281 | 030412004018 | 装饰灯 | (1)名称:安全出口标志灯 (2)型号:A型，中型/DC36V 1W LED光源（巡检，常亮，频闪） (3)安装形式:壁挂式 | 套 | 1 | 126.09 |  | 126.09
281.1 | 30414155 | 安全出口标志灯 |  | 套 | 1 | 126.09 |  | 126.09
282 | 030412004020 | 装饰灯 | (1)名称:疏散出口标志灯 (2)型号:A型，中型/DC36V 1W LED光源（巡检，常亮，频闪） (3)安装形式:壁挂式 | 套 | 3 | 126.1 |  | 378.3
282.1 | 30414155 | 疏散出口标志灯 |  | 套 | 3 | 126.1 |  | 378.3
283 | 030412004019 | 装饰灯 | (1)名称:方向标志灯 (2)规格:A型，中型/DC36V 1W LED光源（巡检，常亮，频闪） (3)安装形式:嵌入式 | 套 | 4 | 101.1 |  | 404.4
283.1 | 30414157 | 方向标志灯 |  | 套 | 4 | 101.1 |  | 404.4
284 | 030411006024 | 接线盒 | (1)名称:灯头盒 (2)安装形式:暗装 | 个 | 29 | 6.18 |  | 179.22
284.1 | 30413198 | 接线盒安装(接线盒 暗装 难燃聚氯乙烯暗装灯头盒) |  | 个 | 29 | 6.18 |  | 179.22
水卫 | [8 empty] | 分项工程(17安装)
【给水】
285 | 031001006006 | 塑料管 | (1)连接形式:热熔连接 (2)安装部位:室内 | m | 21.14 | 27.5 |  | 581.35
分部分项工程量清单与计价审核表
项目名称:贡川服务区一楼局部提升改造工程协作队伍选择 | [6 empty] | 第40页 共85页
序号 | 项目编码 | 项目名称 | 项目特征描述 | 计量单位 | 工程量 | 金 额(元)
[6 empty] | 综合单价 |  | 合价
(3)介质:给水 (4)材质、规格:PPR15 (5)压力试验及吹、洗设计要求:消毒冲洗
285.1 | 31001315T | 室内塑料给水管(热熔连接) 外径15mm |  | m | 21.14 | 27 |  | 570.78
285.2 | 31011132 | 管道消毒、冲洗(公称直径15mm以内) |  | m | 21.14 | 0.5 |  | 10.57
286 | 031001006016 | 塑料管 | (1)连接形式:热熔连接 (2)安装部位:室内 (3)介质:给水 (4)材质、规格:PPR20 (5)压力试验及吹、洗设计要求:消毒冲洗 | m | 18.71 | 29.93 |  | 559.99
286.1 | 31001315T | 室内塑料给水管(热熔连接) 外径20mm以内 |  | m | 18.71 | 29.38 |  | 549.7
286.2 | 31011133 | 管道消毒、冲洗(公称直径20mm以内) |  | m | 18.71 | 0.55 |  | 10.29
287 | 031001006007 | 塑料管 | (1)连接形式:热熔连接 (2)安装部位:室内 (3)介质:给水 (4)材质、规格:PPR25 (5)压力试验及吹、洗设计要求:消毒冲洗 | m | 26.56 | 32.79 |  | 870.9
287.1 | 31001316T | 室内塑料给水管(热熔连接) 外径25mm以内 |  | m | 26.56 | 32.19 |  | 854.97
287.2 | 31011134 | 管道消毒、冲洗(公称直径25mm以内) |  | m | 26.56 | 0.6 |  | 15.94
288 | 031001006008 | 塑料管 | (1)连接形式:热熔连接 (2)安装部位:室内 (3)介质:给水 (4)材质、规格:PPR32 (5)压力试验及吹、洗设计要求:消毒冲洗 | m | 5.89 | 37.31 |  | 219.76
288.1 | 31001317T | 室内塑料给水管(热熔连接) 外径32mm以内 |  | m | 5.89 | 36.67 |  | 215.99
288.2 | 31011135 | 管道消毒、冲洗(公称直径32mm以内) |  | m | 5.89 | 0.64 |  | 3.77
289 | 031001006009 | 塑料管 | (1)连接形式:热熔连接 (2)安装部位:室内 (3)介质:给水 (4)材质、规格:PPR40 (5)压力试验及吹、洗设计要求:消毒冲洗 | m | 2.54 | 42.79 |  | 108.69
289.1 | 31001318T | 室内塑料给水管(热熔连接) 外径40mm以内 |  | m | 2.54 | 42.1 |  | 106.93
289.2 | 31011136 | 管道消毒、冲洗(公称直径40mm以内) |  | m | 2.54 | 0.69 |  | 1.75
290 | 031001006010 | 塑料管 | (1)连接形式:热熔连接 (2)安装部位:室内 (3)介质:给水 (4)材质、规格:PPR50 (5)压力试验及吹、洗设计要求:消毒冲洗 | m | 3.22 | 52.23 |  | 168.18
分部分项工程量清单与计价审核表
项目名称:贡川服务区一楼局部提升改造工程协作队伍选择 | [6 empty] | 第41页 共85页
序号 | 项目编码 | 项目名称 | 项目特征描述 | 计量单位 | 工程量 | 金 额(元)
[6 empty] | 综合单价 |  | 合价
290.1 | 31001319T | 室内塑料给水管(热熔连接) 外径50mm以内 |  | m | 3.22 | 51.49 |  | 165.8
290.2 | 31011137 | 管道消毒、冲洗(公称直径50mm以内) |  | m | 3.22 | 0.74 |  | 2.38
291 | 031001006012 | 塑料管 | (1)连接形式:热熔连接 (2)安装部位:室内 (3)介质:给水 (4)材质、规格:PPR70 (5)压力试验及吹、洗设计要求:消毒冲洗 | m | 2.09 | 79.11 |  | 165.34
291.1 | 31001321T | 室内塑料给水管(热熔连接) 外径75mm以内 |  | m | 2.09 | 78.21 |  | 163.46
291.2 | 31011138 | 管道消毒、冲洗(公称直径65mm以内) |  | m | 2.09 | 0.9 |  | 1.88
292 | 030413002032 | 凿(压)槽 | (1)规格:DN70以内 (2)类型:砖墙 (3)名称:电气凿槽 (4)填充(恢复)方式:水泥砂浆 | m | 17.3 | 23.74 |  | 410.7
292.1 | 31011156 | 砖结构(宽mm×深mm70×70) |  | m | 17.3 | 23.74 |  | 410.7
293 | 031003001002 | 螺纹阀门 | (1)类型:闸阀DN70 | 个 | 1 | 110.06 |  | 110.06
293.1 | 31005008 | 螺纹阀门安装(公称直径80mm以内) |  | 个 | 1 | 110.06 |  | 110.06
294 | 031003001003 | 螺纹阀门 | (1)类型:三角阀DN20 | 个 | 21 | 37.93 |  | 796.53
294.1 | 31005002 | 三角阀DN20 |  | 个 | 21 | 37.93 |  | 796.53
295 | 011615001007 | 开孔（打洞） | (1)部位:墙 (2)打洞部位材质:砖墙 (3)洞尺寸:DN20 | 个 | 1 | 10.49 |  | 10.49
295.1 | 31011171T | 混凝土墙体钻孔(钻孔直径63mm以内) 砖墙及砌体墙钻孔 |  | 个 | 1 | 10.49 |  | 10.49
296 | 011615001008 | 开孔（打洞） | (1)部位:墙 (2)打洞部位材质:砖墙 (3)洞尺寸:DN70 | 个 | 1 | 10.49 |  | 10.49
296.1 | 31011171T | 混凝土墙体钻孔(钻孔直径63mm以内) 砖墙及砌体墙钻孔 |  | 个 | 1 | 10.49 |  | 10.49
297 | 030408008004 | 防火堵洞 | (1)材质:混凝土 (2)部位:砖墙 (3)名称:堵洞 | 处 | 2 | 22.31 |  | 44.62
297.1 | 31011199 | 堵洞(公称直径65mm以内) |  | 个 | 2 | 22.31 |  | 44.62
【排水】
298 | 031001006013 | 塑料管 | (1)连接形式:粘接 (2)安装部位:室内 (3)介质:排水 (4)材质、规格:PVC75 | m | 0.47 | 34.22 |  | 16.08
298.1 | 31001361 | 室内塑料排水管(粘接) 外径50mm以内 |  | m | 0.47 | 34.22 |  | 16.08
299 | 031001006017 | 塑料管 | (1)连接形式:粘接 (2)安装部位:室内 (3)介质:排水 (4)材质、规格:PVC75 | m | 15.46 | 43.26 |  | 668.8
299.1 | 31001362T | 室内塑料排水管(粘接) 外径75mm以内 |  | m | 15.46 | 43.26 |  | 668.8
分部分项工程量清单与计价审核表
项目名称:贡川服务区一楼局部提升改造工程协作队伍选择 | [6 empty] | 第42页 共85页
序号 | 项目编码 | 项目名称 | 项目特征描述 | 计量单位 | 工程量 | 金 额(元)
[6 empty] | 综合单价 |  | 合价
300 | 031001006014 | 塑料管 | (1)连接形式:粘接 (2)安装部位:室内 (3)介质:排水 (4)材质、规格:PVC110 | m | 6.9 | 58.51 |  | 403.72
300.1 | 31001363T | 室内塑料排水管(粘接) 外径110mm以内 |  | m | 6.9 | 58.51 |  | 403.72
301 | 031001006018 | 塑料管 | (1)连接形式:粘接 (2)安装部位:室外 (3)介质:排水 (4)材质、规格:PVC110 | m | 17.04 | 30.66 |  | 522.45
301.1 | 31001301T | 室外塑料排水管(粘接) 外径110mm以内 |  | m | 17.04 | 30.66 |  | 522.45
302 | 031001006019 | 塑料管 | (1)连接形式:粘接 (2)安装部位:室外 (3)介质:排水 (4)材质、规格:PVC150 | m | 1.17 | 59.86 |  | 70.04
302.1 | 31001302T | 室外塑料排水管(粘接) 外径160mm以内 |  | m | 1.17 | 59.86 |  | 70.04
303 | 031001006020 | 塑料管 | (1)连接形式:粘接 (2)安装部位:室外 (3)介质:排水 (4)材质、规格:PVC200 | m | 12.13 | 81.5 |  | 988.6
303.1 | 31001303T | 室外塑料排水管(粘接) 外径200mm以内 |  | m | 12.13 | 81.5 |  | 988.6
304 | 010101007001 | 管沟土方 | (1)土壤类别:三类土 (2)管外径:DN100 (3)挖沟深度:0.4m | m | 17.04 | 43.34 |  | 738.51
304.1 | 31011210 | 管道挖土方(管道挖填土方 管道公称直径100mm以内0.6m深) |  | m | 17.04 | 43.34 |  | 738.51
305 | 010101007002 | 管沟土方 | (1)土壤类别:三类土 (2)管外径:DN200 (3)挖沟深度:0.8m | m | 13.3 | 82.46 |  | 1096.72
305.1 | 31011213 | 管道挖土方(管道挖填土方 管道公称直径200mm以内1m深) |  | m | 13.3 | 82.46 |  | 1096.72
306 | 031004014002 | 给、排水附(配)件 | (1)材质:不锈钢 (2)型号、规格:网框式地漏，DN100 | 个/组 | 2 | 130.76 |  | 261.52
306.1 | 31006094T | 地漏安装(公称直径100mm以内 不带存水弯) |  | 个 | 2 | 130.76 |  | 261.52
307 | 031004014003 | 给、排水附(配)件 | (1)材质:不锈钢 (2)型号、规格:地漏，DN50 | 个/组 | 1 | 33.02 |  | 33.02
307.1 | 31006092 | 地漏安装(公称直径50mm以内 不带存水弯) |  | 个 | 1 | 33.02 |  | 33.02
308 | 031004006001 | 大便器 | (1)附件名称、数量:坐式大便器安装(连体水箱) | 组 | 1 | 1602.83 |  | 1602.83
308.1 | 31006042 | 坐式大便器安装(连体水箱) |  | 套 | 1 | 1602.83 |  | 1602.83
309 | 011702032001 | 检查井 | (1)检查井部位:塑料检查井 (2)检查井规格:井筒直径500mm | 套 | 1 | 1385.11 |  | 1385.11
分部分项工程量清单与计价审核表
项目名称:贡川服务区一楼局部提升改造工程协作队伍选择 | [6 empty] | 第43页 共85页
序号 | 项目编码 | 项目名称 | 项目特征描述 | 计量单位 | 工程量 | 金 额(元)
[6 empty] | 综合单价 |  | 合价
309.1 | 40501147T | 整体井池安装(塑料检查井 井筒直径500mm) |  | 套 | 1 | 1385.11 |  | 1385.11
【隔油池】
310 | 010101004001 | 挖基坑土方 | (1)土壤类别:三类土 (2)挖土深度:2100mm | m3 | 34.913 | 42.34 |  | 1478.22
310.1 | 10101030 | 人工挖基坑土方(三类土 坑深2m以内) |  | m3 | 34.913 | 42.34 |  | 1478.22
311 | 010103001001 | 回填方 | (1)填方材料品种:土方 (2)填方来源、运距:场地土 | m3 | 32.513 | 13.58 |  | 441.53
311.1 | 10101101 | 回填工程(填土人工夯实 槽坑) |  | m3 | 32.513 | 13.58 |  | 441.53
312 | 010103002012 | 余方弃置 | (1)废弃料品种:拆除垃圾 (2)运距:暂定15km | m3 | 2.4 | 64.69 |  | 155.26
312.1 | 10101042 | 人工装车(土方) |  | m3 | 2.4 | 11.82 |  | 28.37
312.2 | 10101084T | 自卸汽车运土(载重10t以内 运距15km以内) |  | m3 | 2.4 | 52.87 |  | 126.89
313 | 040504008001 | 整体隔油池 | (1)材质:玻璃钢 (2)型号、规格:隔油池 | 座 | 1 | 2181.84 |  | 2181.84
313.1 | 40501149 | 整体井池安装(玻璃钢隔油池) |  | m3 | 2.4 | 909.1 |  | 2181.84
暂列金 | [8 empty] | 单位工程(17房屋建筑与装饰)
暂列金 | [8 empty] | 分项工程(17房屋建筑与装饰)
B区 | [8 empty] | 单项工程(17房屋建筑与装饰)
房屋建筑与装饰工程 | [8 empty] | 单位工程(17房屋建筑与装饰)
拆除 | [8 empty] | 分项工程(17房屋建筑与装饰)
【详图PL-03、04】
314 | 011601001007 | 砖（石）砌体拆除 | (1)砌体名称:拆墙 (2)砌体材质:实心砖墙 | m3 | 17.67 | 144.62 |  | 2555.44
314.1 | 10116001 | 拆除砖（石）砌体(拆除砌体 标准砖) |  | m3 | 17.67 | 144.62 |  | 2555.44
315 | 011601001008 | 砖（石）砌体拆除 | (1)砌体名称:打门窗洞 (2)砌体材质:实心砖墙 (3)墙体凿门窗洞口面积:详图 | m3 | 4.346 | 289.24 |  | 1257.04
315.1 | 10116001T | 拆除砖（石）砌体(拆除砌体 标准砖) 洞口面积在大于1.0m2 |  | m3 | 4.346 | 289.24 |  | 1257.04
316 | 011610001007 | 门窗拆除 | (1)构件名称:拆门 (2)材质:钢质 (3)门窗面积:M1221、M1321、M1723 | 樘 | 4 | 43.83 |  | 175.32
316.1 | 10116103T | 拆除门窗(拆除整樘钢门窗） 面积在4m2以内 |  | 樘 | 4 | 43.83 |  | 175.32
317 | 011606002005 | 墙柱面龙骨及饰面拆除 | (1)拆除的基层类型:冷库 (2)龙骨及饰面种类:保温隔热墙体 | m2 | 29.13 | 7.27 |  | 211.78
317.1 | 10116058 | 拆除墙面装饰层(拆除护墙板 不带龙骨) |  | m2 | 29.13 | 7.27 |  | 211.78
分部分项工程量清单与计价审核表
项目名称:贡川服务区一楼局部提升改造工程协作队伍选择 | [6 empty] | 第44页 共85页
序号 | 项目编码 | 项目名称 | 项目特征描述 | 计量单位 | 工程量 | 金 额(元)
[6 empty] | 综合单价 |  | 合价
318 | 011605002003 | 立面块料拆除 | (1)拆除的基层类型:水泥砂浆或钢架骨架 (2)饰面材料种类:墙砖 | m2 | 206.838 | 33.56 |  | 6941.48
318.1 | 10116049 | 拆除墙面装饰层(拆除墙面块料层 含结合层) |  | m2 | 206.838 | 33.56 |  | 6941.48
319 | 011608001006 | 铲除油漆涂料面 | (1)铲除部位名称:铲除墙面涂料 | m2 | 236.757 | 4.77 |  | 1129.33
319.1 | 10116083 | 铲除油漆涂料裱糊面(清除抹灰面油漆涂料) |  | m2 | 236.757 | 4.77 |  | 1129.33
320 | 011609002008 | 隔断隔墙拆除 | (1)拆除隔墙的骨架种类:钢骨架 (2)拆除隔墙的饰面种类:木饰面及踢脚 | m2 | 33.352 | 6.61 |  | 220.46
320.1 | 10116096 | 拆除栏杆栏板、轻质隔断隔墙(拆除金属龙骨轻质材料板隔断 双面) |  | m2 | 33.352 | 6.61 |  | 220.46
321 | 011606002006 | 墙柱面龙骨及饰面拆除 | (1)钢骨架 (2)木饰面 | m2 | 24.214 | 10.36 |  | 250.86
321.1 | 10116057 | 拆除墙面装饰层(拆除护墙板 含软包、木墙裙 带龙骨) |  | m2 | 24.214 | 10.36 |  | 250.86
322 | 011614007002 | 踢脚线拆除 | (1)踢脚线材质:不锈钢踢脚 | m | 19.39 | 4.49 |  | 87.06
322.1 | 10116127 | 拆除其他构件(拆除复合材料（木、块料、塑料、复合材料）踢脚线) |  | m | 19.39 | 4.49 |  | 87.06
323 | 011614002002 | 柜体拆除 | (1)构件名称:拆除吧台、咨询台 | m2 | 11.594 | 22.14 |  | 256.69
323.1 | 10116119 | 拆除其他构件(拆除柜体) |  | m2 | 11.594 | 22.14 |  | 256.69
324 | 011609002009 | 隔断隔墙拆除 | (1)拆除隔墙的骨架种类:D轴/5~6轴 (2)拆除隔墙的饰面种类:玻璃隔断及玻璃门 | m2 | 19.04 | 27.02 |  | 514.46
324.1 | 10116100 | 拆除栏杆栏板、轻质隔断隔墙(拆除玻璃隔断 破坏性拆除) |  | m2 | 19.04 | 27.02 |  | 514.46
325 | 011609002010 | 隔断隔墙拆除 |  | 扇 | 3 | 500 |  | 1500
325.1 | B001 | 玻璃隔墙拆除 |  | 扇 | 3 | 500 |  | 1500
326 | B079 | 消火栓移位 | (1)消火栓移位 | 项 | 1 | 1000 |  | 1000
326.1 | B053 | 消火栓移位 |  | 项 | 1 | 1000 |  | 1000
327 | B080 | 配电箱、弱电箱移位 | (1)消火栓移位 | 项 | 3 | 401.83 |  | 1205.49
327.1 | 30402077 | 成套配电箱安装 |  | 台 | 3 | 223.81 |  | 671.43
327.2 | 30402077T | 成套配电箱拆除 |  | 台 | 3 | 178.02 |  | 534.06
328 | 010103002016 | 余方弃置 | (1)废弃料品种:拆除垃圾 (2)运距:暂定15km | m3 | 50.452 | 64.69 |  | 3263.74
328.1 | 10101042 | 人工装车(土方) |  | m3 | 50.452 | 11.82 |  | 596.34
328.2 | 10101084T | 自卸汽车运土(载重10t以内 运距15km以内) |  | m3 | 50.452 | 52.87 |  | 2667.4
【详图PL-05】
329 | 011606001002 | 楼地面龙骨及饰面拆除 | (1)拆除的基层类型:冷库 | m2 | 23.465 | 4.37 |  | 102.54
分部分项工程量清单与计价审核表
项目名称:贡川服务区一楼局部提升改造工程协作队伍选择 | [6 empty] | 第45页 共85页
序号 | 项目编码 | 项目名称 | 项目特征描述 | 计量单位 | 工程量 | 金 额(元)
[6 empty] | 综合单价 |  | 合价
(2)龙骨及饰面种类:木地板
329.1 | 10116043 | 拆除地面装饰层(拆除木地板面层 不带龙骨) |  | m2 | 23.465 | 4.37 |  | 102.54
330 | 011604001002 | 平面抹灰层拆除 | (1)拆除部位:拆木地板下 (2)抹灰层种类:水泥砂浆找平层 | m2 | 23.465 | 20.8 |  | 488.07
330.1 | 10116038 | 拆除地面装饰层(拆除水泥砂浆整体面层) |  | m2 | 23.465 | 20.8 |  | 488.07
331 | 011605001006 | 平面块料拆除 | (1)拆除的基层类型:水泥砂浆找平层 (2)饰面材料种类:地砖 | m2 | 165.718 | 11.77 |  | 1950.5
331.1 | 10116040T | 拆除地面装饰层(拆除块料面层 含结合层) 铲除找平层 |  | m2 | 165.718 | 11.77 |  | 1950.5
332 | 010103002017 | 余方弃置 | (1)废弃料品种:拆除垃圾 (2)运距:暂定15km | m3 | 15.092 | 64.69 |  | 976.3
332.1 | 10101042 | 人工装车(土方) |  | m3 | 15.092 | 11.82 |  | 178.39
332.2 | 10101084T | 自卸汽车运土(载重10t以内 运距15km以内) |  | m3 | 15.092 | 52.87 |  | 797.91
【详图PL-06、07】
333 | 011608001007 | 铲除油漆涂料面 | (1)铲除部位名称:铲除天棚涂料 | m2 | 213.234 | 4.77 |  | 1017.13
333.1 | 10116083 | 铲除油漆涂料裱糊面(清除抹灰面油漆涂料) |  | m2 | 213.234 | 4.77 |  | 1017.13
334 | 011606003009 | 天棚面龙骨及饰面拆除 | (1)拆除的基层类型:吊顶 (2)龙骨及饰面种类:轻钢龙骨石膏板 | m2 | 43.08 | 6.74 |  | 290.36
334.1 | 10116065 | 拆除天棚装饰层(拆除天棚 金属龙骨 石膏面) |  | m2 | 43.08 | 6.74 |  | 290.36
335 | 011606003010 | 天棚面龙骨及饰面拆除 | (1)拆除的基层类型:吊顶 (2)龙骨及饰面种类:轻钢龙骨铝方通 | m2 | 149.541 | 7.47 |  | 1117.07
335.1 | 10116066 | 拆除天棚装饰层(拆除天棚 金属龙骨 金属面) |  | m2 | 149.541 | 7.47 |  | 1117.07
336 | 011606003011 | 天棚面龙骨及饰面拆除 | (1)拆除的基层类型:吊顶 (2)龙骨及饰面种类:轻钢龙骨铝扣板 | m2 | 47.04 | 7.47 |  | 351.39
336.1 | 10116066 | 拆除天棚装饰层(拆除天棚 金属龙骨 金属面) |  | m2 | 47.04 | 7.47 |  | 351.39
337 | 011613001006 | 灯具拆除 |  | 项 | 1 | 277.11 |  | 277.11
337.1 | B001T | 电工 |  | 工日 | 1 | 277.11 |  | 277.11
338 | 010103002018 | 余方弃置 | (1)废弃料品种:拆除垃圾 (2)运距:暂定15km | m3 | 0.388 | 64.69 |  | 25.1
338.1 | 10101042 | 人工装车(土方) |  | m3 | 0.388 | 11.82 |  | 4.59
338.2 | 10101084T | 自卸汽车运土(载重10t以内 运距15km以内) |  | m3 | 0.388 | 52.87 |  | 20.51
分部分项工程量清单与计价审核表
项目名称:贡川服务区一楼局部提升改造工程协作队伍选择 | [6 empty] | 第46页 共85页
序号 | 项目编码 | 项目名称 | 项目特征描述 | 计量单位 | 工程量 | 金 额(元)
[6 empty] | 综合单价 |  | 合价
339 | 011302001023 | 天棚吊顶 | (1)部位:破损修补 (2)龙骨材料种类、规格、中距:利旧 (3)基层材料种类、规格:利旧 (4)面层材料品种、规格:9厘纸面石膏板 | m2 | 5 | 27.4 |  | 137
339.1 | 10113085 | 石膏板天棚面层(安在U形轻钢龙骨上) |  | m2 | 5 | 27.4 |  | 137
340 | 011207001115 | 墙面装饰板 | (1)部位:吊楣边修补 (2)面层材料品种、规格、颜色:2厘铝单板 | m2 | 0.176 | 328.06 |  | 57.74
340.1 | 10112245T | 墙面饰面(铝单板墙面 胶合板基层上) |  | m2 | 0.176 | 328.06 |  | 57.74
砌筑 | [8 empty] | 分项工程(17房屋建筑与装饰)
341 | 010401003002 | 实心砖墙 | (1)砖品种、规格、强度等级:水泥砖 (2)墙体类型、砌筑高度:6420mm (3)砂浆强度等级、配合比:现拌混合砂浆M5(42.5) | m3 | 19.479 | 676.66 |  | 13180.66
341.1 | 10104003 | 实心砖墙(水泥砖墙) |  | m3 | 19.479 | 676.66 |  | 13180.66
342 | 010405001003 | 砌筑超高增加费 | (1)超高高度:2.82m | m3 | 53.298 | 17.72 |  | 944.44
342.1 | 10104023 | 每增0.5m砌筑超高增加费 |  | m3 | 53.298 | 17.72 |  | 944.44
343 | 010502002009 | 构造柱 | (1)混凝土种类（商品混凝土、现场拌制，泵送、非泵送）:非泵送 (2)混凝土强度等级:C20 | m3 | 1.537 | 709.96 |  | 1091.21
343.1 | 10105014 | C20非泵送混凝土(构造柱) |  | m3 | 1.537 | 709.96 |  | 1091.21
344 | 010503005010 | 过梁 | (1)混凝土种类（商品混凝土、现场拌制，泵送、非泵送）:非泵送 (2)混凝土强度等级:C20 | m3 | 0.447 | 716.75 |  | 320.39
344.1 | 10105020 | C20非泵送混凝土(过梁) |  | m3 | 0.447 | 716.75 |  | 320.39
345 | 010503004018 | 圈梁 | (1)混凝土种类（商品混凝土、现场拌制，泵送、非泵送）:非泵送 (2)混凝土强度等级:C20 | m3 | 0.869 | 712.89 |  | 619.5
345.1 | 10105019 | C20非泵送混凝土(圈梁) |  | m3 | 0.869 | 712.89 |  | 619.5
346 | 010503004019 | 地梁 | (1)混凝土种类（商品混凝土、现场拌制，泵送、非泵送）:非泵送 (2)混凝土强度等级:C30 | m3 | 0.302 | 769.3 |  | 232.33
346.1 | 10105019T | C30预拌非泵送普通混凝土(地梁) |  | m3 | 0.302 | 750.17 |  | 226.55
346.2 | 10105057 | 混凝土调整费(非泵送调整费) |  | m3 | 0.302 | 19.14 |  | 5.78
347 | 010515001109 | 现浇构件钢筋 | (1)钢筋种类、规格:带肋钢筋HRB400以内(直 | t | 0.009 | 5084.36 |  | 45.76
分部分项工程量清单与计价审核表
项目名称:贡川服务区一楼局部提升改造工程协作队伍选择 | [6 empty] | 第47页 共85页
序号 | 项目编码 | 项目名称 | 项目特征描述 | 计量单位 | 工程量 | 金 额(元)
[6 empty] | 综合单价 |  | 合价
径14mm)
347.1 | 10105068T | 现浇构件带肋钢筋HRB400以内(直径14mm) |  | t | 0.009 | 5084.36 |  | 45.76
348 | 010515001111 | 现浇构件钢筋 | (1)带肋钢筋HRB400以内(直径12mm) | t | 0.087 | 5190.67 |  | 451.59
348.1 | 10105068T | 现浇构件带肋钢筋HRB400以内(直径12-18mm) |  | t | 0.087 | 5190.67 |  | 451.59
349 | 010515001113 | 现浇构件钢筋 | (1)带肋钢筋HRB400以内(直径10mm) | t | 0.12 | 5344.7 |  | 641.36
349.1 | 10105067 | 现浇构件带肋钢筋HRB400以内(直径≤10mm) |  | t | 0.12 | 5344.7 |  | 641.36
350 | 010515001115 | 现浇构件钢筋 | (1)带肋钢筋HRB400以内(直径8mm) | t | 0.011 | 5344.7 |  | 58.79
350.1 | 10105067T | 现浇构件带肋钢筋HRB400以内(直径≤10mm) |  | t | 0.011 | 5344.7 |  | 58.79
351 | 010515001116 | 现浇构件钢筋 | (1)钢筋种类、规格:圆钢筋HPB300以内(直径6mm) | t | 0.12 | 5695.62 |  | 683.47
351.1 | 10105065T | 现浇构件圆钢筋HPB300以内(直径6mm) |  | t | 0.12 | 5695.62 |  | 683.47
352 | 010516004004 | 建筑植筋 | (1)植筋方式:注入式建筑植筋 (2)规格:φ6 (3)深度:深度15d | 个 | 312 | 4.05 |  | 1263.6
352.1 | 10105110 | 注入式建筑植筋(深度15d φ8以内) |  | 个 | 312 | 4.05 |  | 1263.6
地面 | [8 empty] | 分项工程(17房屋建筑与装饰)
【地1——600*600防滑砖】
353 | 011101006065 | 平面砂浆找平层 | (1)找平层厚度、砂浆配合比:20厚1:3现拌抹灰砂浆 | m2 | 2.99 | 23.27 |  | 69.58
353.1 | 10111002 | 水泥砂浆找平层(在混凝土 或硬基层面上 20mm厚) |  | m2 | 2.99 | 23.27 |  | 69.58
354 | 011102003024 | 块料楼地面 | (1)结合层厚度、砂浆配合比:25厚1:3干硬性水泥砂浆 (2)面层材料品种、规格、颜色:600*600防滑砖 (3)嵌缝材料种类:美缝 | m2 | 2.99 | 163.57 |  | 489.07
354.1 | 10111046T | (地砖楼地面 水泥砂浆结合层 不勾缝 周长3200mm以内) |  | m2 | 2.99 | 144.2 |  | 431.16
354.2 | 10111144 | 美缝 |  | m | 9.967 | 5.81 |  | 57.91
【地1——600*600防滑砖】
355 | 011101006066 | 平面砂浆找平层 | (1)找平层厚度、砂浆配合比:20厚1:3现拌抹灰砂浆 | m2 | 118.54 | 23.27 |  | 2758.43
355.1 | 10111002 | 水泥砂浆找平层(在混凝土 或硬基层面上 20mm厚) |  | m2 | 118.54 | 23.27 |  | 2758.43
356 | 010904002007 | 楼（地）面涂膜防水 | (1)防水膜品种:聚氨脂防水涂膜 (2)涂膜厚度、遍数:2m | m2 | 118.54 | 38.68 |  | 4585.13
分部分项工程量清单与计价审核表
项目名称:贡川服务区一楼局部提升改造工程协作队伍选择 | [6 empty] | 第48页 共85页
序号 | 项目编码 | 项目名称 | 项目特征描述 | 计量单位 | 工程量 | 金 额(元)
[6 empty] | 综合单价 |  | 合价
m厚
356.1 | 10109082 | 涂料防水(聚氨脂防水涂膜2mm厚 平面) |  | m2 | 118.54 | 38.68 |  | 4585.13
357 | 011101003030 | 细石混凝土楼地面 | (1)面层厚度、混凝土强度等级:40厚C20细石混凝土 | m2 | 118.54 | 35.74 |  | 4236.62
357.1 | 10111013T | 细石混凝土找平层(在硬基层面上 40mm厚) |  | m2 | 118.54 | 35.74 |  | 4236.62
358 | 011102003025 | 块料楼地面 | (1)结合层厚度、砂浆配合比:25厚1:3干硬性水泥砂浆 (2)面层材料品种、规格、颜色:600*600防滑砖 (3)嵌缝材料种类:美缝 | m2 | 118.54 | 163.57 |  | 19389.59
358.1 | 10111046T | (地砖楼地面 水泥砂浆结合层 不勾缝 周长3200mm以内) |  | m2 | 118.54 | 144.2 |  | 17093.47
358.2 | 10111144 | 美缝 |  | m | 395.133 | 5.81 |  | 2295.72
359 | 010401014006 | 砖地沟、明暗沟 | (1)砖品种、规格、强度等级:砖砌暗沟（12J003-11/A3、a/A2） (2)沟截面尺寸:1.2厚304#不锈钢沟壁、沟底 (3)盖板品种规格:2.0厚304#不锈钢格栅沟盖 | m | 19 | 511.68 |  | 9721.92
359.1 | 10104086T | 砖砌暗沟（12J003-11/A3、a/A2） 不锈钢格栅盖板200×300 |  | m | 19 | 285.98 |  | 5433.62
359.2 | 10112242 | 墙面饰面(不锈钢面板 墙面) |  | m2 | 15.2 | 282.12 |  | 4288.22
【地2——门槛石】
360 | 011101003031 | 细石混凝土楼地面 | (1)面层厚度、混凝土强度等级:40厚C20细石混凝土 | m2 | 7.81 | 35.74 |  | 279.13
360.1 | 10111013T | 细石混凝土找平层(在硬基层面上 40mm厚) |  | m2 | 7.81 | 35.74 |  | 279.13
361 | 011101006068 | 平面砂浆找平层 | (1)20厚1:3水泥砂浆找平层 (2)聚合物水泥浆一道 | m2 | 7.81 | 23.27 |  | 181.74
361.1 | 10111002 | 水泥砂浆找平层(在混凝土 或硬基层面上 20mm厚) |  | m2 | 7.81 | 23.27 |  | 181.74
362 | 011102001002 | 石材楼地面 | (1)结合层厚度、砂浆配合比:30厚1:3干硬性水泥砂浆 (2)面层材料品种、规格、颜色:20厚磨光大理石板 | m2 | 7.81 | 388.15 |  | 3031.45
362.1 | 10111044T | 石板材 门坎石 |  | m2 | 7.81 | 388.15 |  | 3031.45
【地3——木地板】
363 | 011101006069 | 平面砂浆找平层 | (1)找平层厚度、砂浆配合比:20厚1:3现拌抹灰砂浆 | m2 | 50.07 | 23.27 |  | 1165.13
363.1 | 10111002 | 水泥砂浆找平层(在混凝土 或硬基层面上 20mm厚) |  | m2 | 50.07 | 23.27 |  | 1165.13
分部分项工程量清单与计价审核表
项目名称:贡川服务区一楼局部提升改造工程协作队伍选择 | [6 empty] | 第49页 共85页
序号 | 项目编码 | 项目名称 | 项目特征描述 | 计量单位 | 工程量 | 金 额(元)
[6 empty] | 综合单价 |  | 合价
364 | 011101005002 | 自流坪楼地面 | (1)找平层砂浆配合比、厚度:自流平水泥砂浆楼地面基层(3mm厚) | m2 | 50.07 | 28.65 |  | 1434.51
364.1 | 10111030T | 自流平水泥砂浆楼地面基层(3mm厚) |  | m2 | 50.07 | 28.65 |  | 1434.51
365 | 011104002002 | 竹、木（复合）地板 | (1)面层材料品种、规格、颜色:12厚强化复合地板 | m2 | 50.07 | 83.2 |  | 4165.82
365.1 | 10111085 | 木地板(条形复合地板（成品安装） 铺在水泥地面上) |  | m2 | 50.07 | 83.2 |  | 4165.82
【地4——600*1200玻化砖】
366 | 011102003026 | 块料楼地面 | (1)结合层厚度、砂浆配合比:25厚1:3干硬性水泥砂浆 (2)面层材料品种、规格、颜色:600*1200仿大理石玻化砖，暂定10 (3)嵌缝材料种类:美缝 | m2 | 10 | 276.08 |  | 2760.8
366.1 | 10111046T | (地砖楼地面 水泥砂浆结合层 不勾缝 周长3200mm以内) |  | m2 | 10 | 261.55 |  | 2615.5
366.2 | 10111144 | 美缝 |  | m | 25 | 5.81 |  | 145.25
367 | 011101006070 | 平面砂浆找平层 | (1)20厚1:3水泥砂浆找平层 (2)聚合物水泥浆一道 | m2 | 10 | 20.87 |  | 208.7
367.1 | 10111002 | 水泥砂浆找平层(在混凝土 或硬基层面上 20mm厚) |  | m2 | 10 | 20.87 |  | 208.7
368 | 011101003032 | 细石混凝土楼地面 | (1)暂定10平方 (2)面层厚度、混凝土强度等级:40厚C20细石混凝土 | m2 | 10 | 32.04 |  | 320.4
368.1 | 10111013T | 细石混凝土找平层(在硬基层面上 40mm厚) |  | m2 | 10 | 32.04 |  | 320.4
天棚 | [8 empty] | 分项工程(17房屋建筑与装饰)
【1-2轴包厢，详PL15-2】
369 | 011302001024 | 天棚吊顶 | (1)龙骨材料种类、规格、中距:装配式U型轻钢(不上人型) 面层规格 600mm×600mm 跌级 (2)基层材料种类、规格:18厘阻燃板基层 (3)面层材料品种、规格:9厘纸面石膏板、5厚木纹饰面板 | m2 | 47.73 | 212.29 |  | 10132.6
369.1 | 10113020 | 天棚龙骨(装配式U型轻钢(不上人型) 面层规格 600mm×600mm 跌级) |  | m2 | 47.73 | 70.17 |  | 3349.21
369.2 | 10113070T | 天棚基层(阻燃板基层(18mm)) |  | m2 | 56.097 | 88.05 |  | 4939.34
369.3 | 10113085T | 石膏板天棚面层(安在U形轻钢龙骨上) 跌级天棚 |  | m2 | 55.205 | 32.1 |  | 1772.08
369.4 | 10113074T | 5厚木纹饰面板(天棚面层) 跌级天棚 |  | m2 | 1.091 | 66.04 |  | 72.05
370 | 011304001007 | 灯带槽 | (1)灯带型式、尺寸:18 | m2 | 1.228 | 434.63 |  | 533.73
分部分项工程量清单与计价审核表
项目名称:贡川服务区一楼局部提升改造工程协作队伍选择 | [6 empty] | 第50页 共85页
序号 | 项目编码 | 项目名称 | 项目特征描述 | 计量单位 | 工程量 | 金 额(元)
[6 empty] | 综合单价 |  | 合价
厘阻燃板基层、5厚木纹饰面板
370.1 | 10113219T | 灯槽、灯带(天棚面层 附加式灯槽) |  | m2 | 1.228 | 306.68 |  | 376.6
370.2 | 10113074T | 5厚木纹饰面板(天棚面层) |  | m2 | 2.456 | 63.98 |  | 157.13
371 | 010810002005 | 木窗帘盒 | (1)窗帘盒材质、规格:18厘阻燃板基层、9厘纸面石膏板面层 | m | 7.8 | 70.95 |  | 553.41
371.1 | 10108097T | 窗帘盒(不带轨 18厘阻燃板窗帘盒现场制作) |  | m | 7.8 | 61.32 |  | 478.3
371.2 | 10113085T | 石膏板天棚面层(安在U形轻钢龙骨上) 跌级天棚 |  | m2 | 2.34 | 32.1 |  | 75.11
372 | 011406001088 | 抹灰面油漆涂料 | (1)部位:天棚 (2)腻子种类、遍数:二道 (3)油漆涂料品种、遍数（或厚度）:白色乳胶漆一底二面 | m2 | 48.426 | 33.22 |  | 1608.71
372.1 | 10114134 | 乳胶漆(室内 天棚面 二遍) |  | m2 | 48.426 | 33.22 |  | 1608.71
373 | 011406001089 | 抹灰面油漆涂料 | (1)部位:天棚 (2)腻子种类、遍数:二道 (3)油漆涂料品种、遍数（或厚度）:咖色纹理艺术漆 | m2 | 10.472 | 104 |  | 1089.09
373.1 | 10114125 | 咖色纹理艺术漆 |  | m2 | 10.472 | 104 |  | 1089.09
374 | 011304003015 | 天棚开孔 | (1)天棚面层开孔:开筒灯孔 | 个（m） | 8 | 7.06 |  | 56.48
374.1 | 10113222 | 天棚开孔(灯光孔、风口，每个面积在0.02m2以内) |  | 个 | 8 | 7.06 |  | 56.48
【1-2轴包厢卫，详PL15-3】
375 | 011302001025 | 天棚吊顶 | (1)部位:司机专享区、就餐区 (2)龙骨材料种类、规格、中距:装配式U型轻钢(不上人型) 面层规格 600mm×600mm 平面 (3)基层材料种类、规格:18厘阻燃板基层 (4)面层材料品种、规格:9厘纸面石膏板 | m2 | 2.99 | 179.4 |  | 536.41
375.1 | 10113019 | 天棚龙骨(装配式U型轻钢(不上人型) 面层规格 600mm×600mm 平面) |  | m2 | 2.99 | 61 |  | 182.39
375.2 | 10113070T | 天棚基层(阻燃板基层(18mm)) |  | m2 | 2.99 | 88.05 |  | 263.27
375.3 | 10113085 | 石膏板天棚面层(安在U形轻钢龙骨上) |  | m2 | 2.99 | 30.35 |  | 90.75
376 | 011304001008 | 灯带槽 | (1)灯带型式、尺寸:18厘阻燃板基层、9厘纸面石膏板 | m2 | 0.115 | 367.39 |  | 42.25
376.1 | 10113219T | 灯槽、灯带(天棚面层 附加式灯槽) |  | m2 | 0.115 | 306.68 |  | 35.27
分部分项工程量清单与计价审核表
项目名称:贡川服务区一楼局部提升改造工程协作队伍选择 | [6 empty] | 第51页 共85页
序号 | 项目编码 | 项目名称 | 项目特征描述 | 计量单位 | 工程量 | 金 额(元)
[6 empty] | 综合单价 |  | 合价
376.2 | 10113085 | 石膏板天棚面层(安在U形轻钢龙骨上) |  | m2 | 0.23 | 30.35 |  | 6.98
377 | 011406001090 | 抹灰面油漆涂料 | (1)部位:天棚 (2)腻子种类、遍数:二道 (3)油漆涂料品种、遍数（或厚度）:一底二面 | m2 | 3.22 | 33.22 |  | 106.97
377.1 | 10114134 | 乳胶漆(室内 天棚面 二遍) |  | m2 | 3.22 | 33.22 |  | 106.97
378 | 011304003016 | 天棚开孔 | (1)天棚面层开孔:开筒灯孔 | 个（m） | 3 | 7.06 |  | 21.18
378.1 | 10113222 | 天棚开孔(灯光孔、风口，每个面积在0.02m2以内) |  | 个 | 3 | 7.06 |  | 21.18
379 | 011304003017 | 天棚开孔 | (1)天棚面层开孔:开排气扇孔 | 个（m） | 1 | 11.82 |  | 11.82
379.1 | 10113224 | 天棚开孔(灯光孔、风口，每个面积在0.1m2以内) |  | 个 | 1 | 11.82 |  | 11.82
【中餐档口，详PL16-5】
380 | 011302001026 | 天棚吊顶 | (1)龙骨材料种类、规格、中距:天棚龙骨(铝合金条板 中型) (2)面层材料品种、规格:长条型铝扣板 (3)压条材料种类、规格:铝扣板收边线 | m2 | 35.675 | 170.64 |  | 6087.58
380.1 | 10113065 | 天棚龙骨(铝合金条板 中型) |  | m2 | 35.675 | 47.52 |  | 1695.28
380.2 | 10113110 | 长条型铝扣板(天棚面层) |  | m2 | 35.675 | 111.92 |  | 3992.75
380.3 | 10113109 | 天棚面层(铝扣板收边线) |  | m | 33.54 | 11.91 |  | 399.46
【餐厅，详PL16-5】
381 | 011302001027 | 天棚吊顶 | (1)龙骨材料种类、规格、中距:装配式U型轻钢(不上人型) 面层规格 600mm×600mm 跌级 (2)基层材料种类、规格:18厘阻燃板基层 (3)面层材料品种、规格:9厘纸面石膏板 | m2 | 148.248 | 211.6 |  | 31369.28
381.1 | 10113020 | 天棚龙骨(装配式U型轻钢(不上人型) 面层规格 600mm×600mm 跌级) |  | m2 | 148.248 | 70.17 |  | 10402.56
381.2 | 10113070T | 天棚基层(阻燃板基层(18mm)) |  | m2 | 174.503 | 88.05 |  | 15364.99
381.3 | 10113085T | 石膏板天棚面层(安在U形轻钢龙骨上) 跌级天棚 |  | m2 | 174.503 | 32.1 |  | 5601.55
382 | 010810002006 | 木窗帘盒 | (1)窗帘盒材质、规格:18厘阻燃板基层、9厘纸面石膏板面层 | m | 13.55 | 70.95 |  | 961.37
382.1 | 10108097T | 窗帘盒(不带轨 18厘阻燃板窗帘盒现场制作) |  | m | 13.55 | 61.32 |  | 830.89
382.2 | 10113085T | 石膏板天棚面层(安在U形轻钢龙骨上) 跌级天棚 |  | m2 | 4.065 | 32.1 |  | 130.49
383 | 011406001091 | 抹灰面油漆涂料 | (1)部位:天棚 (2)腻子种类、遍数:二 | m2 | 89.06 | 33.22 |  | 2958.57
分部分项工程量清单与计价审核表
项目名称:贡川服务区一楼局部提升改造工程协作队伍选择 | [6 empty] | 第52页 共85页
序号 | 项目编码 | 项目名称 | 项目特征描述 | 计量单位 | 工程量 | 金 额(元)
[6 empty] | 综合单价 |  | 合价
道 (3)油漆涂料品种、遍数（或厚度）:白色乳胶漆一底二面
383.1 | 10114134 | 乳胶漆(室内 天棚面 二遍) |  | m2 | 89.06 | 33.22 |  | 2958.57
384 | 011406001092 | 抹灰面油漆涂料 | (1)天棚 (2)二道 (3)蓝天白云艺术漆 | m2 | 89.508 | 33.22 |  | 2973.46
384.1 | 10114134 | 乳胶漆(室内 天棚面 二遍) |  | m2 | 89.508 | 33.22 |  | 2973.46
385 | 011302001028 | 天棚吊顶 | (1)龙骨材料种类、规格、中距:装配式U型轻钢(不上人型) 面层规格 600mm×600mm 平面 (2)基层材料种类、规格:18厘阻燃板基层 (3)面层材料品种、规格:杜邦纸透光膜 | m2 | 5.76 | 281.01 |  | 1618.62
385.1 | 10113019 | 天棚龙骨(装配式U型轻钢(不上人型) 面层规格 600mm×600mm 平面) |  | m2 | 5.76 | 61 |  | 351.36
385.2 | 10113070T | 天棚基层(阻燃板基层(18mm)) |  | m2 | 5.76 | 88.05 |  | 507.17
385.3 | 10113213T | 杜邦纸透光膜 |  | m2 | 5.76 | 131.96 |  | 760.09
386 | 011502001082 | 金属装饰线 | (1)专用龙骨吊杆 (2)线条材料品种、规格、颜色:木纹铝方管 100*120 | m | 58.2 | 44.78 |  | 2606.2
386.1 | 10115042T | 金属装饰线(木纹铝方管 100*120) 天棚面安装直线形装饰线条 |  | m | 58.2 | 44.78 |  | 2606.2
387 | 011502001083 | 金属装饰线 | (1)专用龙骨吊杆 (2)线条材料品种、规格、颜色:木纹铝方管 80*100 | m | 92.64 | 38.29 |  | 3547.19
387.1 | 10115042T | 金属装饰线(木纹铝方管 80*100) 天棚面安装直线形装饰线条 |  | m | 92.64 | 38.29 |  | 3547.19
388 | 011502001084 | 金属装饰线 | (1)专用龙骨吊杆 (2)线条材料品种、规格、颜色:木纹铝方管 40*80 | m | 43.92 | 28.56 |  | 1254.36
388.1 | 10115042T | 金属装饰线(木纹铝方管 40*80) 天棚面安装直线形装饰线条 |  | m | 43.92 | 28.56 |  | 1254.36
389 | 011502001085 | 金属装饰线 | (1)专用龙骨吊杆 (2)线条材料品种、规格、颜色:木纹铝方管 20*50 | m | 24 | 20.45 |  | 490.8
389.1 | 10115042T | 金属装饰线(木纹铝方管 20*50) 天棚面安装直线形装饰线条 |  | m | 24 | 20.45 |  | 490.8
390 | 011304003018 | 天棚开孔 | (1)天棚面层开孔:开筒灯孔 | 个（m） | 42 | 8 |  | 336
390.1 | 10113222 | 天棚开孔(灯光孔、风口，每 |  | 个 | 42 | 8 |  | 336
分部分项工程量清单与计价审核表
项目名称:贡川服务区一楼局部提升改造工程协作队伍选择 | [6 empty] | 第53页 共85页
序号 | 项目编码 | 项目名称 | 项目特征描述 | 计量单位 | 工程量 | 金 额(元)
[6 empty] | 综合单价 |  | 合价
个面积在0.02m2以内)
391 | 011304003019 | 天棚开孔 | (1)天棚面层开孔:开线性灯孔 | 个（m） | 44.8 | 21.97 |  | 984.26
391.1 | 10113226 | 天棚开孔(格栅灯带) |  | 米 | 44.8 | 21.97 |  | 984.26
【阳光厨房，详PL-07】
392 | 011406001093 | 抹灰面油漆涂料 | (1)部位:天棚 (2)腻子种类、遍数:二道 (3)油漆涂料品种、遍数（或厚度）:一底二面 | m2 | 122.238 | 33.22 |  | 4060.75
392.1 | 10114134 | 乳胶漆(室内 天棚面 二遍) |  | m2 | 122.238 | 33.22 |  | 4060.75
【5-6轴，详PL16-5】
393 | 011302001029 | 天棚吊顶 | (1)龙骨材料种类、规格、中距:装配式U型轻钢(不上人型) 面层规格 600mm×600mm 跌级 (2)基层材料种类、规格:18厘阻燃板基层 (3)面层材料品种、规格:9厘纸面石膏板、杜邦纸透光膜 | m2 | 65 | 208.13 |  | 13528.45
393.1 | 10113019 | 天棚龙骨(装配式U型轻钢(不上人型) 面层规格 600mm×600mm 平面) |  | m2 | 65 | 61 |  | 3965
393.2 | 10113070T | 天棚基层(阻燃板基层(18mm)) |  | m2 | 68.224 | 88.05 |  | 6007.12
393.3 | 10113085T | 石膏板天棚面层(安在U形轻钢龙骨上) 跌级天棚 |  | m2 | 50.28 | 32.1 |  | 1613.99
393.4 | 10113213T | 杜邦纸透光膜 |  | m2 | 14.72 | 131.96 |  | 1942.45
394 | 011406001094 | 抹灰面油漆涂料 | (1)部位:天棚 (2)腻子种类、遍数:二道 (3)油漆涂料品种、遍数（或厚度）:一底二面 | m2 | 50.28 | 33.22 |  | 1670.3
394.1 | 10114134 | 乳胶漆(室内 天棚面 二遍) |  | m2 | 50.28 | 33.22 |  | 1670.3
395 | 011304003020 | 天棚开孔 | (1)天棚面层开孔:开筒灯孔 | 个（m） | 19 | 8 |  | 152
395.1 | 10113222 | 天棚开孔(灯光孔、风口，每个面积在0.02m2以内) |  | 个 | 19 | 8 |  | 152
396 | 011304003021 | 天棚开孔 | (1)天棚面层开孔:开线性灯孔 | 个（m） | 9.2 | 21.97 |  | 202.12
396.1 | 10113226 | 天棚开孔(格栅灯带) |  | 米 | 9.2 | 21.97 |  | 202.12
397 | 011502001086 | 金属装饰线 | (1)专用龙骨吊杆 (2)线条材料品种、规格、颜色:木纹铝方管 40*40 | m | 24.8 | 22.08 |  | 547.58
397.1 | 10115042T | 金属装饰线(木纹铝方管 40*40) 天棚面安装直线形装饰线条 |  | m | 24.8 | 22.08 |  | 547.58
398 | 011502001087 | 金属装饰线 | (1)专用龙骨吊杆 (2)线条材料品种、规 | m | 63.68 | 18.85 |  | 1200.37
分部分项工程量清单与计价审核表
项目名称:贡川服务区一楼局部提升改造工程协作队伍选择 | [6 empty] | 第54页 共85页
序号 | 项目编码 | 项目名称 | 项目特征描述 | 计量单位 | 工程量 | 金 额(元)
[6 empty] | 综合单价 |  | 合价
格、颜色:木纹铝方管 30*30
398.1 | 10115042T | 金属装饰线(木纹铝方管 30*30) 天棚面安装直线形装饰线条 |  | m | 63.68 | 18.85 |  | 1200.37
399 | 011502001088 | 金属装饰线 | (1)专用龙骨吊杆 (2)线条材料品种、规格、颜色:木纹铝方管 20*50 | m | 40.08 | 20.45 |  | 819.64
399.1 | 10115042T | 金属装饰线(木纹铝方管 20*50) 天棚面安装直线形装饰线条 |  | m | 40.08 | 20.45 |  | 819.64
400 | 011502001089 | 金属装饰线 | (1)专用龙骨吊杆 (2)线条材料品种、规格、颜色:木纹铝方管 15*20 | m | 32.4 | 13.8 |  | 447.12
400.1 | 10115041T | 金属装饰线(木纹铝方管 15*20) 天棚面安装直线形装饰线条 |  | m | 32.4 | 13.8 |  | 447.12
401 | 011502001090 | 金属装饰线 | (1)线条材料品种、规格、颜色:φ30定制铝管木纹金属竹 | m | 194.24 | 35.35 |  | 6866.38
401.1 | 10115042T | 金属装饰线(φ30定制铝管木纹金属竹) 天棚面安装直线形装饰线条 |  | m | 194.24 | 35.35 |  | 6866.38
402 | 011502001091 | 金属装饰线 | (1)专用龙骨吊杆 (2)线条材料品种、规格、颜色:φ60定制铝管木纹金属竹 | m | 384 | 47.84 |  | 18370.56
402.1 | 10115042T | 金属装饰线(φ60定制铝管木纹金属竹) 天棚面安装直线形装饰线条 |  | m | 384 | 47.84 |  | 18370.56
【转换层，详PL16-5】
403 | 010606012002 | 钢支架 | (1)钢材品种、规格:L50*5热镀锌角钢、100*100*10镀锌钢板、M12膨胀螺栓X4固定 | t | 4.625 | 12319.31 |  | 56976.81
403.1 | 10106017T | 其他(天花角钢吊架制作、安装) |  | t | 4.625 | 12319.31 |  | 56976.81
墙面 | [8 empty] | 分项工程(17房屋建筑与装饰)
【餐厅A立面，详图EL-01，DY01-1、2、3】
404 | 011207001117 | 墙面装饰板 | (1)龙骨材料种类、规格、中距:50*50*3镀锌方管@500 (2)基层材料种类、规格:18厘阻燃板 (3)面层材料品种、规格、颜色:2厘铝单板、25厚PU文化石雪花米白字花板、5厚木纹木饰面 | m2 | 33.798 | 539.21 |  | 18224.22
404.1 | 10112222T | 墙面饰面(50*50*3镀锌方管 中距单向500mm) |  | m2 | 33.798 | 157 |  | 5306.29
分部分项工程量清单与计价审核表
项目名称:贡川服务区一楼局部提升改造工程协作队伍选择 | [6 empty] | 第55页 共85页
序号 | 项目编码 | 项目名称 | 项目特征描述 | 计量单位 | 工程量 | 金 额(元)
[6 empty] | 综合单价 |  | 合价
404.2 | 10112217T | 墙面饰面(18厘阻燃板基层) |  | m2 | 33.798 | 95.56 |  | 3229.74
404.3 | 10113219T | 灯槽、灯带(天棚面层 附加式灯槽) |  | m2 | 0.67 | 306.68 |  | 205.48
404.4 | 10112245T | 墙面饰面(铝单板墙面 胶合板基层上) |  | m2 | 25.398 | 328.06 |  | 8332.07
404.5 | 10112250T | 墙面饰面(25厚PU文化石雪花米白字花板) |  | m2 | 5.184 | 173.5 |  | 899.42
404.6 | 10112225T | 墙面饰面(5厚木纹木饰面 墙面、墙裙) |  | m2 | 3.216 | 78.17 |  | 251.39
405 | 010901001010 | 瓦屋面 | (1)瓦品种、规格:10厚仿古陶制青瓦 (2)基层:50*50*3镀锌方管@500、18厘阻燃板 (3)面层: | m2 | 5.494 | 421.41 |  | 2315.23
405.1 | 10112222T | 墙面饰面(50*50*3镀锌方管 中距单向500mm) |  | m2 | 5.494 | 157 |  | 862.56
405.2 | 10112217T | 墙面饰面(18厘阻燃板基层) |  | m2 | 5.494 | 95.56 |  | 525.01
405.3 | 10109002T | 普通建筑瓦屋面(小青瓦 铺在椽子上) |  | m2 | 5.494 | 168.85 |  | 927.66
406 | 011502001092 | 金属装饰线 | (1)百叶造型 (2)木纹铝方管 20*20 | m | 47.38 | 20.06 |  | 950.44
406.1 | 10115041T | 金属装饰线(木纹铝方管 20*20) |  | m | 47.38 | 20.06 |  | 950.44
407 | 011507003012 | 灯箱 | (1)箱体规格:1860*1340mm (2)基层材料种类:18厘阻燃板基层 (3)面层材料种类:软膜 (4)防护材料种类:20*10黑色不锈钢压条 | 个 | 1 | 2016.1 |  | 2016.1
407.1 | 10112222T | 墙面饰面(50*50*3镀锌方管 中距单向500mm以内) |  | m2 | 3.888 | 157 |  | 610.42
407.2 | 10112217T | 墙面饰面(18厘阻燃板基层) |  | m2 | 4.746 | 95.56 |  | 453.53
407.3 | 10113219T | 灯槽、灯带(天棚面层 附加式灯槽) |  | m2 | 0.216 | 306.68 |  | 66.24
407.4 | 10112245T | 墙面饰面(铝单板墙面 胶合板基层上) |  | m2 | 1.957 | 328.06 |  | 642.01
407.5 | 10112243 | 墙面饰面(不锈钢面板 不锈钢卡口槽) |  | m | 6.4 | 38.11 |  | 243.9
408 | 010808004013 | 金属门窗套 | (1)部位:门窗套 (2)龙骨材料种类、规格、中距:40*30*2镀锌方管@500 (3)基层材料种类:18厘阻燃板 (4)面层材料品种、规格:2厘铝单板 | m2 | 18.592 | 509.47 |  | 9472.07
408.1 | 10112222T | 墙面饰面(40*30*2镀锌方管 中距单向500mm) |  | m2 | 11.978 | 103.26 |  | 1236.85
408.2 | 10108091T | 门窗套(阻燃板 直接安在墙面上) |  | m2 | 18.592 | 114.88 |  | 2135.85
408.3 | 10112245T | 墙面饰面(铝单板墙面 胶合板基层上) |  | m2 | 18.592 | 328.06 |  | 6099.29
分部分项工程量清单与计价审核表
项目名称:贡川服务区一楼局部提升改造工程协作队伍选择 | [6 empty] | 第56页 共85页
序号 | 项目编码 | 项目名称 | 项目特征描述 | 计量单位 | 工程量 | 金 额(元)
[6 empty] | 综合单价 |  | 合价
409 | 011502001093 | 金属装饰线 | (1)线条材料品种、规格、颜色:φ60定制铝管木纹金属竹 | m | 6.56 | 45.69 |  | 299.73
409.1 | 10115042T | 金属装饰线(φ60定制铝管木纹金属竹) |  | m | 6.56 | 45.69 |  | 299.73
410 | 011105006038 | 金属踢脚线 | (1)踢脚线高度:80mm高 (2)基层材料种类、规格:9厘阻燃板 (3)面层材料品种、规格、颜色:1.2厚304#黑钛不锈钢 | m | 8.34 | 36.42 |  | 303.74
410.1 | 10111101T | 多层板基底、面饰不锈钢板踢脚板（80mm高） |  | m | 8.34 | 36.42 |  | 303.74
411 | 011508004071 | 金属字 | (1)镌字材料品种、颜色:不锈钢精工字 (2)字体规格:540mm | 个（套） | 9 | 289.23 |  | 2603.07
411.1 | 10115205 | 金属字(540mm 其他面) |  | 个 | 9 | 289.23 |  | 2603.07
412 | 011508004072 | 金属字 | (1)镌字材料品种、颜色:不锈钢精工字（英文） (2)字体规格:85mm | 个（套） | 26 | 49.96 |  | 1298.96
412.1 | 10115202T | 金属字(≤0.2m2 其他面)安装费 |  | 个 | 4 | 56.55 |  | 226.2
412.2 | 12390220T | 钛金字 |  | 个 | 26 | 41.26 |  | 1072.76
413 | 011508004073 | 金属字 | (1)镌字材料品种、颜色:不锈钢精工字 (2)字体规格:150mm | 个（套） | 4 | 109.53 |  | 438.12
413.1 | 10115202T | 金属字(150mm 其他面) |  | 个 | 4 | 109.53 |  | 438.12
414 | 011508004076 | 金属字 | (1)不锈钢精工字 (2)65mm及标点 | 个（套） | 94 | 40.3 |  | 3788.2
414.1 | 10115202T | 金属字(≤0.2m2 其他面)安装费 |  | 个 | 18 | 56.55 |  | 1017.9
414.2 | 12390220T | 钛金字 |  | 个 | 94 | 29.47 |  | 2770.18
【餐厅B立面，详图EL-02】
415 | 011207001118 | 墙面装饰板 | (1)龙骨材料种类、规格、中距:50*50*3镀锌方管@500 (2)基层材料种类、规格:18厘阻燃板 (3)面层材料品种、规格、颜色:2厘铝单板 | m2 | 33.263 | 580.62 |  | 19313.16
415.1 | 10112222T | 墙面饰面(50*50*3镀锌方管 中距单向500mm) |  | m2 | 33.263 | 157 |  | 5222.29
415.2 | 10112217T | 墙面饰面(18厘阻燃板基层) |  | m2 | 33.263 | 95.56 |  | 3178.61
415.3 | 10112245T | 墙面饰面(铝单板墙面 胶合板基层上) |  | m2 | 33.263 | 328.06 |  | 10912.26
416 | 011105006039 | 金属踢脚线 | (1)踢脚线高度:80mm高 (2)基层材料种类、规格:9厘阻燃板 (3)面层材料品种、规格、颜色:1.2厚304#黑钛不锈钢 | m | 5.78 | 36.42 |  | 210.51
416.1 | 10111101T | 多层板基底、面饰不锈钢板 |  | m | 5.78 | 36.42 |  | 210.51
分部分项工程量清单与计价审核表
项目名称:贡川服务区一楼局部提升改造工程协作队伍选择 | [6 empty] | 第57页 共85页
序号 | 项目编码 | 项目名称 | 项目特征描述 | 计量单位 | 工程量 | 金 额(元)
[6 empty] | 综合单价 |  | 合价
踢脚板（80mm高）
【餐厅C、D、D-1立面，详图EL-03、04，大样详PL16-5】
417 | 011208001025 | 柱（梁）面装饰 | (1)部位:吊楣 (2)龙骨材料种类、规格、中距:50*50*3@500镀锌方管 (3)基层材料种类、规格:18厘阻燃板、9厘阻燃板 (4)面层材料品种、规格、颜色:定制画广告软膜、5厘木纹木饰面 (5)压条材料种类、规格:15*15木线、20*20木线 | m2 | 41.383 | 630.88 |  | 26107.71
417.1 | 10112222T | 墙面饰面(50*50*3镀锌方管 中距单向500mm) |  | m2 | 100.175 | 157 |  | 15727.48
417.2 | 10112217T | 墙面饰面(18厘阻燃板基层) |  | m2 | 45.75 | 95.56 |  | 4371.87
417.3 | 10113219T | 灯槽、灯带(天棚面层 附加式灯槽) |  | m2 | 0.714 | 207.63 |  | 148.25
417.4 | 10112225T | 墙面饰面(5厚木纹木饰面 墙面、墙裙) |  | m2 | 24.259 | 78.17 |  | 1896.33
417.5 | 10115026T | 木装饰线(平面线 宽度 15*15mm) |  | m | 44.17 | 12.5 |  | 552.13
417.6 | 10115026T | 木装饰线(平面线 宽度 20*20mm) |  | m | 66.7 | 17.27 |  | 1151.91
417.7 | 10113213T | 定制画广告软膜 |  | m2 | 17.124 | 131.96 |  | 2259.68
418 | 010901001011 | 瓦屋面 | (1)瓦品种、规格:10厚仿古陶制青瓦 (2)基层:50*50*3镀锌方管@500、18厘阻燃板 (3)面层:5厚木纹木饰面 | m2 | 8.177 | 374.57 |  | 3062.86
418.1 | 10112222T | 墙面饰面(50*50*3镀锌方管 中距单向500mm) |  | m2 | 8.177 | 157 |  | 1283.79
418.2 | 10112217T | 墙面饰面(18厘阻燃板基层) |  | m2 | 8.177 | 95.56 |  | 781.39
418.3 | 10109002T | 普通建筑瓦屋面(小青瓦 铺在椽子上) |  | m2 | 4.326 | 168.85 |  | 730.45
418.4 | 10112225T | 墙面饰面(5厚木纹木饰面 墙面、墙裙) |  | m2 | 3.418 | 78.17 |  | 267.19
419 | 011208001026 | 柱（梁）面装饰 | (1)部位:隔板 (2)面层材料品种、规格、颜色:2厚铝单板 (3)压条材料种类、规格:φ40铝管吊杆 | m2 | 9.008 | 351.81 |  | 3169.1
419.1 | 10112245T | 墙面饰面(铝单板墙面 ) |  | m2 | 9.008 | 328.06 |  | 2955.16
419.2 | 10115042T | 金属装饰线(铝管 φ40) |  | m | 3.9 | 54.86 |  | 213.95
420 | 011501020005 | 服务台 | (1)详图:详DY01-4 (2)台柜规格:480*930*（12450+1600+300）mm (3)材料种类、规格:50*50*3镀锌方管@500mm (4)材料种类、规格:18 | m | 14.35 | 1612.44 |  | 23138.51
分部分项工程量清单与计价审核表
项目名称:贡川服务区一楼局部提升改造工程协作队伍选择 | [6 empty] | 第58页 共85页
序号 | 项目编码 | 项目名称 | 项目特征描述 | 计量单位 | 工程量 | 金 额(元)
[6 empty] | 综合单价 |  | 合价
厘阻燃板基层、5厚木纹木饰面、2厚铝单板面层 (5)防护材料种类:20厚人造石干挂、杜邦纸、15*15实木线
420.1 | 10112222T | 墙面饰面(50*50*3镀锌方管 中距单向500mm) |  | m2 | 32.431 | 157 |  | 5091.67
420.2 | 10112217T | 墙面饰面(18厘阻燃板基层) |  | m2 | 26.549 | 95.56 |  | 2537.02
420.3 | 10112225T | 墙面饰面(5厚木纹木饰面 墙面、墙裙) |  | m2 | 17.277 | 78.17 |  | 1350.54
420.4 | 10113213T | 杜邦纸 |  | m2 | 0.496 | 131.96 |  | 65.45
420.5 | 10115026T | 木装饰线(平面线 宽度 15*15mm) |  | m | 9.84 | 12.5 |  | 123
420.6 | 10112245T | 墙面饰面(铝单板墙面 ) |  | m2 | 1.435 | 328.06 |  | 470.77
420.7 | 10112199T | 石材墙面(背栓式干挂石材 密缝) |  | m2 | 26.773 | 499.58 |  | 13375.26
420.8 | 10115249 | 石材开槽(开槽 断面面积 ≤30mm2) |  | m | 14.35 | 8.7 |  | 124.85
【餐厅E立面，详图EL-05】
421 | 011204003053 | 块料墙面 | (1)安装方式:1:2现拌抹灰砂浆粘贴 (2)面层材料品种、规格、颜色:400*800灰色仿大理石墙砖 (3)缝宽、嵌缝材料种类:美缝剂 (4)防护材料种类:刷素水泥浆一道甩毛（内掺建筑胶） | m2 | 38.943 | 186.11 |  | 7247.68
421.1 | 10112080T | 内墙面面砖(400*800灰色仿大理石墙砖 水泥砂浆粘贴) |  | m2 | 38.943 | 166.74 |  | 6493.36
421.2 | 10111144 | 美缝 |  | m | 129.81 | 5.81 |  | 754.2
422 | 011201004105 | 立面砂浆找平层 | (1)刷素水泥浆一道甩毛（内掺建筑胶） (2)找平层砂浆厚度、配合比:9厚1:3+5厚1:2.5水泥砂浆 | m2 | 37.289 | 34.72 |  | 1294.67
422.1 | 10112013 | 内墙面水泥砂浆找平抹灰(砖墙、混凝土墙 9+5mm厚) |  | m2 | 37.289 | 30.65 |  | 1142.91
422.2 | 10112059 | 界面剂、铺网(素水泥浆界面剂) |  | m2 | 37.289 | 4.07 |  | 151.77
423 | 010903002024 | 墙面涂膜防水 | (1)防水膜品种:聚氨脂防水涂膜0.9m高 (2)涂膜厚度、遍数:2mm厚 | m2 | 13.023 | 43.21 |  | 562.72
423.1 | 10109083 | 涂料防水(聚氨脂防水涂膜2mm厚 立面) |  | m2 | 13.023 | 43.21 |  | 562.72
424 | 011502001094 | 金属装饰线 | (1)基层类型:瓷砖阳角 (2)线条材料品种、规格、颜色:铝合金角线 | m | 23.74 | 14.79 |  | 351.11
424.1 | 10115039 | 金属装饰线(铝合金装饰线 角线 宽度 ≤20mm) |  | m | 23.74 | 14.79 |  | 351.11
分部分项工程量清单与计价审核表
项目名称:贡川服务区一楼局部提升改造工程协作队伍选择 | [6 empty] | 第59页 共85页
序号 | 项目编码 | 项目名称 | 项目特征描述 | 计量单位 | 工程量 | 金 额(元)
[6 empty] | 综合单价 |  | 合价
【餐厅F立面，详图EL-06，DY02-7】
425 | 010901001012 | 瓦屋面 | (1)瓦品种、规格:10厚仿古陶制青瓦 (2)基层:50*50*3镀锌方管@500、18厘阻燃板 | m2 | 2.475 | 380.89 |  | 942.7
425.1 | 10112222T | 墙面饰面(50*50*3镀锌方管 中距单向500mm) |  | m2 | 2.475 | 157 |  | 388.58
425.2 | 10112217T | 墙面饰面(18厘阻燃板基层) |  | m2 | 2.475 | 95.56 |  | 236.51
425.3 | 10109002T | 普通建筑瓦屋面(小青瓦 铺在椽子上) |  | m2 | 1.881 | 168.85 |  | 317.61
426 | B082 | 装饰翘角 |  | 个 | 4 | 300 |  | 1200
426.1 | B001 | 装饰翘角 |  | 个 | 4 | 300 |  | 1200
427 | 011204001004 | 石材墙面 | (1)安装方式:干挂 (2)面层材料品种、规格、颜色:20厚石英石 (3)缝宽、嵌缝材料种类:20*20石材线 | m2 | 4.319 | 698.19 |  | 3015.48
427.1 | 10112222T | 墙面饰面(50*50*3镀锌方管 中距单向500mm) |  | m2 | 4.319 | 157 |  | 678.08
427.2 | 10112199T | 石材墙面(背栓式干挂石材 密缝) |  | m2 | 4.319 | 499.58 |  | 2157.69
427.3 | 10115052T | 石材装饰线(粘贴剂粘贴 宽度 20mm) |  | m | 7.24 | 24.82 |  | 179.7
428 | 011207001119 | 墙面装饰板 | (1)龙骨材料种类、规格、中距:40*40*2镀锌方管@500 (2)基层材料种类、规格:18厘阻燃板 (3)面层材料品种、规格、颜色:9厘直面石膏板、油画布 | m2 | 4.713 | 493.31 |  | 2324.97
428.1 | 10112222T | 墙面饰面(40*40*2镀锌方管 中距单向500mm) |  | m2 | 4.713 | 108.85 |  | 513.01
428.2 | 10112217T | 墙面饰面(18厘阻燃板基层) |  | m2 | 4.713 | 95.56 |  | 450.37
428.3 | 10112230 | 墙面饰面(石膏板墙面) |  | m2 | 4.713 | 45.43 |  | 214.11
428.4 | 10114191T | 墙面(油画布) |  | m2 | 4.713 | 243.47 |  | 1147.47
429 | 010808005002 | 石材门窗套 | (1)粘结层厚度、砂浆配合比:1:2现拌抹灰砂浆40厚 (2)面层材料品种、规格:石材门窗套 | m2 | 3.65 | 342.06 |  | 1248.52
429.1 | 10108095 | 石材成品门窗套 |  | m2 | 3.65 | 299.32 |  | 1092.52
429.2 | 10113226 | 开孔(格栅灯带) |  | 米 | 7.1 | 21.97 |  | 155.99
430 | 011207001120 | 墙面装饰板 | (1)龙骨材料种类、规格、中距:40*30*2镀锌方管@500 (2)基层材料种类、规格:18厘阻燃板 (3)面层材料品种、规格、颜色:9厘直面石膏板 | m2 | 11.699 | 251.18 |  | 2938.55
430.1 | 10112222T | 墙面饰面(40*30*2镀锌方管 |  | m2 | 11.699 | 102.58 |  | 1200.08
分部分项工程量清单与计价审核表
项目名称:贡川服务区一楼局部提升改造工程协作队伍选择 | [6 empty] | 第60页 共85页
序号 | 项目编码 | 项目名称 | 项目特征描述 | 计量单位 | 工程量 | 金 额(元)
[6 empty] | 综合单价 |  | 合价
中距单向500mm)
430.2 | 10112217T | 墙面饰面(18厘阻燃板基层) |  | m2 | 11.699 | 95.56 |  | 1117.96
430.3 | 10112230 | 墙面饰面(石膏板墙面) |  | m2 | 11.699 | 45.43 |  | 531.49
430.4 | 10113226 | 开孔(格栅灯带) |  | 米 | 4.05 | 21.97 |  | 88.98
431 | 011406001095 | 抹灰面油漆涂料 | (1)部位:内墙 (2)基层类型:石膏板或水泥砂浆墙面 (3)腻子种类、遍数:二道 (4)油漆涂料品种、遍数（或厚度）:肌理漆 | m2 | 11.699 | 104 |  | 1216.7
431.1 | 10114125 | 调和漆、真石漆、氟碳漆、裂纹漆(真石漆 墙面) |  | m2 | 11.699 | 104 |  | 1216.7
432 | 011204003054 | 块料墙面 | (1)龙骨材料种类、规格、中距:40*30*2镀锌方管@500 (2)基层材料种类、规格:18厘阻燃板 (3)安装方式:粉状型建筑胶贴剂粘贴 (4)面层材料品种、规格、颜色:深灰色文化砖 (5)缝宽、嵌缝材料种类:自然留缝 (6)防护材料种类: | m2 | 2.978 | 321.04 |  | 956.06
432.1 | 10112222T | 墙面饰面(40*30*2镀锌方管 中距单向500mm) |  | m2 | 2.978 | 102.58 |  | 305.48
432.2 | 10112217T | 墙面饰面(18厘阻燃板基层) |  | m2 | 2.978 | 95.56 |  | 284.58
432.3 | 10112093T | 外墙面面砖(每块面积≤0.02m2 粉状型建筑胶贴剂粘贴 面砖灰缝5mm以内) |  | m2 | 2.978 | 122.9 |  | 366
433 | 011508004077 | 金属字 | (1)镌字材料品种、颜色:不锈钢精工字 (2)字体规格:200mm | 个（套） | 3 | 128.15 |  | 384.45
433.1 | 10115202T | 金属字(200mm 其他面) |  | 个 | 3 | 128.15 |  | 384.45
434 | 011508004080 | 金属字 | (1)不锈钢精工字 (2)65mm及标点 | 个（套） | 85 | 52.57 |  | 4468.45
434.1 | 10115202T | 金属字(≤0.2m2 其他面)安装费 |  | 个 | 17 | 56.55 |  | 961.35
434.2 | 12390220T | 钛金字 |  | 个 | 85 | 41.26 |  | 3507.1
435 | 010808004014 | 金属门窗套 | (1)部位:门窗套 (2)龙骨材料种类、规格、中距:40*30*2镀锌方管@500 (3)基层材料种类:18厘阻燃板 (4)面层材料品种、规格:2厘铝单板 | m2 | 7.202 | 570.01 |  | 4105.21
435.1 | 10112222T | 墙面饰面(40*30*2镀锌方管 中距单向500mm) |  | m2 | 7.202 | 103.26 |  | 743.68
435.2 | 10108091T | 门窗套(阻燃板 直接安在墙面上) |  | m2 | 7.202 | 114.88 |  | 827.37
435.3 | 10112245T | 墙面饰面(铝单板墙面 胶合 |  | m2 | 7.202 | 328.06 |  | 2362.69
分部分项工程量清单与计价审核表
项目名称:贡川服务区一楼局部提升改造工程协作队伍选择 | [6 empty] | 第61页 共85页
序号 | 项目编码 | 项目名称 | 项目特征描述 | 计量单位 | 工程量 | 金 额(元)
[6 empty] | 综合单价 |  | 合价
板基层上)
435.4 | 10113226 | 开孔(格栅灯带) |  | 米 | 7.805 | 21.97 |  | 171.48
436 | 011210003008 | 玻璃隔断 | (1)玻璃品种、规格、颜色:15厘钢化玻璃 | m2 | 4.268 | 325.58 |  | 1389.58
436.1 | 10112334T | 全玻璃隔断(钢化玻璃) |  | m2 | 4.268 | 325.58 |  | 1389.58
437 | 011208001027 | 柱（梁）面装饰 | (1)龙骨材料种类、规格、中距:40*30*2镀锌方管@500 (2)基层材料种类、规格:18厘阻燃板 (3)面层材料品种、规格、颜色:2厘铝单板 | m2 | 8.162 | 526.2 |  | 4294.84
437.1 | 10112222T | 墙面饰面(40*30*2镀锌方管 中距单向500mm) |  | m2 | 8.162 | 102.58 |  | 837.26
437.2 | 10112217T | 墙面饰面(18厘阻燃板基层) |  | m2 | 8.162 | 95.56 |  | 779.96
437.3 | 10112245T | 墙面饰面(铝单板墙面 胶合板基层上) |  | m2 | 8.162 | 328.06 |  | 2677.63
438 | 011105006040 | 金属踢脚线 | (1)踢脚线高度:80mm高 (2)基层材料种类、规格:9厘阻燃板 (3)面层材料品种、规格、颜色:1.2厚304#黑钛不锈钢 | m | 1.91 | 36.42 |  | 69.56
438.1 | 10111101T | 多层板基底、面饰不锈钢板踢脚板（80mm高） |  | m | 1.91 | 36.42 |  | 69.56
439 | 010801002010 | 木质门带套 | (1)门代号及洞口尺寸:M1221 (2)材质:带门套成品装饰平开复合木门 | 樘 | 1 | 3244.88 |  | 3244.88
439.1 | 10108007 | 成品木门安装(带门套成品装饰平开复合木门 子母) |  | 樘 | 1 | 3244.88 |  | 3244.88
440 | 011406001096 | 抹灰面油漆涂料 | (1)部位:内墙 (2)基层类型:石膏板或水泥砂浆墙面 (3)腻子种类、遍数:二道 (4)油漆涂料品种、遍数（或厚度）:白色乳胶漆一底二面 | m2 | 16.8 | 29.07 |  | 488.38
440.1 | 10114133 | 乳胶漆(室内 墙面 二遍) |  | m2 | 16.8 | 29.07 |  | 488.38
【餐厅G立面，详图EL-07】
441 | 011209001005 | 带骨架幕墙 | (1)骨架材料种类、规格、中距:铝合金框 (2)面层材料品种、规格、颜色:15厘钢化玻璃 | m2 | 12.677 | 781.58 |  | 9908.09
441.1 | 10112366T | 带骨架幕墙(玻璃幕墙 明框) |  | m2 | 12.677 | 743.57 |  | 9426.24
441.2 | 10112367 | 带骨架幕墙(玻璃幕墙开启窗人工及五金增加费) |  | 樘 | 2 | 240.92 |  | 481.84
442 | 011208001028 | 柱（梁）面装饰 | (1)龙骨材料种类、规格、中距:40*30*2镀锌方管@500 (2)基层材料种类、规格:18厘阻燃板 | m2 | 14.729 | 526.2 |  | 7750.4
分部分项工程量清单与计价审核表
项目名称:贡川服务区一楼局部提升改造工程协作队伍选择 | [6 empty] | 第62页 共85页
序号 | 项目编码 | 项目名称 | 项目特征描述 | 计量单位 | 工程量 | 金 额(元)
[6 empty] | 综合单价 |  | 合价
(3)面层材料品种、规格、颜色:2厘铝单板
442.1 | 10112222T | 墙面饰面(40*30*2镀锌方管 中距单向500mm) |  | m2 | 14.729 | 102.58 |  | 1510.9
442.2 | 10112217T | 墙面饰面(18厘阻燃板基层) |  | m2 | 14.729 | 95.56 |  | 1407.5
442.3 | 10112245T | 墙面饰面(铝单板墙面 胶合板基层上) |  | m2 | 14.729 | 328.06 |  | 4832
443 | 011105006041 | 金属踢脚线 | (1)踢脚线高度:80mm高 (2)基层材料种类、规格:9厘阻燃板 (3)面层材料品种、规格、颜色:1.2厚304#黑钛不锈钢 | m | 3.23 | 36.42 |  | 117.64
443.1 | 10111101T | 多层板基底、面饰不锈钢板踢脚板（80mm高） |  | m | 3.23 | 36.42 |  | 117.64
【餐厅H、I立面，详图EL-08、09】
444 | 011208001029 | 柱（梁）面装饰 | (1)龙骨材料种类、规格、中距:40*30*2镀锌方管@500 (2)基层材料种类、规格:18厘阻燃板 (3)面层材料品种、规格、颜色:2厘铝单板 | m2 | 9.12 | 545.47 |  | 4974.69
444.1 | 10112222T | 墙面饰面(40*30*2镀锌方管 中距单向500mm) |  | m2 | 9.12 | 102.58 |  | 935.53
444.2 | 10112217T | 墙面饰面(18厘阻燃板基层) |  | m2 | 9.12 | 95.56 |  | 871.51
444.3 | 10112245T | 墙面饰面(铝单板墙面 胶合板基层上) |  | m2 | 9.12 | 328.06 |  | 2991.91
444.4 | 10113226 | 开孔(格栅灯带) |  | 米 | 8 | 21.97 |  | 175.76
445 | 011105006042 | 金属踢脚线 | (1)踢脚线高度:80mm高 (2)基层材料种类、规格:9厘阻燃板 (3)面层材料品种、规格、颜色:1.2厚304#黑钛不锈钢 | m | 2 | 33.08 |  | 66.16
445.1 | 10111101T | 多层板基底、面饰不锈钢板踢脚板（80mm高） |  | m | 2 | 33.08 |  | 66.16
【大厅J立面，详图EL-10】
446 | 011208001030 | 柱（梁）面装饰 | (1)龙骨材料种类、规格、中距:40*30*2镀锌方管@500 (2)基层材料种类、规格:18厘阻燃板 (3)面层材料品种、规格、颜色:2厘铝单板 | m2 | 9.12 | 545.47 |  | 4974.69
446.1 | 10112222T | 墙面饰面(40*30*2镀锌方管 中距单向500mm) |  | m2 | 9.12 | 102.58 |  | 935.53
446.2 | 10112217T | 墙面饰面(18厘阻燃板基层) |  | m2 | 9.12 | 95.56 |  | 871.51
446.3 | 10112245T | 墙面饰面(铝单板墙面 胶合板基层上) |  | m2 | 9.12 | 328.06 |  | 2991.91
446.4 | 10113226 | 开孔(格栅灯带) |  | 米 | 8 | 21.97 |  | 175.76
447 | 011105006043 | 金属踢脚线 | (1)踢脚线高度:80mm高 | m | 2 | 33.08 |  | 66.16
分部分项工程量清单与计价审核表
项目名称:贡川服务区一楼局部提升改造工程协作队伍选择 | [6 empty] | 第63页 共85页
序号 | 项目编码 | 项目名称 | 项目特征描述 | 计量单位 | 工程量 | 金 额(元)
[6 empty] | 综合单价 |  | 合价
(2)基层材料种类、规格:9厘阻燃板 (3)面层材料品种、规格、颜色:1.2厚304#黑钛不锈钢
447.1 | 10111101T | 多层板基底、面饰不锈钢板踢脚板（80mm高） |  | m | 2 | 33.08 |  | 66.16
【大厅K立面，详图EL-11】
448 | 011207001121 | 墙面装饰板 | (1)龙骨材料种类、规格、中距:40*30*2镀锌方管@500 (2)基层材料种类、规格:18厘阻燃板 (3)面层材料品种、规格、颜色:仿水磨石护墙板 | m2 | 12.745 | 335.84 |  | 4280.28
448.1 | 10112222T | 墙面饰面(40*30*2镀锌方管 中距单向500mm) |  | m2 | 12.745 | 102.58 |  | 1307.38
448.2 | 10112217T | 墙面饰面(18厘阻燃板基层) |  | m2 | 12.745 | 95.56 |  | 1217.91
448.3 | 10112225T | 墙面饰面(仿水磨石护墙板 墙面、墙裙) |  | m2 | 12.745 | 137.7 |  | 1754.99
449 | 011208001031 | 柱（梁）面装饰 | (1)龙骨材料种类、规格、中距:40*30*2镀锌方管@500 (2)基层材料种类、规格:18厘阻燃板 (3)面层材料品种、规格、颜色:2厘铝单板 | m2 | 12.677 | 526.2 |  | 6670.64
449.1 | 10112222T | 墙面饰面(40*30*2镀锌方管 中距单向500mm) |  | m2 | 12.677 | 102.58 |  | 1300.41
449.2 | 10112217T | 墙面饰面(18厘阻燃板基层) |  | m2 | 12.677 | 95.56 |  | 1211.41
449.3 | 10112245T | 墙面饰面(铝单板墙面 胶合板基层上) |  | m2 | 12.677 | 328.06 |  | 4158.82
450 | 011105006044 | 金属踢脚线 | (1)踢脚线高度:80mm高 (2)基层材料种类、规格:9厘阻燃板 (3)面层材料品种、规格、颜色:1.2厚304#黑钛不锈钢 | m | 2.78 | 36.42 |  | 101.25
450.1 | 10111101T | 多层板基底、面饰不锈钢板踢脚板（80mm高） |  | m | 2.78 | 36.42 |  | 101.25
451 | 011304001009 | 灯带槽 | (1)灯带型式、尺寸:18厘阻燃板基层、2厘铝单板 | m2 | 2.684 | 634.74 |  | 1703.64
451.1 | 10113219T | 灯槽、灯带(面层 附加式灯槽) |  | m2 | 2.684 | 306.68 |  | 823.13
451.2 | 10112245T | 墙面饰面(铝单板墙面 胶合板基层上) |  | m2 | 2.684 | 328.06 |  | 880.51
452 | 011207001122 | 墙面装饰板 | (1)龙骨材料种类、规格、中距:40*30*2镀锌方管@500 (2)基层材料种类、规格:18厘阻燃板 (3)面层材料品种、规 | m2 | 18.096 | 2291.44 |  | 41465.9
分部分项工程量清单与计价审核表
项目名称:贡川服务区一楼局部提升改造工程协作队伍选择 | [6 empty] | 第64页 共85页
序号 | 项目编码 | 项目名称 | 项目特征描述 | 计量单位 | 工程量 | 金 额(元)
[6 empty] | 综合单价 |  | 合价
格、颜色:玻璃钢浮雕
452.1 | 10112222T | 墙面饰面(40*30*2镀锌方管 中距单向500mm) |  | m2 | 18.096 | 102.58 |  | 1856.29
452.2 | 10112217T | 墙面饰面(18厘阻燃板基层) |  | m2 | 18.096 | 95.56 |  | 1729.25
452.3 | 10112223T | 墙面饰面(玻璃钢浮雕 在胶合板上粘贴) |  | m2 | 18.096 | 2093.3 |  | 37880.36
【大厅L立面，详图EL-12】
453 | 011209001006 | 带骨架幕墙 | (1)骨架材料种类、规格、中距:铝合金框 (2)面层材料品种、规格、颜色:15厘钢化玻璃 | m2 | 6.338 | 781.58 |  | 4953.65
453.1 | 10112366T | 带骨架幕墙(玻璃幕墙 明框) |  | m2 | 6.338 | 743.57 |  | 4712.75
453.2 | 10112367 | 带骨架幕墙(玻璃幕墙开启窗人工及五金增加费) |  | 樘 | 1 | 240.92 |  | 240.92
【接待室A立面，详图EL-13】
454 | 011207001123 | 墙面装饰板 | (1)龙骨材料种类、规格、中距:40*30*2镀锌方管@500 (2)基层材料种类、规格:18厘阻燃板 (3)面层材料品种、规格、颜色:10厚竹木纤维护墙板 | m2 | 17.93 | 319.62 |  | 5730.79
454.1 | 10112222T | 墙面饰面(40*30*2镀锌方管 中距单向500mm) |  | m2 | 17.93 | 102.58 |  | 1839.26
454.2 | 10112217T | 墙面饰面(18厘阻燃板基层) |  | m2 | 17.93 | 95.56 |  | 1713.39
454.3 | 10112225T | 墙面饰面(竹木纤维护墙板 墙面、墙裙) |  | m2 | 17.93 | 121.48 |  | 2178.14
455 | 011105006045 | 金属踢脚线 | (1)踢脚线高度:80mm高 (2)基层材料种类、规格:9厘阻燃板 (3)面层材料品种、规格、颜色:1.2厚304#黑钛不锈钢 | m | 7.5 | 36.42 |  | 273.15
455.1 | 10111101T | 多层板基底、面饰不锈钢板踢脚板（80mm高） |  | m | 7.5 | 36.42 |  | 273.15
456 | 010808004015 | 金属门窗套 | (1)部位:门窗套 (2)龙骨材料种类、规格、中距:40*30*2镀锌方管@500 (3)基层材料种类:18厘阻燃板 (4)面层材料品种、规格:2厘铝单板 | m2 | 5.122 | 499.27 |  | 2557.26
456.1 | 10112222T | 墙面饰面(40*30*2镀锌方管 中距单向500mm) |  | m2 | 2.794 | 103.26 |  | 288.51
456.2 | 10108091T | 门窗套(阻燃板 直接安在墙面上) |  | m2 | 5.122 | 114.88 |  | 588.42
456.3 | 10112245T | 墙面饰面(铝单板墙面 胶合板基层上) |  | m2 | 5.122 | 328.06 |  | 1680.32
457 | 011210003009 | 玻璃隔断 | (1)玻璃品种、规格、 | m2 | 7.5 | 325.58 |  | 2441.85
分部分项工程量清单与计价审核表
项目名称:贡川服务区一楼局部提升改造工程协作队伍选择 | [6 empty] | 第65页 共85页
序号 | 项目编码 | 项目名称 | 项目特征描述 | 计量单位 | 工程量 | 金 额(元)
[6 empty] | 综合单价 |  | 合价
颜色:15厘钢化玻璃
457.1 | 10112334T | 全玻璃隔断(钢化玻璃) |  | m2 | 7.5 | 325.58 |  | 2441.85
458 | 010810001002 | 窗帘 | (1)窗帘材质:成品中式窗帘 | m2 | 9.164 | 99 |  | 907.24
458.1 | B001T | 成品中式窗帘 |  | m2 | 9.164 | 99 |  | 907.24
【接待室B立面，详图EL-13，DY03-8】
459 | 011207001124 | 墙面装饰板 | (1)龙骨材料种类、规格、中距:40*30*2镀锌方管@500 (2)基层材料种类、规格:18厘阻燃板 (3)面层材料品种、规格、颜色:5厚木纹木饰面 | m2 | 9.38 | 276.31 |  | 2591.79
459.1 | 10112222T | 墙面饰面(40*30*2镀锌方管 中距单向500mm) |  | m2 | 9.38 | 102.58 |  | 962.2
459.2 | 10112217T | 墙面饰面(18厘阻燃板基层) |  | m2 | 9.38 | 95.56 |  | 896.35
459.3 | 10112225T | 墙面饰面(5厚木纹木饰面 墙面、墙裙) |  | m2 | 9.38 | 78.17 |  | 733.23
460 | 011207001125 | 墙面装饰板 | (1)龙骨材料种类、规格、中距:40*30*2镀锌方管@500 (2)基层材料种类、规格:18厘阻燃板 (3)面层材料品种、规格、颜色:10厚竹木纤维护墙板 | m2 | 15.68 | 319.62 |  | 5011.64
460.1 | 10112222T | 墙面饰面(40*30*2镀锌方管 中距单向500mm) |  | m2 | 15.68 | 102.58 |  | 1608.45
460.2 | 10112217T | 墙面饰面(18厘阻燃板基层) |  | m2 | 15.68 | 95.56 |  | 1498.38
460.3 | 10112225T | 墙面饰面(竹木纤维护墙板 墙面、墙裙) |  | m2 | 15.68 | 121.48 |  | 1904.81
461 | 011105006046 | 金属踢脚线 | (1)踢脚线高度:80mm高 (2)基层材料种类、规格:9厘阻燃板 (3)面层材料品种、规格、颜色:1.2厚304#黑钛不锈钢 | m | 4.48 | 36.42 |  | 163.16
461.1 | 10111101T | 多层板基底、面饰不锈钢板踢脚板（80mm高） |  | m | 4.48 | 36.42 |  | 163.16
【接待室C立面，详图EL-14】
462 | 011207001126 | 墙面装饰板 | (1)龙骨材料种类、规格、中距:40*30*2镀锌方管@500 (2)基层材料种类、规格:18厘阻燃板 (3)面层材料品种、规格、颜色:10厚竹木纤维护墙板 | m2 | 24.78 | 319.62 |  | 7920.18
462.1 | 10112222T | 墙面饰面(40*30*2镀锌方管 中距单向500mm) |  | m2 | 24.78 | 102.58 |  | 2541.93
462.2 | 10112217T | 墙面饰面(18厘阻燃板基层) |  | m2 | 24.78 | 95.56 |  | 2367.98
分部分项工程量清单与计价审核表
项目名称:贡川服务区一楼局部提升改造工程协作队伍选择 | [6 empty] | 第66页 共85页
序号 | 项目编码 | 项目名称 | 项目特征描述 | 计量单位 | 工程量 | 金 额(元)
[6 empty] | 综合单价 |  | 合价
462.3 | 10112225T | 墙面饰面(竹木纤维护墙板 墙面、墙裙) |  | m2 | 24.78 | 121.48 |  | 3010.27
463 | 011105006047 | 金属踢脚线 | (1)踢脚线高度:80mm高 (2)基层材料种类、规格:9厘阻燃板 (3)面层材料品种、规格、颜色:1.2厚304#黑钛不锈钢 | m | 6.6 | 36.42 |  | 240.37
463.1 | 10111101T | 多层板基底、面饰不锈钢板踢脚板（80mm高） |  | m | 6.6 | 36.42 |  | 240.37
464 | 010801002011 | 木质门带套 | (1)门代号及洞口尺寸:M1221 (2)材质:带门套成品装饰平开复合木门 | 樘 | 1 | 3244.88 |  | 3244.88
464.1 | 10108007 | 成品木门安装(带门套成品装饰平开复合木门 子母) |  | 樘 | 1 | 3244.88 |  | 3244.88
【接待室D立面，详图EL-14】
465 | 011207001127 | 墙面装饰板 | (1)龙骨材料种类、规格、中距:40*30*2镀锌方管@500 (2)基层材料种类、规格:18厘阻燃板 (3)面层材料品种、规格、颜色:10厚竹木纤维护墙板 | m2 | 9.855 | 319.62 |  | 3149.86
465.1 | 10112222T | 墙面饰面(40*30*2镀锌方管 中距单向500mm) |  | m2 | 9.855 | 102.58 |  | 1010.93
465.2 | 10112217T | 墙面饰面(18厘阻燃板基层) |  | m2 | 9.855 | 95.56 |  | 941.74
465.3 | 10112225T | 墙面饰面(竹木纤维护墙板 墙面、墙裙) |  | m2 | 9.855 | 121.48 |  | 1197.19
466 | 011207001128 | 墙面装饰板 | (1)龙骨材料种类、规格、中距:40*30*2镀锌方管@500 (2)基层材料种类、规格:18厘阻燃板 (3)面层材料品种、规格、颜色:5厚木纹木饰面 (4)收口:10宽T型不锈钢压条 | m2 | 6.72 | 303.53 |  | 2039.72
466.1 | 10112222T | 墙面饰面(40*30*2镀锌方管 中距单向500mm) |  | m2 | 6.72 | 102.58 |  | 689.34
466.2 | 10112217T | 墙面饰面(18厘阻燃板基层) |  | m2 | 6.72 | 95.56 |  | 642.16
466.3 | 10112225T | 墙面饰面(5厚木纹木饰面 墙面、墙裙) |  | m2 | 6.72 | 78.17 |  | 525.3
466.4 | 10112243 | 墙面饰面(不锈钢面板 不锈钢卡口槽) |  | m | 4.8 | 38.11 |  | 182.93
467 | 011207001129 | 墙面装饰板 | (1)龙骨材料种类、规格、中距:40*40*2镀锌方管@500 (2)基层材料种类、规格:18厘阻燃板 (3)面层材料品种、规格、颜色:9厘直面石膏 | m2 | 4.1 | 520.27 |  | 2133.11
分部分项工程量清单与计价审核表
项目名称:贡川服务区一楼局部提升改造工程协作队伍选择 | [6 empty] | 第67页 共85页
序号 | 项目编码 | 项目名称 | 项目特征描述 | 计量单位 | 工程量 | 金 额(元)
[6 empty] | 综合单价 |  | 合价
板、油画布 (4)收口:10宽T型不锈钢压条
467.1 | 10112222T | 墙面饰面(40*40*2镀锌方管 中距单向500mm) |  | m2 | 4.1 | 108.85 |  | 446.29
467.2 | 10112217T | 墙面饰面(18厘阻燃板基层) |  | m2 | 4.1 | 95.56 |  | 391.8
467.3 | 10112230 | 墙面饰面(石膏板墙面) |  | m2 | 4.1 | 45.43 |  | 186.26
467.4 | 10114191T | 墙面(油画布) |  | m2 | 4.1 | 243.47 |  | 998.23
467.5 | 10112243 | 墙面饰面(不锈钢面板 不锈钢卡口槽) |  | m | 2.9 | 38.11 |  | 110.52
468 | 011105006048 | 金属踢脚线 | (1)踢脚线高度:80mm高 (2)基层材料种类、规格:9厘阻燃板 (3)面层材料品种、规格、颜色:1.2厚304#黑钛不锈钢 | m | 6.1 | 36.42 |  | 222.16
468.1 | 10111101T | 多层板基底、面饰不锈钢板踢脚板（80mm高） |  | m | 6.1 | 36.42 |  | 222.16
【接待室卫E、F、G、H立面，详图EL-15】
469 | 011204003055 | 块料墙面 | (1)安装方式:1:2现拌抹灰砂浆粘贴 (2)面层材料品种、规格、颜色:400*800灰色仿大理石墙砖 (3)缝宽、嵌缝材料种类:美缝剂 (4)防护材料种类: | m2 | 19.128 | 186.11 |  | 3559.91
469.1 | 10112080T | 内墙面面砖(400*800灰色仿大理石墙砖 水泥砂浆粘贴) |  | m2 | 19.128 | 166.74 |  | 3189.4
469.2 | 10111144 | 美缝 |  | m | 63.76 | 5.81 |  | 370.45
470 | 011201004106 | 立面砂浆找平层 | (1)刷素水泥浆一道甩毛（内掺建筑胶） (2)找平层砂浆厚度、配合比:9厚1:3+5厚1:2.5水泥砂浆 | m2 | 19.128 | 34.72 |  | 664.12
470.1 | 10112013 | 内墙面水泥砂浆找平抹灰(砖墙、混凝土墙 9+5mm厚) |  | m2 | 19.128 | 30.65 |  | 586.27
470.2 | 10112059 | 界面剂、铺网(素水泥浆界面剂) |  | m2 | 19.128 | 4.07 |  | 77.85
471 | 010903002025 | 墙面涂膜防水 | (1)防水膜品种:聚氨脂防水涂膜1.5m高 (2)涂膜厚度、遍数:2mm厚 | m2 | 5.904 | 43.21 |  | 255.11
471.1 | 10109083 | 涂料防水(聚氨脂防水涂膜2mm厚 立面) |  | m2 | 5.904 | 43.21 |  | 255.11
472 | 011502001095 | 金属装饰线 | (1)基层类型:瓷砖阳角 (2)线条材料品种、规格、颜色:铝合金角线 | m | 2.8 | 14.79 |  | 41.41
472.1 | 10115039 | 金属装饰线(铝合金装饰线 角线 宽度 ≤20mm) |  | m | 2.8 | 14.79 |  | 41.41
473 | 010801002012 | 木质门带套 | (1)门代号及洞口尺寸:M0821 | 樘 | 1 | 2036.55 |  | 2036.55
分部分项工程量清单与计价审核表
项目名称:贡川服务区一楼局部提升改造工程协作队伍选择 | [6 empty] | 第68页 共85页
序号 | 项目编码 | 项目名称 | 项目特征描述 | 计量单位 | 工程量 | 金 额(元)
[6 empty] | 综合单价 |  | 合价
(2)材质:带门套成品装饰平开复合木门
473.1 | 10108005T | 成品木门安装(带门套成品装饰平开复合木门 单开) |  | 樘 | 1 | 2036.55 |  | 2036.55
474 | 011505001002 | 洗漱台 | (1)成品洗漱台（含陶瓷盆、下柜、龙头、镜） (2)1.17m | 套 | 1 | 1668.04 |  | 1668.04
474.1 | B002T | 成品洗漱台（含陶瓷盆、下柜、龙头、镜） |  | 套 | 1 | 1668.04 |  | 1668.04
【厨房A、B、C、D立面，详图EL-16、17】
475 | 011204003056 | 块料墙面 | (1)安装方式:1:2现拌抹灰砂浆粘贴 (2)面层材料品种、规格、颜色:400*800灰色仿大理石墙砖 (3)缝宽、嵌缝材料种类:美缝剂 (4)防护材料种类:刷素水泥浆一道甩毛（内掺建筑胶） | m2 | 92.494 | 172.55 |  | 15959.84
475.1 | 10112080T | 内墙面面砖(400*800灰色仿大理石墙砖 水泥砂浆粘贴) |  | m2 | 92.494 | 166.74 |  | 15422.45
475.2 | 10111144 | 美缝 |  | m | 92.494 | 5.81 |  | 537.39
476 | 011201004107 | 立面砂浆找平层 | (1)刷素水泥浆一道甩毛（内掺建筑胶） (2)找平层砂浆厚度、配合比:9厚1:3+5厚1:2.5水泥砂浆 | m2 | 91.014 | 34.72 |  | 3160.01
476.1 | 10112013 | 内墙面水泥砂浆找平抹灰(砖墙、混凝土墙 9+5mm厚) |  | m2 | 91.014 | 30.65 |  | 2789.58
476.2 | 10112059 | 界面剂、铺网(素水泥浆界面剂) |  | m2 | 91.014 | 4.07 |  | 370.43
477 | 010903002026 | 墙面涂膜防水 | (1)防水膜品种:聚氨脂防水涂膜1.5m高 (2)涂膜厚度、遍数:2mm厚 | m2 | 24.146 | 43.21 |  | 1043.35
477.1 | 10109083 | 涂料防水(聚氨脂防水涂膜2mm厚 立面) |  | m2 | 24.146 | 43.21 |  | 1043.35
478 | 011502001096 | 金属装饰线 | (1)基层类型:瓷砖阳角 (2)线条材料品种、规格、颜色:铝合金角线 | m | 32 | 14.79 |  | 473.28
478.1 | 10115039 | 金属装饰线(铝合金装饰线 角线 宽度 ≤20mm) |  | m | 32 | 14.79 |  | 473.28
479 | 011406001097 | 抹灰面油漆涂料 | (1)部位:内墙 (2)基层类型:石膏板或水泥砂浆墙面 (3)腻子种类、遍数:二道 (4)油漆涂料品种、遍数（或厚度）:白色乳胶漆一底二面 | m2 | 113.813 | 29.07 |  | 3308.54
479.1 | 10114133 | 乳胶漆(室内 墙面 二遍) |  | m2 | 113.813 | 29.07 |  | 3308.54
分部分项工程量清单与计价审核表
项目名称:贡川服务区一楼局部提升改造工程协作队伍选择 | [6 empty] | 第69页 共85页
序号 | 项目编码 | 项目名称 | 项目特征描述 | 计量单位 | 工程量 | 金 额(元)
[6 empty] | 综合单价 |  | 合价
【库房，无立面，详图PL-09】
480 | 011204003057 | 块料墙面 | (1)安装方式:1:2现拌抹灰砂浆粘贴 (2)面层材料品种、规格、颜色:400*800灰色仿大理石墙砖 (3)缝宽、嵌缝材料种类:美缝剂 (4)防护材料种类:刷素水泥浆一道甩毛（内掺建筑胶） | m2 | 54.88 | 172.55 |  | 9469.54
480.1 | 10112080T | 内墙面面砖(400*800灰色仿大理石墙砖 水泥砂浆粘贴) |  | m2 | 54.88 | 166.74 |  | 9150.69
480.2 | 10111144 | 美缝 |  | m | 54.88 | 5.81 |  | 318.85
481 | 011201004108 | 立面砂浆找平层 | (1)刷素水泥浆一道甩毛（内掺建筑胶） (2)找平层砂浆厚度、配合比:9厚1:3+5厚1:2.5水泥砂浆 | m2 | 53.76 | 34.72 |  | 1866.55
481.1 | 10112013 | 内墙面水泥砂浆找平抹灰(砖墙、混凝土墙 9+5mm厚) |  | m2 | 53.76 | 30.65 |  | 1647.74
481.2 | 10112059 | 界面剂、铺网(素水泥浆界面剂) |  | m2 | 53.76 | 4.07 |  | 218.8
482 | 010903002027 | 墙面涂膜防水 | (1)防水膜品种:聚氨脂防水涂膜1.5m高 (2)涂膜厚度、遍数:2mm厚 | m2 | 17.19 | 43.21 |  | 742.78
482.1 | 10109083 | 涂料防水(聚氨脂防水涂膜2mm厚 立面) |  | m2 | 17.19 | 43.21 |  | 742.78
483 | 011502001097 | 金属装饰线 | (1)基层类型:瓷砖阳角 (2)线条材料品种、规格、颜色:铝合金角线 | m | 16.8 | 14.79 |  | 248.47
483.1 | 10115039 | 金属装饰线(铝合金装饰线 角线 宽度 ≤20mm) |  | m | 16.8 | 14.79 |  | 248.47
484 | 011406001098 | 抹灰面油漆涂料 | (1)部位:内墙 (2)基层类型:石膏板或水泥砂浆墙面 (3)腻子种类、遍数:二道 (4)油漆涂料品种、遍数（或厚度）:白色乳胶漆一底二面 | m2 | 80.726 | 29.07 |  | 2346.7
484.1 | 10114133 | 乳胶漆(室内 墙面 二遍) |  | m2 | 80.726 | 29.07 |  | 2346.7
安装工程 | [8 empty] | 单位工程(17安装)
电气 | [8 empty] | 分项工程(17安装)
【总进线】
485 | 030404017015 | 配电箱 | (1)名称:AL配电箱 (2)安装方式:悬挂嵌入式 | 台 | 1 | 4147.23 |  | 4147.23
485.1 | 30402077T | 成套配电箱安装(AL) |  | 台 | 1 | 4147.23 |  | 4147.23
486 | 030404017016 | 配电箱 | (1)名称:BL配电箱 (2)安装方式:悬挂嵌入式 | 台 | 1 | 3083.97 |  | 3083.97
分部分项工程量清单与计价审核表
项目名称:贡川服务区一楼局部提升改造工程协作队伍选择 | [6 empty] | 第70页 共85页
序号 | 项目编码 | 项目名称 | 项目特征描述 | 计量单位 | 工程量 | 金 额(元)
[6 empty] | 综合单价 |  | 合价
486.1 | 30402077T | 成套配电箱安装(BL) |  | 台 | 1 | 3083.97 |  | 3083.97
487 | 030404017017 | 配电箱 | (1)名称:CL配电箱 (2)安装方式:悬挂嵌入式 | 台 | 1 | 2172.59 |  | 2172.59
487.1 | 30402077T | 成套配电箱安装(CL) |  | 台 | 1 | 2172.59 |  | 2172.59
488 | 030411001136 | 配管 | (1)材质:焊接钢管 (2)规格:SC100 (3)名称:电气配管 (4)接地要求:接地 (5)配置形式:暗配 | m | 50 | 96.73 |  | 4836.5
488.1 | 30412042 | 钢管敷设(砖、混凝土结构暗配 SC100) |  | m | 50 | 96.73 |  | 4836.5
489 | 030411001137 | 配管 | (1)材质:焊接钢管 (2)规格:SC50 (3)名称:电气配管 (4)接地要求:接地 (5)配置形式:暗配 | m | 20 | 45.41 |  | 908.2
489.1 | 30412039 | 钢管敷设(砖、混凝土结构暗配 SC50) |  | m | 20 | 45.41 |  | 908.2
490 | 030413002042 | 凿(压)槽 | (1)规格:DN70以内 (2)类型:砖墙 (3)名称:电气凿槽 (4)填充(恢复)方式:水泥砂浆 | m | 5.1 | 23.74 |  | 121.07
490.1 | 31011156 | 砖结构(宽mm×深mm70×70) |  | m | 5.1 | 23.74 |  | 121.07
491 | 030408001026 | 电力电缆 | (1)规格:YJV-4*95+1*50 (2)材质:铜芯 (3)名称:电力电缆 (4)电压等级(kV):小于1KV (5)敷设方式、部位:管内敷设 | m | 57.4 | 438.49 |  | 25169.33
491.1 | 30409140T | 室内铜芯电力电缆敷设(YJV-4*95+1*50) 五芯电力电缆敷设 |  | m | 57.4 | 438.49 |  | 25169.33
492 | 030408006024 | 电力电缆头 | (1)规格:YJV-4*95+1*50 (2)名称:电力电缆头 (3)安装部位:室内 (4)电压等级(kV):小于1KV | 个 | 2 | 308.19 |  | 616.38
492.1 | 30409226T | 1KV以下室内干包式铜芯电力电(YJV-4*95+1*50) 五芯电力电缆头制作安装 |  | 个 | 2 | 308.19 |  | 616.38
493 | 030408001027 | 电力电缆 | (1)规格:YJV-4*25+1*16 (2)材质:铜芯 (3)名称:电力电缆 (4)电压等级(kV):小于1KV (5)敷设方式、部位:管内敷设 | m | 26.65 | 135.59 |  | 3613.47
493.1 | 30409137T | 室内铜芯电力电缆敷设(YJV-4*25+1*16) 五芯电力电缆敷 |  | m | 26.65 | 135.59 |  | 3613.47
分部分项工程量清单与计价审核表
项目名称:贡川服务区一楼局部提升改造工程协作队伍选择 | [6 empty] | 第71页 共85页
序号 | 项目编码 | 项目名称 | 项目特征描述 | 计量单位 | 工程量 | 金 额(元)
[6 empty] | 综合单价 |  | 合价
设
494 | 030408006025 | 电力电缆头 | (1)规格:YJV-4*35+1*16 (2)名称:电力电缆头 (3)安装部位:室内 (4)电压等级(kV):小于1KV | 个 | 2 | 162.85 |  | 325.7
494.1 | 30409223T | 1KV以下室内干包式铜芯电力电缆(YJV-4*25+1*16) 五芯电力电缆头制作安装 |  | 个 | 2 | 162.85 |  | 325.7
495 | 030414002002 | 送配电装置系统 | (1)名称:输配电装置系统调试 (2)电压等级(kV):≤1kV交流供电 | 系统 | 1 | 279.41 |  | 279.41
495.1 | 30417028 | 输配电装置系统调试(≤1kV交流供电) |  | 系统 | 1 | 279.41 |  | 279.41
【照明】
496 | 030411001138 | 配管 | (1)材质:套接紧钉式镀锌钢导管 (2)规格:JDG16 (3)名称:电气配管 (4)接地要求:接地 (5)配置形式:明配 | m | 313.32 | 16.8 |  | 5263.78
496.1 | 30412001T | 砖、混凝土结构明配(JDG16) |  | m | 313.32 | 16.8 |  | 5263.78
497 | 030411002002 | 线槽 | (1)规格:30*20 (2)材质:塑料 (3)名称:线槽 | m | 47.07 | 14.27 |  | 671.69
497.1 | 30412244T | 塑料线槽敷设(线槽断面周长≤120mm) |  | m | 47.07 | 14.27 |  | 671.69
498 | 030411001139 | 配管 | (1)材质:套接紧钉式镀锌钢导管 (2)规格:JDG16 (3)名称:电气配管 (4)接地要求:接地 (5)配置形式:暗配 | m | 34.8 | 11.41 |  | 397.07
498.1 | 30412007T | 砖、混凝土结构暗配(JDG16) |  | m | 34.8 | 11.41 |  | 397.07
499 | 030411001140 | 配管 | (1)材质:金属软管 (2)规格:DN20 (3)名称:电气配管 (4)接地要求:接地 (5)配置形式:明配 | m | 91.5 | 44.82 |  | 4101.03
499.1 | 30412227T | 金属软管敷设(内径≤20mm 每根长≤0.5m) |  | m | 91.5 | 44.82 |  | 4101.03
500 | 030413001019 | 铁构件 | (1)名称:一般铁构件制作、安装 | kg | 37.285 | 16.57 |  | 617.81
500.1 | 30407005 | 铁构件制作与安装(一般铁构件制作) |  | t | 0.037 | 11455.45 |  | 423.85
500.2 | 30407006 | 铁构件制作与安装(一般铁构件安装) |  | t | 0.037 | 5244.21 |  | 194.04
501 | 030413002043 | 凿(压)槽 | (1)规格:DN70以内 (2)类型:砖墙 (3)名称:电气凿槽 (4)填充(恢复)方式:水泥砂浆 | m | 25.4 | 23.74 |  | 603
分部分项工程量清单与计价审核表
项目名称:贡川服务区一楼局部提升改造工程协作队伍选择 | [6 empty] | 第72页 共85页
序号 | 项目编码 | 项目名称 | 项目特征描述 | 计量单位 | 工程量 | 金 额(元)
[6 empty] | 综合单价 |  | 合价
501.1 | 31011156 | 砖结构(宽mm×深mm70×70) |  | m | 25.4 | 23.74 |  | 603
502 | 030411004064 | 配线 | (1)材质:铜芯 (2)规格:WDZ-BYJ-2.5 (3)名称:电气配线 (4)配线形式:管内穿线 | m | 1416.23 | 4.51 |  | 6387.2
502.1 | 30413005T | 穿照明线(WDZ-BYJ-2.5) |  | 单线 | 1416.23 | 4.51 |  | 6387.2
503 | 030411004065 | 配线 | (1)材质:铜芯 (2)规格:WDZ-BYJ-2.5 (3)名称:电气配线 (4)配线形式:管内穿线 | m | 141.57 | 4 |  | 566.28
503.1 | 30413095T | 线槽配线(WDZ-BYJ-2.5) |  | 单线 | 141.57 | 4 |  | 566.28
504 | 030404034022 | 照明开关 | (1)规格:单控三联 (2)名称:照明开关 (3)安装方式:暗装 | 个 | 2 | 16.07 |  | 32.14
504.1 | 30414284T | 普通开关、按钮安装(跷板暗开关 单控单联) |  | 套 | 2 | 16.07 |  | 32.14
505 | 030404034023 | 照明开关 | (1)规格:单控三联 (2)名称:照明开关 (3)安装方式:暗装 | 个 | 3 | 19.05 |  | 57.15
505.1 | 30414284T | 普通开关、按钮安装(跷板暗开关 单控双联) |  | 套 | 3 | 19.05 |  | 57.15
506 | 030404034024 | 照明开关 | (1)规格:单控三联 (2)名称:照明开关 (3)安装方式:暗装 | 个 | 5 | 22.6 |  | 113
506.1 | 30414284T | 普通开关、按钮安装(跷板暗开关 单控三联) |  | 套 | 5 | 22.6 |  | 113
507 | 030404034025 | 照明开关 | (1)规格:单控三联 (2)名称:照明开关 (3)安装方式:暗装 | 个 | 2 | 29.52 |  | 59.04
507.1 | 30414285T | 普通开关、按钮安装(跷板暗开关 单控四联) |  | 套 | 2 | 29.52 |  | 59.04
508 | 030411006032 | 接线盒 | (1)名称:开关(插座)盒 (2)安装形式:暗装 | 个 | 12 | 7.14 |  | 85.68
508.1 | 30413192 | 接线盒安装(暗装开关(插座)盒) |  | 个 | 12 | 7.14 |  | 85.68
509 | 030412004032 | 装饰灯 | (1)名称:全铝砂光圆形筒灯 (2)型号:6寸 (3)安装形式:嵌入式 | 套 | 68 | 62.3 |  | 4236.4
509.1 | 30414163 | 6寸全铝砂光嵌入式圆形筒灯 |  | 套 | 68 | 62.3 |  | 4236.4
510 | 030412004033 | 装饰灯 | (1)名称:全铝砂光圆形射灯 (2)型号:4寸 (3)安装形式:嵌入式 | 套 | 15 | 35.89 |  | 538.35
510.1 | 30414166T | 4寸全铝砂光嵌入式圆形射灯 |  | 套 | 15 | 35.89 |  | 538.35
511 | 030412002002 | 工厂灯 | (1)名称:成品工矿吊灯 (2)型号:50w | 套 | 20 | 197.72 |  | 3954.4
511.1 | 30414216T | 成品工矿吊灯 |  | 套 | 20 | 197.72 |  | 3954.4
512 | 030412001015 | 普通灯具 | (1)名称:成品中式装饰吊灯 | 套 | 8 | 467.76 |  | 3742.08
512.1 | 30414004T | 成品中式装饰吊灯 |  | 套 | 8 | 467.76 |  | 3742.08
513 | 030412001016 | 普通灯具 | (1)名称:成品中式装饰 | 套 | 1 | 1145.02 |  | 1145.02
分部分项工程量清单与计价审核表
项目名称:贡川服务区一楼局部提升改造工程协作队伍选择 | [6 empty] | 第73页 共85页
序号 | 项目编码 | 项目名称 | 项目特征描述 | 计量单位 | 工程量 | 金 额(元)
[6 empty] | 综合单价 |  | 合价
工艺吊灯
513.1 | 30414004T | 成品中式装饰工艺吊灯 |  | 套 | 1 | 1145.02 |  | 1145.02
514 | 030412001017 | 普通灯具 | (1)名称:成品装饰工艺吊灯 | 套 | 1 | 920.39 |  | 920.39
514.1 | 30414004T | 成品装饰工艺吊灯 |  | 套 | 1 | 920.39 |  | 920.39
515 | 030412001018 | 普通灯具 | (1)规格:φ400 (2)类型:铝合金 (3)名称:吸顶灯 | 套 | 4 | 112.36 |  | 449.44
515.1 | 30414003T | 吸顶灯 |  | 套 | 4 | 112.36 |  | 449.44
516 | 030412006005 | 医疗专用灯 | (1)名称:紫外线杀菌灯 | 套 | 5 | 115.91 |  | 579.55
516.1 | 30414247T | 紫外线杀菌灯 |  | 套 | 5 | 115.91 |  | 579.55
517 | 030412006006 | 医疗专用灯 | (1)名称:灭蝇灯 | 套 | 6 | 115.9 |  | 695.4
517.1 | 30414247T | 灭蝇灯 |  | 套 | 6 | 115.9 |  | 695.4
518 | 030412004034 | 装饰灯 | (1)名称:LED灯带 (2)规格:3000K (3)安装形式:暗藏 | m | 381.945 | 51.4 |  | 19631.97
518.1 | 30414137T | 荧光艺术装饰灯具安装(天棚荧光灯带) |  | m | 381.945 | 51.4 |  | 19631.97
519 | 030412004035 | 装饰灯 | (1)名称:线性灯 (2)规格:30*20 (3)安装形式:内嵌 | m | 81.12 | 70.08 |  | 5684.89
519.1 | 30414124 | 线性灯 |  | m | 81.12 | 70.08 |  | 5684.89
520 | 030412001019 | 普通灯具 | (1)名称:壁灯 | 套 | 2 | 185.78 |  | 371.56
520.1 | 30414008T | 壁灯 |  | 套 | 2 | 185.78 |  | 371.56
521 | 030404033007 | 风扇 | (1)规格:600*600 (2)名称:排气扇 (3)安装方式:嵌入式 | 台 | 1 | 233.03 |  | 233.03
521.1 | 30415073T | 民用电器安装(风扇安装 排气扇) |  | 台 | 1 | 233.03 |  | 233.03
522 | 030404033008 | 风扇 | (1)规格:600*600 (2)名称:排气扇 (3)安装方式:嵌入式 | 台 | 14 | 592.58 |  | 8296.12
522.1 | 30415074T | 民用电器安装(风扇安装 吊扇带灯) |  | 台 | 14 | 592.58 |  | 8296.12
523 | 030411006033 | 接线盒 | (1)名称:灯头盒 (2)安装形式:暗装 | 个 | 183 | 6.18 |  | 1130.94
523.1 | 30413198 | 接线盒安装(接线盒 暗装 难燃聚氯乙烯暗装灯头盒) |  | 个 | 183 | 6.18 |  | 1130.94
【插座】
524 | 030411001141 | 配管 | (1)材质:套接紧钉式镀锌钢导管 (2)规格:JDG16 (3)名称:电气配管 (4)接地要求:接地 (5)配置形式:明配 | m | 61.03 | 16.8 |  | 1025.3
524.1 | 30412001T | 砖、混凝土结构明配(JDG16) |  | m | 61.03 | 16.8 |  | 1025.3
525 | 030411001142 | 配管 | (1)材质:套接紧钉式镀锌钢导管 (2)规格:JDG16 (3)名称:电气配管 (4)接地要求:接地 | m | 289.45 | 11.41 |  | 3302.62
分部分项工程量清单与计价审核表
项目名称:贡川服务区一楼局部提升改造工程协作队伍选择 | [6 empty] | 第74页 共85页
序号 | 项目编码 | 项目名称 | 项目特征描述 | 计量单位 | 工程量 | 金 额(元)
[6 empty] | 综合单价 |  | 合价
(5)配置形式:暗配
525.1 | 30412007T | 砖、混凝土结构暗配(JDG16) |  | m | 289.45 | 11.41 |  | 3302.62
526 | 030411001143 | 配管 | (1)材质:套接紧钉式镀锌钢导管 (2)规格:JDG20 (3)名称:电气配管 (4)接地要求:接地 (5)配置形式:暗配 | m | 65.72 | 11.63 |  | 764.32
526.1 | 30412008T | 砖、混凝土结构暗配(JDG20) |  | m | 65.72 | 11.63 |  | 764.32
527 | 030411001144 | 配管 | (1)材质:套接紧钉式镀锌钢导管 (2)规格:JDG32 (3)名称:电气配管 (4)接地要求:接地 (5)配置形式:暗配 | m | 13.02 | 17.42 |  | 226.81
527.1 | 30412010T | 砖、混凝土结构暗配(JDG32) |  | m | 13.02 | 17.42 |  | 226.81
528 | 030411001145 | 配管 | (1)材质:套接紧钉式镀锌钢导管 (2)规格:JDG40 (3)名称:电气配管 (4)接地要求:接地 (5)配置形式:暗配 | m | 86.86 | 22.5 |  | 1954.35
528.1 | 30412011T | 砖、混凝土结构暗配(JDG40) |  | m | 86.86 | 22.5 |  | 1954.35
529 | 030413001020 | 铁构件 | (1)名称:一般铁构件制作、安装 | kg | 7.263 | 18.39 |  | 133.57
529.1 | 30407005 | 铁构件制作与安装(一般铁构件制作) |  | t | 0.008 | 11455.45 |  | 91.64
529.2 | 30407006 | 铁构件制作与安装(一般铁构件安装) |  | t | 0.008 | 5244.21 |  | 41.95
530 | 030413002044 | 凿(压)槽 | (1)规格:DN70以内 (2)类型:砖墙 (3)名称:电气凿槽 (4)填充(恢复)方式:水泥砂浆 | m | 113.5 | 23.74 |  | 2694.49
530.1 | 31011156 | 砖结构(宽mm×深mm70×70) |  | m | 113.5 | 23.74 |  | 2694.49
531 | 030411004066 | 配线 | (1)材质:铜芯 (2)规格:WDZ-BYJ-2.5 (3)名称:电气配线 (4)配线形式:管内穿线 | m | 997.56 | 4.51 |  | 4499
531.1 | 30413005T | 穿照明线(WDZ-BYJ-2.5) |  | 单线 | 997.56 | 4.51 |  | 4499
532 | 030411004067 | 配线 | (1)材质:铜芯 (2)规格:WDZ-BYJ-4.0 (3)名称:电气配线 (4)配线形式:管内穿线 | m | 355.62 | 5.71 |  | 2030.59
532.1 | 30413025T | 穿动力线(WDZ-BYJ-4.0) |  | 单线 | 355.62 | 5.71 |  | 2030.59
533 | 030411004068 | 配线 | (1)材质:铜芯 (2)规格:WDZ-BYJ-6.0 (3)名称:电气配线 (4)配线形式:管内穿线 | m | 48.06 | 7.94 |  | 381.6
533.1 | 30413026T | 穿动力线(WDZ-BYJ-6.0) |  | 单线 | 48.06 | 7.94 |  | 381.6
534 | 030408001028 | 电力电缆 | (1)规格:YJV-5*16 (2)材质:铜芯 (3)名称:电力电缆 | m | 40.16 | 94.71 |  | 3803.55
分部分项工程量清单与计价审核表
项目名称:贡川服务区一楼局部提升改造工程协作队伍选择 | [6 empty] | 第75页 共85页
序号 | 项目编码 | 项目名称 | 项目特征描述 | 计量单位 | 工程量 | 金 额(元)
[6 empty] | 综合单价 |  | 合价
(4)电压等级(kV):小于1KV (5)敷设方式、部位:管内敷设
534.1 | 30409136T | 室内铜芯电力电缆敷设(YJV-5*16) 五芯电力电缆敷设 |  | m | 40.16 | 94.71 |  | 3803.55
535 | 030408006026 | 电力电缆头 | (1)规格:YJV-5*16 (2)名称:电力电缆头 (3)安装部位:室内 (4)电压等级(kV):小于1KV | 个 | 6 | 112.37 |  | 674.22
535.1 | 30409222T | 1KV以下室内干包式铜芯电力电缆(YJV-5*16) 五芯电力电缆头制作安装 |  | 个 | 6 | 112.37 |  | 674.22
536 | 030408001029 | 电力电缆 | (1)规格:YJV-5*10 (2)材质:铜芯 (3)名称:电力电缆 (4)电压等级(kV):小于1KV (5)敷设方式、部位:管内敷设 | m | 110.372 | 57.23 |  | 6316.59
536.1 | 30409135T | 室内铜芯电力电缆敷设(YJV-5*10) 五芯电力电缆敷设 |  | m | 110.372 | 57.23 |  | 6316.59
537 | 030408006027 | 电力电缆头 | (1)规格:YJV-5*10 (2)名称:电力电缆头 (3)安装部位:室内 (4)电压等级(kV):小于1KV | 个 | 14 | 101.13 |  | 1415.82
537.1 | 30409221T | 1KV以下室内干包式铜芯电力电缆(YJV-5*10) 五芯电力电缆头制作安装 |  | 个 | 14 | 101.13 |  | 1415.82
538 | 030404035020 | 插座 | (1)规格:10A (2)名称:安全型二、三级插座 | 个 | 31 | 24.07 |  | 746.17
538.1 | 30414305T | 安全型二、三级插座10A |  | 套 | 31 | 24.07 |  | 746.17
539 | 030404035021 | 插座 | (1)规格:10A (2)名称:安全型二、三级地插10A | 个 | 1 | 129.32 |  | 129.32
539.1 | 30414305T | 安全型二、三级地插10A |  | 套 | 1 | 129.32 |  | 129.32
540 | 030404035022 | 插座 | (1)规格:10A (2)名称:安全型二、三级插座10A（带防溅盒） | 个 | 3 | 26.72 |  | 80.16
540.1 | 30414305T | 小厨宝、烘手器插座（带防溅盒） |  | 套 | 3 | 26.72 |  | 80.16
541 | 030404035023 | 插座 | (1)规格:10A (2)名称:安全型二、三级插座10A（带防溅盒） | 个 | 19 | 28.87 |  | 548.53
541.1 | 30414305T | 防水插座（带防溅盒） |  | 套 | 19 | 28.87 |  | 548.53
542 | 030404035024 | 插座 | (1)规格:16A (2)名称:三相开水器插座 | 个 | 1 | 27.03 |  | 27.03
542.1 | 30414310T | 三相开水器插座 |  | 套 | 1 | 27.03 |  | 27.03
分部分项工程量清单与计价审核表
项目名称:贡川服务区一楼局部提升改造工程协作队伍选择 | [6 empty] | 第76页 共85页
序号 | 项目编码 | 项目名称 | 项目特征描述 | 计量单位 | 工程量 | 金 额(元)
[6 empty] | 综合单价 |  | 合价
543 | 030404035025 | 插座 | (1)规格:16A (2)名称:热水器插座（带防溅盒） | 个 | 2 | 31.56 |  | 63.12
543.1 | 30414310T | 热水器插座（带防溅盒） |  | 套 | 2 | 31.56 |  | 63.12
544 | 030411006034 | 接线盒 | (1)名称:开关(插座)盒 (2)安装形式:暗装 | 个 | 57 | 7.14 |  | 406.98
544.1 | 30413192 | 接线盒安装(暗装开关(插座)盒) |  | 个 | 57 | 7.14 |  | 406.98
545 | 030411006035 | 接线盒 | (1)名称:接线盒 (2)安装形式:暗装 | 个 | 7 | 6.29 |  | 44.03
545.1 | 30413193 | 接线盒安装(暗装接线盒) |  | 个 | 7 | 6.29 |  | 44.03
【灯箱电源】
546 | 030411001146 | 配管 | (1)材质:套接紧钉式镀锌钢导管 (2)规格:JDG16 (3)名称:电气配管 (4)接地要求:接地 (5)配置形式:明配 | m | 65.53 | 16.8 |  | 1100.9
546.1 | 30412001T | 砖、混凝土结构明配(JDG16) |  | m | 65.53 | 16.8 |  | 1100.9
547 | 030411001147 | 配管 | (1)材质:套接紧钉式镀锌钢导管 (2)规格:JDG16 (3)名称:电气配管 (4)接地要求:接地 (5)配置形式:暗配 | m | 55.1 | 11.41 |  | 628.69
547.1 | 30412007T | 砖、混凝土结构暗配(JDG16) |  | m | 55.1 | 11.41 |  | 628.69
548 | 030413001021 | 铁构件 | (1)名称:一般铁构件制作、安装 | kg | 7.798 | 17.13 |  | 133.58
548.1 | 30407005 | 铁构件制作与安装(一般铁构件制作) |  | t | 0.008 | 11455.45 |  | 91.64
548.2 | 30407006 | 铁构件制作与安装(一般铁构件安装) |  | t | 0.008 | 5244.21 |  | 41.95
549 | 030413002045 | 凿(压)槽 | (1)规格:DN70以内 (2)类型:砖墙 (3)名称:电气凿槽 (4)填充(恢复)方式:水泥砂浆 | m | 35.75 | 23.74 |  | 848.71
549.1 | 31011156 | 砖结构(宽mm×深mm70×70) |  | m | 35.75 | 23.74 |  | 848.71
550 | 030411004069 | 配线 | (1)材质:铜芯 (2)规格:WDZ-BYJ-2.5 (3)名称:电气配线 (4)配线形式:管内穿线 | m | 347.97 | 4.51 |  | 1569.34
550.1 | 30413005T | 穿照明线(WDZ-BYJ-2.5) |  | 单线 | 347.97 | 4.51 |  | 1569.34
551 | 030404034026 | 照明开关 | (1)规格:单控三联 (2)名称:照明开关 (3)安装方式:暗装 | 个 | 3 | 16.07 |  | 48.21
551.1 | 30414284T | 普通开关、按钮安装(跷板暗开关 单控单联) |  | 套 | 3 | 16.07 |  | 48.21
552 | 030411006036 | 接线盒 | (1)名称:开关(插座)盒 (2)安装形式:暗装 | 个 | 3 | 6.44 |  | 19.32
552.1 | 30413192 | 接线盒安装(暗装开关(插座)盒) |  | 个 | 3 | 6.44 |  | 19.32
分部分项工程量清单与计价审核表
项目名称:贡川服务区一楼局部提升改造工程协作队伍选择 | [6 empty] | 第77页 共85页
序号 | 项目编码 | 项目名称 | 项目特征描述 | 计量单位 | 工程量 | 金 额(元)
[6 empty] | 综合单价 |  | 合价
553 | 030411006037 | 接线盒 | (1)名称:接线盒 (2)安装形式:暗装 | 个 | 11 | 6.97 |  | 76.67
553.1 | 30413193 | 接线盒安装(暗装接线盒) |  | 个 | 11 | 6.97 |  | 76.67
【吊扇、空调电气】
554 | 030411001148 | 配管 | (1)材质:套接紧钉式镀锌钢导管 (2)规格:JDG16 (3)名称:电气配管 (4)接地要求:接地 (5)配置形式:明配 | m | 117.79 | 16.8 |  | 1978.87
554.1 | 30412001T | 砖、混凝土结构明配(JDG16) |  | m | 117.79 | 16.8 |  | 1978.87
555 | 030411001149 | 配管 | (1)材质:套接紧钉式镀锌钢导管 (2)规格:JDG16 (3)名称:电气配管 (4)接地要求:接地 (5)配置形式:暗配 | m | 61.6 | 11.41 |  | 702.86
555.1 | 30412007T | 砖、混凝土结构暗配(JDG16) |  | m | 61.6 | 11.41 |  | 702.86
556 | 030411001150 | 配管 | (1)材质:套接紧钉式镀锌钢导管 (2)规格:JDG25 (3)名称:电气配管 (4)接地要求:接地 (5)配置形式:明配 | m | 111.24 | 18.99 |  | 2112.45
556.1 | 30412003T | 砖、混凝土结构明配(JDG25) |  | m | 111.24 | 18.99 |  | 2112.45
557 | 030411001151 | 配管 | (1)材质:套接紧钉式镀锌钢导管 (2)规格:JDG25 (3)名称:电气配管 (4)接地要求:接地 (5)配置形式:暗配 | m | 34.8 | 14.64 |  | 509.47
557.1 | 30412009T | 砖、混凝土结构暗配(JDG25) |  | m | 34.8 | 14.64 |  | 509.47
558 | 030413002046 | 凿(压)槽 | (1)规格:DN70以内 (2)类型:砖墙 (3)名称:电气凿槽 (4)填充(恢复)方式:水泥砂浆 | m | 33.9 | 23.74 |  | 804.79
558.1 | 31011156 | 砖结构(宽mm×深mm70×70) |  | m | 33.9 | 23.74 |  | 804.79
559 | 030411004070 | 配线 | (1)材质:铜芯 (2)规格:WDZ-BYJ-2.5 (3)名称:电气配线 (4)配线形式:管内穿线 | m | 547.17 | 4.51 |  | 2467.74
559.1 | 30413005T | 穿照明线(WDZ-BYJ-2.5) |  | 单线 | 547.17 | 4.51 |  | 2467.74
560 | 030411004071 | 配线 | (1)材质:铜芯 (2)规格:WDZ-BYJ-4.0 (3)名称:电气配线 (4)配线形式:管内穿线 | m | 760.2 | 5.71 |  | 4340.74
560.1 | 30413025T | 穿动力线(WDZ-BYJ-4.0) |  | 单线 | 760.2 | 5.71 |  | 4340.74
561 | 030404034027 | 照明开关 | (1)名称:风扇调速开关（不含主材） | 个 | 14 | 16.31 |  | 228.34
561.1 | 30415027T | 集中空调开关、请勿打扰装置安装(风扇调速开关) |  | 套 | 14 | 16.31 |  | 228.34
562 | 030701003002 | 空调器 | (1)中央空调天花机吊 | 台/组 | 5 | 8757.06 |  | 43785.3
分部分项工程量清单与计价审核表
项目名称:贡川服务区一楼局部提升改造工程协作队伍选择 | [6 empty] | 第78页 共85页
序号 | 项目编码 | 项目名称 | 项目特征描述 | 计量单位 | 工程量 | 金 额(元)
[6 empty] | 综合单价 |  | 合价
顶式 (2)(1)5匹冷暖，八面吹风 (3)(2)支架一副 (4)(3)吊杆一套 (5)(4)安装内容：（包含铜管+水管+吊杆+墙孔）
562.1 | 30701008T | 嵌入式天花机5P |  | 台 | 5 | 8757.06 |  | 43785.3
563 | 031001004011 | 空调铜管 | (1)名称:冷媒管 (2)规格:9.52MM (3)材质:铜制，含保温 | m | 106.3 | 52.4 |  | 5570.12
563.1 | 31001141T | 室内(铜管(卡压连接) 规格：9.52MM |  | m | 106.3 | 44.66 |  | 4747.36
563.2 | 31104341 | 橡塑管壳安装(管道)(管道 DN50mm以下) |  | m3 | 0.318 | 1798.26 |  | 571.85
563.3 | 30805001 | 管道压力试验(低中压管道液压试验 公称直径50mm以内) |  | m | 42.588 | 5.89 |  | 250.84
564 | 031001004012 | 空调铜管 | (1)名称:冷媒管 (2)规格:15.9MM (3)材质:铜制，含保温 | 米 | 106.3 | 76.9 |  | 8174.47
564.1 | 31001141T | 室内(铜管(卡压连接) 规格：15.9MM |  | m | 106.3 | 69.16 |  | 7351.71
564.2 | 31104341 | 橡塑管壳安装(管道)(管道 DN50mm以下) |  | m3 | 0.318 | 1798.26 |  | 571.85
564.3 | 30805001 | 管道压力试验(低中压管道液压试验 公称直径50mm以内) |  | m | 42.588 | 5.89 |  | 250.84
565 | 031001006078 | 空调冷凝水排水管道 | (1)名称:冷凝水管 (2)规格:PVC管φ25 含B1级橡塑保温 | m | 100.3 | 23.26 |  | 2332.98
565.1 | 31003068T | 空调凝结水塑料管(热熔连接)(外径25mm内) |  | m | 100.3 | 18.85 |  | 1890.66
565.2 | 31104341 | 橡塑管壳安装(管道)(管道 DN50mm以下) |  | m3 | 0.246 | 1798.26 |  | 442.37
566 | 011615001022 | 开孔（打洞） | (1)金刚取孔 | 个 | 5 | 50 |  | 250
566.1 | 30BC005 | 金刚取孔 |  | 个 | 5 | 50 |  | 250
弱电 | [8 empty] | 分项工程(17安装)
【网络】
567 | 030411001152 | 配管 | (1)材质:焊接钢管 (2)规格:SC15 (3)名称:电气配管 (4)接地要求:接地 (5)配置形式:明配 | m | 5.55 | 16.54 |  | 91.8
567.1 | 30412034 | 钢管敷设(砖、混凝土结构暗配 SC15) |  | m | 5.55 | 16.54 |  | 91.8
568 | 030413002047 | 凿(压)槽 | (1)规格:宽mm×深mm70×70 (2)类型:砖结构 (3)名称:凿(压)槽 (4)填充(恢复)方式:水泥砂浆 | m | 2 | 21.68 |  | 43.36
568.1 | 31011156 | 砖结构(宽mm×深mm70×70) |  | m | 2 | 21.68 |  | 43.36
分部分项工程量清单与计价审核表
项目名称:贡川服务区一楼局部提升改造工程协作队伍选择 | [6 empty] | 第79页 共85页
序号 | 项目编码 | 项目名称 | 项目特征描述 | 计量单位 | 工程量 | 金 额(元)
[6 empty] | 综合单价 |  | 合价
569 | 030411004072 | 配线 | (1)材质:铜芯 (2)规格:BYJ-2.5 (3)名称:电气配线 (4)配线形式:管内穿线 | m | 21.15 | 4.17 |  | 88.2
569.1 | 30413005T | 穿照明线(BYJ-2.5) |  | 单线 | 21.15 | 4.17 |  | 88.2
570 | 030411001153 | 配管 | (1)材质:套接紧钉式镀锌钢导管 (2)规格:JDG20 (3)名称:电气配管 (4)接地要求:接地 (5)配置形式:明配 | m | 50.78 | 16.96 |  | 861.23
570.1 | 30412002T | 砖、混凝土结构明配(JDG20) |  | m | 50.78 | 16.96 |  | 861.23
571 | 030411001154 | 配管 | (1)材质:套接紧钉式镀锌钢导管 (2)规格:JDG20 (3)名称:电气配管 (4)接地要求:接地 (5)配置形式:暗配 | m | 11.2 | 11.63 |  | 130.26
571.1 | 30412008T | 砖、混凝土结构暗配(JDG20) |  | m | 11.2 | 11.63 |  | 130.26
572 | 030413001022 | 铁构件 | (1)名称:一般铁构件制作、安装 | kg | 6.043 | 16.58 |  | 100.19
572.1 | 30407005 | 铁构件制作与安装(一般铁构件制作) |  | t | 0.006 | 11455.45 |  | 68.73
572.2 | 30407006 | 铁构件制作与安装(一般铁构件安装) |  | t | 0.006 | 5244.21 |  | 31.47
573 | 030413002048 | 凿(压)槽 | (1)规格:宽mm×深mm70×70 (2)类型:砖结构 (3)名称:凿(压)槽 (4)填充(恢复)方式:水泥砂浆 | m | 6 | 21.68 |  | 130.08
573.1 | 31011156 | 砖结构(宽mm×深mm70×70) |  | m | 6 | 21.68 |  | 130.08
574 | 030502005013 | 双绞线缆 | (1)规格:UTP-11-6-4P (2)名称:六类4对非屏蔽双绞线 (3)敷设方式:管内穿线 (4)线缆对数:≤4对 | m | 96.16 | 5.67 |  | 545.23
574.1 | 30502021T | 双绞线缆(管内穿放 ≤4对) 高于超五类非屏蔽 |  | m | 96.16 | 5.67 |  | 545.23
575 | 030502012005 | 信息插座 | (1)名称:无线AP | 个/块 | 2 | 485.33 |  | 970.66
575.1 | 30502056T | 无线AP |  | 个 | 2 | 468.62 |  | 937.24
575.2 | 30502052 | 安装信息插座底盒(接线盒)(吊顶内) |  | 个 | 2 | 16.71 |  | 33.42
576 | 030502012006 | 信息插座 | (1)名称:8位模块式信息插座(双口) | 个/块 | 2 | 58.88 |  | 117.76
576.1 | 30502057T | 安装8位模块式信息插座(双口) |  | 个 | 2 | 42.17 |  | 84.34
576.2 | 30502052 | 安装信息插座底盒(接线盒)(砖墙内) |  | 个 | 2 | 16.71 |  | 33.42
577 | 030502019010 | 双绞线缆测试 | (1)测试类别:网络、监控 (2)测试内容:4对双绞线缆 | 链路/点 | 6 | 11.6 |  | 69.6
分部分项工程量清单与计价审核表
项目名称:贡川服务区一楼局部提升改造工程协作队伍选择 | [6 empty] | 第80页 共85页
序号 | 项目编码 | 项目名称 | 项目特征描述 | 计量单位 | 工程量 | 金 额(元)
[6 empty] | 综合单价 |  | 合价
577.1 | 30502078 | 测试(4对双绞线缆) |  | 链路 | 6 | 11.6 |  | 69.6
【音响】
578 | 030411001155 | 配管 | (1)材质:套接紧钉式镀锌钢导管 (2)规格:JDG20 (3)名称:电气配管 (4)接地要求:接地 (5)配置形式:明配 | m | 30 | 16.96 |  | 508.8
578.1 | 30412002T | 砖、混凝土结构明配(JDG20) |  | m | 30 | 16.96 |  | 508.8
579 | 030411004073 | 配线 | (1)规格:RVH-2*2.5 (2)名称:无氧铜音频线 (3)配线部位:管内穿线 | m | 33 | 10.7 |  | 353.1
579.1 | 30413041T | 穿多芯软导线(RVH-2*2.5) |  | m | 33 | 10.7 |  | 353.1
【监控】
580 | 030411001156 | 配管 | (1)材质:套接紧钉式镀锌钢导管 (2)规格:JDG20 (3)名称:电气配管 (4)接地要求:接地 (5)配置形式:明配 | m | 134.53 | 16.96 |  | 2281.63
580.1 | 30412002T | 砖、混凝土结构明配(JDG20) |  | m | 134.53 | 16.96 |  | 2281.63
581 | 030411001157 | 配管 | (1)材质:套接紧钉式镀锌钢导管 (2)规格:JDG20 (3)名称:电气配管 (4)接地要求:接地 (5)配置形式:暗配 | m | 52.8 | 11.63 |  | 614.06
581.1 | 30412008T | 砖、混凝土结构暗配(JDG20) |  | m | 52.8 | 11.63 |  | 614.06
582 | 030502005014 | 双绞线缆 | (1)规格:UTP-11-6-4P (2)名称:六类4对非屏蔽双绞线 (3)敷设方式:管内穿线 (4)线缆对数:≤4对 | m | 200.83 | 5.67 |  | 1138.71
582.1 | 30502021T | 双绞线缆(管内穿放 ≤4对) 高于超五类非屏蔽 |  | m | 200.83 | 5.67 |  | 1138.71
583 | 030411004074 | 配线 | (1)规格:RVV-2*1.0 (2)名称:监控电源线 (3)配线部位:管内穿线 | m | 200.83 | 3.48 |  | 698.89
583.1 | 30413039T | 穿多芯软导线(RVV-2*1.0) |  | m | 200.83 | 3.48 |  | 698.89
584 | 030502019011 | 双绞线缆测试 | (1)测试类别:网络、监控 (2)测试内容:4对双绞线缆 | 链路/点 | 9 | 11.6 |  | 104.4
584.1 | 30502078 | 测试(4对双绞线缆) |  | 链路 | 9 | 11.6 |  | 104.4
应急照明 | [8 empty] | 分项工程(17安装)
585 | 030404017018 | 配电箱 | (1)名称:AEL配电箱 (2)安装方式:悬挂嵌入式 | 台 | 1 | 1109.29 |  | 1109.29
585.1 | 30402077T | 成套配电箱安装(AEL) |  | 台 | 1 | 1109.29 |  | 1109.29
586 | 030411001158 | 配管 | (1)材质:焊接钢管 (2)规格:SC15 (3)名称:电气配管 (4)接地要求:接地 | m | 5 | 15.07 |  | 75.35
分部分项工程量清单与计价审核表
项目名称:贡川服务区一楼局部提升改造工程协作队伍选择 | [6 empty] | 第81页 共85页
序号 | 项目编码 | 项目名称 | 项目特征描述 | 计量单位 | 工程量 | 金 额(元)
[6 empty] | 综合单价 |  | 合价
(5)配置形式:暗配
586.1 | 30412034 | 钢管敷设(砖、混凝土结构暗配 SC15) |  | m | 5 | 15.07 |  | 75.35
587 | 030411004075 | 配线 | (1)材质:铜芯 (2)规格:BYJ-2.5 (3)名称:电气配线 (4)配线形式:管内穿线 | m | 19.5 | 4.17 |  | 81.32
587.1 | 30413005T | 穿照明线(BYJ-2.5) |  | 单线 | 19.5 | 4.17 |  | 81.32
588 | 030411001159 | 配管 | (1)材质:焊接钢管 (2)规格:SC20 (3)名称:电气配管 (4)接地要求:接地 (5)配置形式:明配 | m | 111.07 | 21.92 |  | 2434.65
588.1 | 30412024 | 钢管敷设(砖、混凝土结构明配 SC20) |  | m | 111.07 | 21.92 |  | 2434.65
589 | 030411001160 | 配管 | (1)材质:焊接钢管 (2)规格:SC20 (3)名称:电气配管 (4)接地要求:接地 (5)配置形式:暗配 | m | 29.1 | 20.05 |  | 583.46
589.1 | 30412035 | 钢管敷设(砖、混凝土结构暗配 SC20) |  | m | 29.1 | 20.05 |  | 583.46
590 | 030413002049 | 凿(压)槽 | (1)规格:宽mm×深mm70×70 (2)类型:砖结构 (3)名称:凿(压)槽 (4)填充(恢复)方式:水泥砂浆 | m | 23.2 | 23.74 |  | 550.77
590.1 | 31011156 | 砖结构(宽mm×深mm70×70) |  | m | 23.2 | 23.74 |  | 550.77
591 | 030411004076 | 配线 | (1)材质:铜芯 (2)规格:BYJ-2.5 (3)名称:电气配线 (4)配线形式:管内穿线 | m | 143.17 | 7.9 |  | 1131.04
591.1 | 30413041T | 穿多芯软导线(NH-RVS-2*2.5) |  | m | 143.17 | 7.9 |  | 1131.04
592 | 030412004036 | 装饰灯 | (1)名称:应急LED灯（带罩） (2)型号:A型/DC36V 1*5W（巡检，开灯，灭灯） (3)安装形式:吸顶式 | 套 | 16 | 128.59 |  | 2057.44
592.1 | 30414154 | 应急LED灯（带罩） |  | 套 | 16 | 128.59 |  | 2057.44
593 | 030412004037 | 装饰灯 | (1)名称:应急LED灯（带罩） (2)型号:A型/DC36V 1*5W（巡检，开灯，灭灯）（防火等级为IP67） (3)安装形式:壁挂式 | 套 | 5 | 119.9 |  | 599.5
593.1 | 30414156 | 壁挂应急LED灯（带罩） |  | 套 | 5 | 119.9 |  | 599.5
594 | 030412004038 | 装饰灯 | (1)名称:安全出口标志灯 (2)型号:A型，中型/DC36V 1W LED光源（巡检，常亮，频闪） | 套 | 1 | 126.09 |  | 126.09
分部分项工程量清单与计价审核表
项目名称:贡川服务区一楼局部提升改造工程协作队伍选择 | [6 empty] | 第82页 共85页
序号 | 项目编码 | 项目名称 | 项目特征描述 | 计量单位 | 工程量 | 金 额(元)
[6 empty] | 综合单价 |  | 合价
(3)安装形式:壁挂式
594.1 | 30414155 | 安全出口标志灯 |  | 套 | 1 | 126.09 |  | 126.09
595 | 030412004039 | 装饰灯 | (1)名称:疏散出口标志灯 (2)型号:A型，中型/DC36V 1W LED光源（巡检，常亮，频闪） (3)安装形式:壁挂式 | 套 | 3 | 126.09 |  | 378.27
595.1 | 30414155 | 疏散出口标志灯 |  | 套 | 3 | 126.09 |  | 378.27
596 | 030412004040 | 装饰灯 | (1)名称:方向标志灯 (2)规格:A型，中型/DC36V 1W LED光源（巡检，常亮，频闪） (3)安装形式:嵌入式 | 套 | 4 | 101.11 |  | 404.44
596.1 | 30414157 | 方向标志灯 |  | 套 | 4 | 101.11 |  | 404.44
597 | 030411006038 | 接线盒 | (1)名称:灯头盒 (2)安装形式:暗装 | 个 | 29 | 6.18 |  | 179.22
597.1 | 30413198 | 接线盒安装(接线盒 暗装 难燃聚氯乙烯暗装灯头盒) |  | 个 | 29 | 6.18 |  | 179.22
水卫 | [8 empty] | 分项工程(17安装)
【给水】
598 | 031001006079 | 塑料管 | (1)连接形式:热熔连接 (2)安装部位:室内 (3)介质:给水 (4)材质、规格:PPR15 (5)压力试验及吹、洗设计要求:消毒冲洗 | m | 21.14 | 27.5 |  | 581.35
598.1 | 31001315T | 室内塑料给水管(热熔连接) 外径15mm |  | m | 21.14 | 27 |  | 570.78
598.2 | 31011132 | 管道消毒、冲洗(公称直径15mm以内) |  | m | 21.14 | 0.5 |  | 10.57
599 | 031001006080 | 塑料管 | (1)连接形式:热熔连接 (2)安装部位:室内 (3)介质:给水 (4)材质、规格:PPR20 (5)压力试验及吹、洗设计要求:消毒冲洗 | m | 18.71 | 29.93 |  | 559.99
599.1 | 31001315T | 室内塑料给水管(热熔连接) 外径20mm以内 |  | m | 18.71 | 29.38 |  | 549.7
599.2 | 31011133 | 管道消毒、冲洗(公称直径20mm以内) |  | m | 18.71 | 0.55 |  | 10.29
600 | 031001006081 | 塑料管 | (1)连接形式:热熔连接 (2)安装部位:室内 (3)介质:给水 (4)材质、规格:PPR25 (5)压力试验及吹、洗设计要求:消毒冲洗 | m | 26.56 | 32.79 |  | 870.9
600.1 | 31001316T | 室内塑料给水管(热熔连接) 外径25mm以内 |  | m | 26.56 | 32.19 |  | 854.97
600.2 | 31011134 | 管道消毒、冲洗(公称直径25mm以内) |  | m | 26.56 | 0.6 |  | 15.94
601 | 031001006082 | 塑料管 | (1)连接形式:热熔连接 (2)安装部位:室内 | m | 5.89 | 37.31 |  | 219.76
分部分项工程量清单与计价审核表
项目名称:贡川服务区一楼局部提升改造工程协作队伍选择 | [6 empty] | 第83页 共85页
序号 | 项目编码 | 项目名称 | 项目特征描述 | 计量单位 | 工程量 | 金 额(元)
[6 empty] | 综合单价 |  | 合价
(3)介质:给水 (4)材质、规格:PPR32 (5)压力试验及吹、洗设计要求:消毒冲洗
601.1 | 31001317T | 室内塑料给水管(热熔连接) 外径32mm以内 |  | m | 5.89 | 36.67 |  | 215.99
601.2 | 31011135 | 管道消毒、冲洗(公称直径32mm以内) |  | m | 5.89 | 0.64 |  | 3.77
602 | 031001006083 | 塑料管 | (1)连接形式:热熔连接 (2)安装部位:室内 (3)介质:给水 (4)材质、规格:PPR40 (5)压力试验及吹、洗设计要求:消毒冲洗 | m | 2.54 | 42.79 |  | 108.69
602.1 | 31001318T | 室内塑料给水管(热熔连接) 外径40mm以内 |  | m | 2.54 | 42.1 |  | 106.93
602.2 | 31011136 | 管道消毒、冲洗(公称直径40mm以内) |  | m | 2.54 | 0.69 |  | 1.75
603 | 031001006084 | 塑料管 | (1)连接形式:热熔连接 (2)安装部位:室内 (3)介质:给水 (4)材质、规格:PPR50 (5)压力试验及吹、洗设计要求:消毒冲洗 | m | 3.22 | 52.23 |  | 168.18
603.1 | 31001319T | 室内塑料给水管(热熔连接) 外径50mm以内 |  | m | 3.22 | 51.49 |  | 165.8
603.2 | 31011137 | 管道消毒、冲洗(公称直径50mm以内) |  | m | 3.22 | 0.74 |  | 2.38
604 | 031001006085 | 塑料管 | (1)连接形式:热熔连接 (2)安装部位:室内 (3)介质:给水 (4)材质、规格:PPR70 (5)压力试验及吹、洗设计要求:消毒冲洗 | m | 2.09 | 79.11 |  | 165.34
604.1 | 31001321T | 室内塑料给水管(热熔连接) 外径75mm以内 |  | m | 2.09 | 78.21 |  | 163.46
604.2 | 31011138 | 管道消毒、冲洗(公称直径65mm以内) |  | m | 2.09 | 0.9 |  | 1.88
605 | 030413002050 | 凿(压)槽 | (1)规格:DN70以内 (2)类型:砖墙 (3)名称:电气凿槽 (4)填充(恢复)方式:水泥砂浆 | m | 17.3 | 23.74 |  | 410.7
605.1 | 31011156 | 砖结构(宽mm×深mm70×70) |  | m | 17.3 | 23.74 |  | 410.7
606 | 031003001006 | 螺纹阀门 | (1)类型:闸阀DN70 | 个 | 1 | 110.06 |  | 110.06
606.1 | 31005008 | 螺纹阀门安装(公称直径80mm以内) |  | 个 | 1 | 110.06 |  | 110.06
607 | 031003001007 | 螺纹阀门 | (1)类型:三角阀DN20 | 个 | 21 | 37.93 |  | 796.53
607.1 | 31005002 | 三角阀DN20 |  | 个 | 21 | 37.93 |  | 796.53
608 | 011615001023 | 开孔（打洞） | (1)部位:墙 (2)打洞部位材质:砖墙 (3)洞尺寸:DN20 | 个 | 1 | 10.49 |  | 10.49
608.1 | 31011171T | 混凝土墙体钻孔(钻孔直径63 |  | 个 | 1 | 10.49 |  | 10.49
分部分项工程量清单与计价审核表
项目名称:贡川服务区一楼局部提升改造工程协作队伍选择 | [6 empty] | 第84页 共85页
序号 | 项目编码 | 项目名称 | 项目特征描述 | 计量单位 | 工程量 | 金 额(元)
[6 empty] | 综合单价 |  | 合价
mm以内) 砖墙及砌体墙钻孔
609 | 011615001024 | 开孔（打洞） | (1)部位:墙 (2)打洞部位材质:砖墙 (3)洞尺寸:DN70 | 个 | 1 | 10.49 |  | 10.49
609.1 | 31011171T | 混凝土墙体钻孔(钻孔直径63mm以内) 砖墙及砌体墙钻孔 |  | 个 | 1 | 10.49 |  | 10.49
610 | 030408008005 | 防火堵洞 | (1)材质:混凝土 (2)部位:砖墙 (3)名称:堵洞 | 处 | 2 | 22.31 |  | 44.62
610.1 | 31011199 | 堵洞(公称直径65mm以内) |  | 个 | 2 | 22.31 |  | 44.62
【排水】
611 | 031001006086 | 塑料管 | (1)连接形式:粘接 (2)安装部位:室内 (3)介质:排水 (4)材质、规格:PVC75 | m | 0.47 | 34.22 |  | 16.08
611.1 | 31001361 | 室内塑料排水管(粘接) 外径50mm以内 |  | m | 0.47 | 34.22 |  | 16.08
612 | 031001006087 | 塑料管 | (1)连接形式:粘接 (2)安装部位:室内 (3)介质:排水 (4)材质、规格:PVC75 | m | 15.46 | 43.26 |  | 668.8
612.1 | 31001362T | 室内塑料排水管(粘接) 外径75mm以内 |  | m | 15.46 | 43.26 |  | 668.8
613 | 031001006088 | 塑料管 | (1)连接形式:粘接 (2)安装部位:室内 (3)介质:排水 (4)材质、规格:PVC110 | m | 6.9 | 58.51 |  | 403.72
613.1 | 31001363T | 室内塑料排水管(粘接) 外径110mm以内 |  | m | 6.9 | 58.51 |  | 403.72
614 | 031001006089 | 塑料管 | (1)连接形式:粘接 (2)安装部位:室外 (3)介质:排水 (4)材质、规格:PVC110 | m | 17.04 | 30.66 |  | 522.45
614.1 | 31001301T | 室外塑料排水管(粘接) 外径110mm以内 |  | m | 17.04 | 30.66 |  | 522.45
615 | 031001006090 | 塑料管 | (1)连接形式:粘接 (2)安装部位:室外 (3)介质:排水 (4)材质、规格:PVC150 | m | 1.17 | 59.86 |  | 70.04
615.1 | 31001302T | 室外塑料排水管(粘接) 外径160mm以内 |  | m | 1.17 | 59.86 |  | 70.04
616 | 031001006091 | 塑料管 | (1)连接形式:粘接 (2)安装部位:室外 (3)介质:排水 (4)材质、规格:PVC200 | m | 12.13 | 81.5 |  | 988.6
616.1 | 31001303T | 室外塑料排水管(粘接) 外径200mm以内 |  | m | 12.13 | 81.5 |  | 988.6
617 | 010101007005 | 管沟土方 | (1)土壤类别:三类土 (2)管外径:DN100 (3)挖沟深度:0.4m | m | 17.04 | 43.34 |  | 738.51
617.1 | 31011210 | 管道挖土方(管道挖填土方 管道公称直径100mm以内0.6m深) |  | m | 17.04 | 43.34 |  | 738.51
分部分项工程量清单与计价审核表
项目名称:贡川服务区一楼局部提升改造工程协作队伍选择 | [6 empty] | 第85页 共85页
序号 | 项目编码 | 项目名称 | 项目特征描述 | 计量单位 | 工程量 | 金 额(元)
[6 empty] | 综合单价 |  | 合价
618 | 010101007006 | 管沟土方 | (1)土壤类别:三类土 (2)管外径:DN200 (3)挖沟深度:0.8m | m | 13.3 | 82.46 |  | 1096.72
618.1 | 31011213 | 管道挖土方(管道挖填土方 管道公称直径200mm以内1m深) |  | m | 13.3 | 82.46 |  | 1096.72
619 | 031004014006 | 给、排水附(配)件 | (1)材质:不锈钢 (2)型号、规格:网框式地漏，DN100 | 个/组 | 2 | 130.76 |  | 261.52
619.1 | 31006094T | 地漏安装(公称直径100mm以内 不带存水弯) |  | 个 | 2 | 130.76 |  | 261.52
620 | 031004014007 | 给、排水附(配)件 | (1)材质:不锈钢 (2)型号、规格:地漏，DN50 | 个/组 | 1 | 33.02 |  | 33.02
620.1 | 31006092 | 地漏安装(公称直径50mm以内 不带存水弯) |  | 个 | 1 | 33.02 |  | 33.02
621 | 031004006002 | 大便器 | (1)附件名称、数量:坐式大便器安装(连体水箱) | 组 | 1 | 1602.81 |  | 1602.81
621.1 | 31006042 | 坐式大便器安装(连体水箱) |  | 套 | 1 | 1602.81 |  | 1602.81
622 | 011702032002 | 检查井 | (1)检查井部位:塑料检查井 (2)检查井规格:井筒直径500mm | 套 | 1 | 1385.11 |  | 1385.11
622.1 | 40501147T | 整体井池安装(塑料检查井 井筒直径500mm) |  | 套 | 1 | 1385.11 |  | 1385.11
【隔油池】
623 | 010101004002 | 挖基坑土方 | (1)土壤类别:三类土 (2)挖土深度:2100mm | m3 | 34.913 | 42.34 |  | 1478.22
623.1 | 10101030 | 人工挖基坑土方(三类土 坑深2m以内) |  | m3 | 34.913 | 42.34 |  | 1478.22
624 | 010103001002 | 回填方 | (1)填方材料品种:土方 (2)填方来源、运距:场地土 | m3 | 32.513 | 13.58 |  | 441.53
624.1 | 10101101 | 回填工程(填土人工夯实 槽坑) |  | m3 | 32.513 | 13.58 |  | 441.53
625 | 010103002019 | 余方弃置 | (1)废弃料品种:拆除垃圾 (2)运距:暂定15km | m3 | 2.4 | 64.69 |  | 155.26
625.1 | 10101042 | 人工装车(土方) |  | m3 | 2.4 | 11.82 |  | 28.37
625.2 | 10101084T | 自卸汽车运土(载重10t以内 运距15km以内) |  | m3 | 2.4 | 52.87 |  | 126.89
626 | 040504008002 | 整体隔油池 | (1)材质:玻璃钢 (2)型号、规格:隔油池 | 座 | 1 | 2181.84 |  | 2181.84
626.1 | 40501149 | 整体井池安装(玻璃钢隔油池) |  | m3 | 2.4 | 909.1 |  | 2181.84
暂列金 | [8 empty] | 单位工程(17房屋建筑与装饰)
暂列金 | [8 empty] | 分项工程(17房屋建筑与装饰)
合 计 | [7 empty] | 1733647.86

## 总价措施项目清单与计价审核表(含分项)
总价措施项目清单与计价审核表
项目名称:贡川服务区一楼局部提升改造工程协作队伍选择 |  |  |  | 第1页 共2页
序号 | 项 目 名 称 | 计 算 基 础 (元) | 费 率(%) | 金 额(元)
A区
房屋建筑与装饰工程
拆除
1 | 安全文明施工费 | 27359 | 0.48 | 131
2 | 其他总价措施费 | 27359 | 0.11 | 30
砌筑
1 | 安全文明施工费 | 24608 | 0.48 | 118
2 | 其他总价措施费 | 24608 | 0.11 | 27
地面
1 | 安全文明施工费 | 63773 | 0.48 | 306
2 | 其他总价措施费 | 63773 | 0.11 | 70
天棚
1 | 安全文明施工费 | 181573 | 0.48 | 872
2 | 其他总价措施费 | 181573 | 0.11 | 200
墙面
1 | 安全文明施工费 | 330961 | 0.48 | 1589
2 | 其他总价措施费 | 330961 | 0.11 | 364
安装工程
电气
1 | 安全文明施工费 | 174946 | 0.48 | 840
2 | 其他总价措施费 | 174946 | 0.11 | 192
弱电
1 | 安全文明施工费 | 8076 | 0.48 | 39
2 | 其他总价措施费 | 8076 | 0.11 | 9
应急照明
1 | 安全文明施工费 | 8915 | 0.48 | 43
2 | 其他总价措施费 | 8915 | 0.11 | 10
水卫
1 | 安全文明施工费 | 14275 | 0.48 | 69
2 | 其他总价措施费 | 14275 | 0.11 | 16
暂列金
暂列金
1 | 安全文明施工费 | 0 | 0.48 | 0
2 | 其他总价措施费 | 0 | 0.11 | 0
B区
房屋建筑与装饰工程
拆除
1 | 安全文明施工费 | 27359 | 0.48 | 131
2 | 其他总价措施费 | 27359 | 0.11 | 30
砌筑
1 | 安全文明施工费 | 24608 | 0.48 | 118
2 | 其他总价措施费 | 24608 | 0.11 | 27
地面
1 | 安全文明施工费 | 63773 | 0.48 | 306
总价措施项目清单与计价审核表
项目名称:贡川服务区一楼局部提升改造工程协作队伍选择 |  |  |  | 第2页 共2页
序号 | 项 目 名 称 | 计 算 基 础 (元) | 费 率(%) | 金 额(元)
2 | 其他总价措施费 | 63773 | 0.11 | 70
天棚
1 | 安全文明施工费 | 181573 | 0.48 | 872
2 | 其他总价措施费 | 181573 | 0.11 | 200
墙面
1 | 安全文明施工费 | 330961 | 0.48 | 1589
2 | 其他总价措施费 | 330961 | 0.11 | 364
安装工程
电气
1 | 安全文明施工费 | 174946 | 0.48 | 840
2 | 其他总价措施费 | 174946 | 0.11 | 192
弱电
1 | 安全文明施工费 | 8076 | 0.48 | 39
2 | 其他总价措施费 | 8076 | 0.11 | 9
应急照明
1 | 安全文明施工费 | 8915 | 0.48 | 43
2 | 其他总价措施费 | 8915 | 0.11 | 10
水卫
1 | 安全文明施工费 | 14275 | 0.48 | 69
2 | 其他总价措施费 | 14275 | 0.11 | 16
暂列金
暂列金
1 | 安全文明施工费 | 0 | 0.48 | 0
2 | 其他总价措施费 | 0 | 0.11 | 0
合 计 |  |  |  | 9850

## 单价措施项目清单与计价审核表
单价措施项目清单与计价审核表
项目名称:贡川服务区一楼局部提升改造工程协作队伍选择 | [6 empty] | 第1页 共2页
序号 | 项目编码 | 项目名称 | 项目特征描述 | 计量单位 | 工程量 | 金 额(元)
[6 empty] | 综合单价 |  | 合价
A区 | [8 empty] | 单项工程(17房屋建筑与装饰)
房屋建筑与装饰工程 | [8 empty] | 单位工程(17房屋建筑与装饰)
拆除 | [8 empty] | 分项工程(17房屋建筑与装饰)
砌筑 | [8 empty] | 分项工程(17房屋建筑与装饰)
1 | 011701003005 | 砌筑脚手架 | (1)服务对象:砌墙 (2)搭设高度:6.42m | m2 | 112.35 | 10.98 |  | 1233.6
2 | 011701003003 | 砌筑脚手架 | (1)服务对象:砌墙 (2)搭设高度:3.6m以下 | m2 | 16.152 | 3.92 |  | 63.32
3 | 011702003001 | 构造柱模板 | (1)支撑高度:6420mm、2500mm | m2 | 22.771 | 94.52 |  | 2152.31
4 | 011702009004 | 过梁模板 | (1)支撑高度:2100mm | m2 | 7.49 | 105.28 |  | 788.55
5 | 011702008005 | 圈梁模板 | (1)支撑高度:300mm | m2 | 9.66 | 64.33 |  | 621.43
6 | 011702008006 | 地梁模板 | (1)支撑高度:300mm | m2 | 3.36 | 64.33 |  | 216.15
地面 | [8 empty] | 分项工程(17房屋建筑与装饰)
7 | 081311006001 | 已完工程及设备保护 | (1)未施工地面 | 项 | 1 | 8974.79 |  | 8974.79
天棚 | [8 empty] | 分项工程(17房屋建筑与装饰)
8 | 011701006002 | 满堂装饰脚手架 | (1)服务对象（天棚和墙面或天棚）:天棚和墙面 (2)服务高度:6.42m | m2 | 145.59 | 13.67 |  | 1990.22
9 | 011701006003 | 满堂装饰脚手架 | (1)服务对象（天棚和墙面或天棚）:天棚和墙面 (2)服务高度:8.84m | m2 | 268.11 | 18.13 |  | 4860.83
墙面 | [8 empty] | 分项工程(17房屋建筑与装饰)
安装工程 | [8 empty] | 单位工程(17安装)
电气 | [8 empty] | 分项工程(17安装)
10 | 031301017001 | 脚手架搭拆 |  | 项 | 1 | 1774.5 |  | 1774.5
弱电 | [8 empty] | 分项工程(17安装)
11 | 031301017003 | 脚手架搭拆 |  | 项 | 1 | 147.52 |  | 147.52
应急照明 | [8 empty] | 分项工程(17安装)
12 | 031301017006 | 脚手架搭拆 |  | 项 | 1 | 114.56 |  | 114.56
水卫 | [8 empty] | 分项工程(17安装)
13 | 031301017009 | 脚手架搭拆 |  | 项 | 1 | 250.96 |  | 250.96
暂列金 | [8 empty] | 单位工程(17房屋建筑与装饰)
暂列金 | [8 empty] | 分项工程(17房屋建筑与装饰)
B区 | [8 empty] | 单项工程(17房屋建筑与装饰)
房屋建筑与装饰工程 | [8 empty] | 单位工程(17房屋建筑与装饰)
拆除 | [8 empty] | 分项工程(17房屋建筑与装饰)
砌筑 | [8 empty] | 分项工程(17房屋建筑与装饰)
14 | 011701003008 | 砌筑脚手架 | (1)服务对象:砌墙 (2)搭设高度:6.42m | m2 | 112.35 | 10.98 |  | 1233.6
15 | 011701003009 | 砌筑脚手架 | (1)服务对象:砌墙 (2)搭设高度:3.6m以下 | m2 | 16.152 | 3.92 |  | 63.32
16 | 011702003002 | 构造柱模板 | (1)支撑高度:6420m | m2 | 22.771 | 94.52 |  | 2152.31
单价措施项目清单与计价审核表
项目名称:贡川服务区一楼局部提升改造工程协作队伍选择 | [6 empty] | 第2页 共2页
序号 | 项目编码 | 项目名称 | 项目特征描述 | 计量单位 | 工程量 | 金 额(元)
[6 empty] | 综合单价 |  | 合价
m、2500mm
17 | 011702009005 | 过梁模板 | (1)支撑高度:2100mm | m2 | 7.49 | 105.28 |  | 788.55
18 | 011702008009 | 圈梁模板 | (1)支撑高度:300mm | m2 | 9.66 | 64.33 |  | 621.43
19 | 011702008010 | 地梁模板 | (1)支撑高度:300mm | m2 | 3.36 | 64.33 |  | 216.15
地面 | [8 empty] | 分项工程(17房屋建筑与装饰)
20 | 081311006002 | 已完工程及设备保护 | (1)未施工地面 | 项 | 1 | 8974.79 |  | 8974.79
天棚 | [8 empty] | 分项工程(17房屋建筑与装饰)
21 | 011701006006 | 满堂装饰脚手架 | (1)服务对象（天棚和墙面或天棚）:天棚和墙面 (2)服务高度:6.42m | m2 | 145.59 | 13.67 |  | 1990.22
22 | 011701006007 | 满堂装饰脚手架 | (1)服务对象（天棚和墙面或天棚）:天棚和墙面 (2)服务高度:8.84m | m2 | 268.11 | 18.13 |  | 4860.83
墙面 | [8 empty] | 分项工程(17房屋建筑与装饰)
安装工程 | [8 empty] | 单位工程(17安装)
电气 | [8 empty] | 分项工程(17安装)
23 | 031301017014 | 脚手架搭拆 |  | 项 | 1 | 1774.5 |  | 1774.5
弱电 | [8 empty] | 分项工程(17安装)
24 | 031301017015 | 脚手架搭拆 |  | 项 | 1 | 147.52 |  | 147.52
应急照明 | [8 empty] | 分项工程(17安装)
25 | 031301017016 | 脚手架搭拆 |  | 项 | 1 | 114.56 |  | 114.56
水卫 | [8 empty] | 分项工程(17安装)
26 | 031301017017 | 脚手架搭拆 |  | 项 | 1 | 250.96 |  | 250.96
暂列金 | [8 empty] | 单位工程(17房屋建筑与装饰)
暂列金 | [8 empty] | 分项工程(17房屋建筑与装饰)
合 计 | [7 empty] | 46377.48

## 单价措施项目清单与计价审核表(含定额)
单价措施项目清单与计价审核表
项目名称:贡川服务区一楼局部提升改造工程协作队伍选择 | [6 empty] | 第1页 共4页
序号 | 项目编码 | 项目名称 | 项目特征描述 | 计量单位 | 工程量 | 金 额(元)
[6 empty] | 综合单价 |  | 合价
A区 | [8 empty] | 单项工程(17房屋建筑与装饰)
房屋建筑与装饰工程 | [8 empty] | 单位工程(17房屋建筑与装饰)
拆除 | [8 empty] | 分项工程(17房屋建筑与装饰)
砌筑 | [8 empty] | 分项工程(17房屋建筑与装饰)
1 | 011701003005 | 砌筑脚手架 | (1)服务对象:砌墙 (2)搭设高度:6.42m | m2 | 112.35 | 10.98 |  | 1233.6
1.1 | 10117018 | 砌筑脚手架(砌筑双排脚手架) |  | m2 | 112.35 | 10.98 |  | 1233.6
2 | 011701003003 | 砌筑脚手架 | (1)服务对象:砌墙 (2)搭设高度:3.6m以下 | m2 | 16.152 | 3.92 |  | 63.32
2.1 | 10117017 | 砌筑脚手架(里脚手架) |  | m2 | 16.152 | 3.92 |  | 63.32
3 | 011702003001 | 构造柱模板 | (1)支撑高度:6420mm、2500mm | m2 | 22.771 | 94.52 |  | 2152.31
3.1 | 10117048 | 现浇混凝土胶合板模板(柱 构造柱) |  | m2 | 22.771 | 94.52 |  | 2152.31
4 | 011702009004 | 过梁模板 | (1)支撑高度:2100mm | m2 | 7.49 | 105.28 |  | 788.55
4.1 | 10117052 | 现浇混凝土胶合板模板(梁 过梁) |  | m2 | 7.49 | 105.28 |  | 788.55
5 | 011702008005 | 圈梁模板 | (1)支撑高度:300mm | m2 | 9.66 | 64.33 |  | 621.43
5.1 | 10117051 | 现浇混凝土胶合板模板(梁 圈梁) |  | m2 | 9.66 | 64.33 |  | 621.43
6 | 011702008006 | 地梁模板 | (1)支撑高度:300mm | m2 | 3.36 | 64.33 |  | 216.15
6.1 | 10117051 | 现浇混凝土胶合板模板(梁 地梁) |  | m2 | 3.36 | 64.33 |  | 216.15
地面 | [8 empty] | 分项工程(17房屋建筑与装饰)
7 | 081311006001 | 已完工程及设备保护 | (1)未施工地面 | 项 | 1 | 8974.79 |  | 8974.79
7.1 | 10117215T | 地上、地下设施、建筑物的临时保护设施(地面 模板保护) |  | m2 | 356.001 | 25.21 |  | 8974.79
天棚 | [8 empty] | 分项工程(17房屋建筑与装饰)
8 | 011701006002 | 满堂装饰脚手架 | (1)服务对象（天棚和墙面或天棚）:天棚和墙面 (2)服务高度:6.42m | m2 | 145.59 | 13.67 |  | 1990.22
8.1 | 10117019T | 装修脚手架(装修满堂脚手架 基本层3.6m-6.42m) |  | m2 | 145.59 | 13.67 |  | 1990.22
9 | 011701006003 | 满堂装饰脚手架 | (1)服务对象（天棚和墙面或天棚）:天棚和墙面 (2)服务高度:8.84m | m2 | 268.11 | 18.13 |  | 4860.83
9.1 | 10117019T | 装修脚手架(装修满堂脚手架 基本层3.6m-8.84m) |  | m2 | 268.11 | 18.13 |  | 4860.83
墙面 | [8 empty] | 分项工程(17房屋建筑与装饰)
安装工程 | [8 empty] | 单位工程(17安装)
单价措施项目清单与计价审核表
项目名称:贡川服务区一楼局部提升改造工程协作队伍选择 | [6 empty] | 第2页 共4页
序号 | 项目编码 | 项目名称 | 项目特征描述 | 计量单位 | 工程量 | 金 额(元)
[6 empty] | 综合单价 |  | 合价
电气 | [8 empty] | 分项工程(17安装)
10 | 031301017001 | 脚手架搭拆 |  | 项 | 1 | 1774.5 |  | 1774.5
10.1 | BJ-4 | 电气设备安装工程脚手架搭拆费 |  | 元 | 1124.271 | 1.28 |  | 1439.07
10.2 | BJ-10 | 给排水、采暖、燃气工程脚手架搭拆费 |  | 元 | 262.053 | 1.28 |  | 335.43
弱电 | [8 empty] | 分项工程(17安装)
11 | 031301017003 | 脚手架搭拆 |  | 项 | 1 | 147.52 |  | 147.52
11.1 | BJ-4 | 电气设备安装工程脚手架搭拆费 |  | 元 | 111.834 | 1.28 |  | 143.15
11.2 | BJ-10 | 给排水、采暖、燃气工程脚手架搭拆费 |  | 元 | 3.413 | 1.28 |  | 4.37
应急照明 | [8 empty] | 分项工程(17安装)
12 | 031301017006 | 脚手架搭拆 |  | 项 | 1 | 114.56 |  | 114.56
12.1 | BJ-4 | 电气设备安装工程脚手架搭拆费 |  | 元 | 79.602 | 1.28 |  | 101.89
12.2 | BJ-10 | 给排水、采暖、燃气工程脚手架搭拆费 |  | 元 | 9.898 | 1.28 |  | 12.67
水卫 | [8 empty] | 分项工程(17安装)
13 | 031301017009 | 脚手架搭拆 |  | 项 | 1 | 250.96 |  | 250.96
13.1 | BJ-10 | 给排水、采暖、燃气工程脚手架搭拆费 |  | 元 | 196.066 | 1.28 |  | 250.96
暂列金 | [8 empty] | 单位工程(17房屋建筑与装饰)
暂列金 | [8 empty] | 分项工程(17房屋建筑与装饰)
B区 | [8 empty] | 单项工程(17房屋建筑与装饰)
房屋建筑与装饰工程 | [8 empty] | 单位工程(17房屋建筑与装饰)
拆除 | [8 empty] | 分项工程(17房屋建筑与装饰)
砌筑 | [8 empty] | 分项工程(17房屋建筑与装饰)
14 | 011701003008 | 砌筑脚手架 | (1)服务对象:砌墙 (2)搭设高度:6.42m | m2 | 112.35 | 10.98 |  | 1233.6
14.1 | 10117018 | 砌筑脚手架(砌筑双排脚手架) |  | m2 | 112.35 | 10.98 |  | 1233.6
15 | 011701003009 | 砌筑脚手架 | (1)服务对象:砌墙 (2)搭设高度:3.6m以下 | m2 | 16.152 | 3.92 |  | 63.32
15.1 | 10117017 | 砌筑脚手架(里脚手架) |  | m2 | 16.152 | 3.92 |  | 63.32
16 | 011702003002 | 构造柱模板 | (1)支撑高度:6420mm、2500mm | m2 | 22.771 | 94.52 |  | 2152.31
16.1 | 10117048 | 现浇混凝土胶合板模板(柱 构造柱) |  | m2 | 22.771 | 94.52 |  | 2152.31
17 | 011702009005 | 过梁模板 | (1)支撑高度:2100mm | m2 | 7.49 | 105.28 |  | 788.55
17.1 | 10117052 | 现浇混凝土胶合板模板(梁 过梁) |  | m2 | 7.49 | 105.28 |  | 788.55
18 | 011702008009 | 圈梁模板 | (1)支撑高度:300mm | m2 | 9.66 | 64.33 |  | 621.43
18.1 | 10117051 | 现浇混凝土胶合板模板(梁 圈 |  | m2 | 9.66 | 64.33 |  | 621.43
单价措施项目清单与计价审核表
项目名称:贡川服务区一楼局部提升改造工程协作队伍选择 | [6 empty] | 第3页 共4页
序号 | 项目编码 | 项目名称 | 项目特征描述 | 计量单位 | 工程量 | 金 额(元)
[6 empty] | 综合单价 |  | 合价
梁)
19 | 011702008010 | 地梁模板 | (1)支撑高度:300mm | m2 | 3.36 | 64.33 |  | 216.15
19.1 | 10117051 | 现浇混凝土胶合板模板(梁 地梁) |  | m2 | 3.36 | 64.33 |  | 216.15
地面 | [8 empty] | 分项工程(17房屋建筑与装饰)
20 | 081311006002 | 已完工程及设备保护 | (1)未施工地面 | 项 | 1 | 8974.79 |  | 8974.79
20.1 | 10117215T | 地上、地下设施、建筑物的临时保护设施(地面 模板保护) |  | m2 | 356.001 | 25.21 |  | 8974.79
天棚 | [8 empty] | 分项工程(17房屋建筑与装饰)
21 | 011701006006 | 满堂装饰脚手架 | (1)服务对象（天棚和墙面或天棚）:天棚和墙面 (2)服务高度:6.42m | m2 | 145.59 | 13.67 |  | 1990.22
21.1 | 10117019T | 装修脚手架(装修满堂脚手架 基本层3.6m-6.42m) |  | m2 | 145.59 | 13.67 |  | 1990.22
22 | 011701006007 | 满堂装饰脚手架 | (1)服务对象（天棚和墙面或天棚）:天棚和墙面 (2)服务高度:8.84m | m2 | 268.11 | 18.13 |  | 4860.83
22.1 | 10117019T | 装修脚手架(装修满堂脚手架 基本层3.6m-8.84m) |  | m2 | 268.11 | 18.13 |  | 4860.83
墙面 | [8 empty] | 分项工程(17房屋建筑与装饰)
安装工程 | [8 empty] | 单位工程(17安装)
电气 | [8 empty] | 分项工程(17安装)
23 | 031301017014 | 脚手架搭拆 |  | 项 | 1 | 1774.5 |  | 1774.5
23.1 | BJ-4 | 电气设备安装工程脚手架搭拆费 |  | 元 | 1124.271 | 1.28 |  | 1439.07
23.2 | BJ-10 | 给排水、采暖、燃气工程脚手架搭拆费 |  | 元 | 262.053 | 1.28 |  | 335.43
弱电 | [8 empty] | 分项工程(17安装)
24 | 031301017015 | 脚手架搭拆 |  | 项 | 1 | 147.52 |  | 147.52
24.1 | BJ-4 | 电气设备安装工程脚手架搭拆费 |  | 元 | 111.834 | 1.28 |  | 143.15
24.2 | BJ-10 | 给排水、采暖、燃气工程脚手架搭拆费 |  | 元 | 3.413 | 1.28 |  | 4.37
应急照明 | [8 empty] | 分项工程(17安装)
25 | 031301017016 | 脚手架搭拆 |  | 项 | 1 | 114.56 |  | 114.56
25.1 | BJ-4 | 电气设备安装工程脚手架搭拆费 |  | 元 | 79.602 | 1.28 |  | 101.89
25.2 | BJ-10 | 给排水、采暖、燃气工程脚手架搭拆费 |  | 元 | 9.898 | 1.28 |  | 12.67
水卫 | [8 empty] | 分项工程(17安装)
26 | 031301017017 | 脚手架搭拆 |  | 项 | 1 | 250.96 |  | 250.96
26.1 | BJ-10 | 给排水、采暖、燃气工程脚手架搭拆费 |  | 元 | 196.066 | 1.28 |  | 250.96
暂列金 | [8 empty] | 单位工程(17房屋建筑与装饰)
单价措施项目清单与计价审核表
项目名称:贡川服务区一楼局部提升改造工程协作队伍选择 | [6 empty] | 第4页 共4页
序号 | 项目编码 | 项目名称 | 项目特征描述 | 计量单位 | 工程量 | 金 额(元)
[6 empty] | 综合单价 |  | 合价
暂列金 | [8 empty] | 分项工程(17房屋建筑与装饰)
合 计 | [7 empty] | 46377.48

## 其他项目清单与计价汇总表
其他项目清单与计价汇总表
项目名称:贡川服务区一楼局部提升改造工程协作队伍选择 |  |  | 第1页 共1页
序号 | 项 目 名 称 | 金额(元) | 备注
1 | 暂列金额 | 40000
2 | 专业工程暂估价
3 | 总承包服务费
合 计 |  | 40000 | ——