## 对上工程量清单（不含材料，控制价） (3)
工程量清单表（控制价）
序号 | 工程或清单名称 | 单位 | 数量 | 单价（元） | 合价（元） | 备注
一 | 2024年南惠支线草埔园互通主线2号桥（下行）维修处治工程
1 | 临时工程专项费用
1.1 | 高速临时布控费 | 台班 | 4 | 860 | 3440
1.2 | 桥检车施工平台 | 台班 | 4 | 4000 | 16000
2 | 桥梁维护加固工程
2.1 | 裂缝处治
（1） | 表面封闭 | m | 95.8 | 25 | 2395
（2） | 压力注浆 | m | 7.9 | 46 | 363.4
2.2 | 梁体混凝土修补
（1） | 局部修复（聚合物砂浆） | m2 | 10.23 | 183 | 1872.09
2.3 | 墩台混凝土修补
（1） | 垃圾清理 | 处 | 1 | 68 | 68
2.4 | 支座维修
（1） | 垫石开裂、破损（聚合物混凝土） | m3 | 0.03 | 1456 | 43.68
二 | 2024年泉南高速泉州段黄沙I号大桥维修处治工程
1 | 临时工程专项费用
1.1 | 高速临时布控费 | 台班 | 15 | 860 | 12900
1.2 | 桥检车施工平台 | 台班 | 15 | 4000 | 60000
2 | 桥梁维护加固工程
2.1 | 裂缝处治
（1） | 表面封闭 | m | 796 | 25 | 19900
（2） | 压力注浆 | m | 126.3 | 46 | 5809.8
2.2 | 梁体混凝土修补
（1） | 局部修复（聚合物砂浆） | m2 | 25.76 | 183 | 4714.08
（2） | 除锈阻锈后聚合物砂浆修补 | m2 | 2.245 | 183 | 410.835
2.3 | 墩台混凝土修补
（1） | 局部修复（聚合物砂浆） | m2 | 27.02 | 183 | 4944.66
（2） | 除锈阻锈后聚合物砂浆修补 | m2 | 0.325 | 183 | 59.475
2.4 | 支座维修
（1） | 砼包裹 | 个 | 1 | 138 | 138
（2） | 支座脱空加垫不锈钢板 | 个 | 1 | 78 | 78
（3） | 栏杆、护栏 | m2 | 0.04 | 550 | 22
三 | 2024年泉州高速公路隧道维修加固工程
1 | 2024年甬莞高速公路金安段石鼓山隧道维修处治工程
1.1 | 临时工程专项费用
（1） | 保通临时安全设施 | 台班 | 12 | 1200 | 14400
（2） | 高空作业平台专项费 | 项 | 1 | 14880 | 14880
1.2 | 隧道维修加固-裂缝
（1） | 裂缝（大于0.2mm） | m | 2478 | 44.68 | 110717.04
（2） | 裂缝（宽度大于等于0.5mm）（开槽埋管注浆法） | m | 478.8 | 62.7539 | 30046.5562
（3） | 裂缝修补后开裂（大于0.2mm） | m | 208.9 | 47.6619 | 9956.5751
（4） | 裂缝修补后开裂（宽度大于等于0.5mm）（开槽埋管注浆法） | m | 12.7 | 65.7332 | 834.812
1.3 | 衬砌剥落、网状裂缝
（1） | 衬砌剥落、网状裂缝(2cm厚)环氧砂浆 | m2 | 225.358 | 326 | 73466.708
（2） | 衬砌剥落、网状裂缝(3.5cm厚)环氧砂浆 | m2 | 48.291 | 563.3169 | 27203.1373
（3） | 衬砌剥落、网状裂缝(5cm厚)环氧砂浆 | m2 | 48.291 | 768.563 | 37114.677
1.4 | 钢筋外露处治 | m2 | 40.21 | 326 | 13108.46
1.5 | 隧道渗漏水处治
（1） | 导水法 | m | 546.9 | 388 | 212197.2
（2） | 堵水法处治 | m | 1 | 446 | 446
（3） | 拱脚泄水 | 处 | 1 | 1120 | 1120
（4） | 止水法 | m2 | 1 | 471 | 471
1.6 | 欠厚处治 | m2 | 182.4 | 1970 | 359328
1.7 | 空洞处治 | m3 | 21.85 | 1040 | 22724
2 | 2024年甬莞高速公路仙游至金淘段隧道维修处治工程
2.1 | 临时工程专项费用
（1） | 保通临时安全设施 | 台班 | 30 | 1200 | 36000
（2） | 高空作业平台专项费 | 项 | 1 | 33480 | 33480
2.2 | 隧道维修加固-裂缝
（1） | 裂缝（大于0.2mm） | m | 608.9 | 44.68 | 27205.652
（2） | 裂缝（宽度大于等于0.5mm）（开槽埋管注浆法） | m | 419.2 | 62.7539 | 26306.4251
（3） | 裂缝修补后开裂（大于0.2mm） | m | 202.7 | 47.6619 | 9661.0712
2.3 | 衬砌剥落、网状裂缝
（1） | 衬砌剥落、网状裂缝(2cm厚)环氧砂浆 | m2 | 54.411 | 326 | 17737.986
（2） | 衬砌剥落、网状裂缝(3.5cm厚)环氧砂浆 | m2 | 11.6595 | 563.3169 | 6567.9936
（3） | 衬砌剥落、网状裂缝(5cm厚)环氧砂浆 | m2 | 11.6595 | 768.563 | 8961.0606
2.4 | 钢筋外露处治 | m2 | 156.3 | 326 | 50953.8
2.5 | 隧道渗漏水处治
（1） | 导水法 | m | 1118.4 | 388 | 433939.2
（2） | 堵水法处治 | m | 1 | 446 | 446
（3） | 拱脚泄水 | 处 | 1 | 1120 | 1120
（4） | 止水法 | m2 | 1 | 471 | 471
3 | 2024年泉南高速公路保福岭上行隧道专项处治工程
3.1 | 临时工程专项费用
（1） | 保通临时安全设施 | 台班 | 16 | 1200 | 19200
（2） | 高空作业平台专项费 | 项 | 1 | 9920 | 9920
3.2 | 隧道渗漏水处治
（1） | 导水法（凿槽埋管） | m | 5.2 | 388 | 2017.6
（2） | 导水法（接水盒） | m | 24.4 | 446 | 10882.4
（3） | 欠厚处治 | m2 | 240 | 1970 | 472800
（4） | 铝塑板 | m2 | 46.08 | 287 | 13224.96
四 | 政永高速泉州段长大桥墩顶检修平台修复完善工程
4.1 | 临时工程专项费用
（1） | 保通临时安全设施 | 台班 | 56 | 1200 | 67200
（2） | 桥墩顶检修平台专项费 | 项 | 1 | 224000 | 224000
4.2 | 桥梁维护加固工程
（1） | 桥梁墩顶检修平台修复 | 处 | 8 | 24800 | 198400
（2） | 拆除钢构件 | 处 | 8 | 415 | 3320
五 | 配电房洞室修缮工程
5.1 | 暂列金 | 元 |  |  | 400000
六 | 安全生产费
6.1 | 安全生产费 | 元 |  |  | 199654.1484
合计 |  |  |  |  | 3334642.4825