## 工程量清单报价表
工程量清单报价表
项目名称:莆炎高速公路三明西收费站外接饮水主管工程协作队伍选择
序号 | 项目名称 | 项目特征描述 | 计量单位 | 工程量 | 金 额(元) |  |  | 备注
[5 empty] | 控制单价 | 报价单价 | 小计
单项工程
表后部分
给水工程
1 | 挖沟槽土方 | (1)土壤类别:三类土 (2)挖土深度:2m以内 | m3 | 317.636 | 7.75 |  | 0
2 | 填方 | (1)填方粒径要求:满足图纸要求 (2)填方来源、运距:沟槽土方 (3)密实度要求:满足图纸要求 (4)填方材料品种:土 | m3 | 120.328 | 7.94 |  | 0
3 | 填方 | (1)填方粒径要求:满足图纸要求 (2)填方来源、运距:外购 (3)密实度要求:满足图纸要求 (4)填方材料品种:机制砂 | m3 | 88.801 | 110.25 |  | 0
4 | 余方弃置 | (1)废弃料品种:三类土 (2)运距:12km | m3 | 187.269 | 29.68 |  | 0
5 | 铸铁管 | (1)连接形式:胶圈接口 (2)垫层、基础材质及厚度:200厚砂垫层 (3)管道检验及试验要求:管道水压试验+管道消毒冲洗 (4)材质及规格:球墨铸铁管 DN80 | m | 155 | 114.07 |  | 0
6 | 塑料管 | (1)连接形式:热熔连接 (2)垫层、基础材质及厚度:200厚砂垫层 (3)管道检验及试验要求:管道水压试验+管道消毒冲洗 (4)材质及规格:聚乙烯PE管（PE100级，1.6MPa De63） | m | 1053 | 36.48 |  | 0
7 | 塑料管 | (1)连接形式:热熔连接 (2)管道检验及试验要求:管道水压试验+管道消毒冲洗 (3)材质及规格:聚乙烯PE管（PE100级，1.6MPa De63） (4)支架挂管 | m | 286 | 38.52 |  | 0
8 | 警示（示踪）带铺设 | (1)规格:标志带 | m | 1208 | 1 |  | 0
9 | 阀门 | (1)连接方式:焊接 (2)种类:闸阀 (3)材质及规格:DN50 (4)试验要求:阀门水压试验 | 个 | 5 | 264.88 |  | 0
10 | 阀门 | (1)连接方式:焊接 (2)种类:止回阀 (3)材质及规格:DN50 (4)试验要求:阀门水压试验 | 个 | 2 | 213.68 |  | 0
11 | 塑料管管件 | (1)连接形式:热熔连接 (2)种类:伸缩接头 (3)材质及规格:DN50 | 个 | 2 | 40.98 |  | 0
12 | 水表 | (1)规格:DN50水表 | 个 | 2 | 382.19 |  | 0
13 | 塑料管管件 | (1)连接形式:热熔连接 (2)种类:45°弯头 (3)材质及规格:DN63 | 个 | 10 | 39 |  | 0
14 | 铸铁管管件 | (1)铸铁管件 (2)45°弯头，DN80 | 个 | 6 | 108.42 |  | 0
15 | 阀门 | (1)连接方式:热熔连接 (2)种类:排气阀 (3)材质及规格:DN50 (4)试验要求:阀门水压试验 | 个 | 2 | 153.74 |  | 0
16 | 阀门 | (1)连接方式:热熔连接 (2)种类:排泥阀 (3)材质及规格:DN50 (4)试验要求:阀门水压试验 | 个 | 1 | 153.74 |  | 0
17 | 塑料管管件 | (1)连接形式:热熔连接 (2)种类:三通 (3)材质及规格:DN50 | 个 | 3 | 36.84 |  | 0
18 | 金属支架制作、安装 | (1)支架材质:L45*4角钢+-6*60*140钢板 | t | 0.086 | 9489.75 |  | 0
19 | 其他泵 | (1)水箱式一体化供水泵站 (2)1、不锈钢立式多级泵：40CDL8-160，8T 148 5.5KW (3)2、稳流罐：GY600*1300，食品级SUS304材质厚度3mm ，含真空抑制装置，液位探测计，缺水保护功能 (4)3、管件及阀门：DN40*3，食品级304不锈钢双边管路进出水总管 DN80配不锈钢鸭嘴式对夹蝶阀，不锈钢对夹止回阀，含整套设备加厚钢板底座，配泵组减震垫及螺栓套装 (5)4、压力罐：24L*1.6MPa，立式碳钢材质系统流量稳压功能及压力稳定功能，贮能停机保压,确保管网压力稳定。 (6)5、智能变频柜：GYBK-4S-5.5-P，一控三瑞士进口ABB变频器、正泰元器件、压力传感器、昆仑通态人机7寸液晶触摸屏，国产PLC，电接点压力表，照明灯，散热风扇，超压保护。 (7)6、简易泵房 | 台 | 1 | 48674.38 |  | 0
20 | 电缆 | (1)材质:铝芯电力电缆 (2)规格:YJLV 0.6/1kV 5×50 | m | 1339 | 59.32 |  | 0
21 | 电缆保护管 | (1)材质:MPP管 (2)规格:φ150 | m | 1339 | 56.3 |  | 0
22 | 警示（示踪）带铺设 | (1)规格:标志带 | m | 1339 | 1 |  | 0
23 | 碎石 | (1)厚度:碎石底层(人机配合 厚度15cm) (2)路床(槽)整形(路床碾压检验) | m2 | 6 | 27.08 |  | 0
24 | 水泥混凝土 | (1)厚度:15Cm (2)混凝土强度等级:C30 | m2 | 6 | 79.62 |  | 0
| 安全文明施工费 |  | 项 | 1 | 5474 | 5474 | 5474 | 固定报价
| 其他总价措施费 |  | 项 | 1 | 1265 | 1265 | 1265 | 固定报价
合 计 | [6 empty] | 6739