## 封1工程量清单
福泉经服公司服务区修缮项目工程
工程量清单
报价(小写): | 其中：甲供材料费 | /
(大写): | 其中：甲供材料费 | /

## 表2工程项目造价汇总表
工程项目造价汇总表
工程名称:福泉经服公司服务区修缮项目
序号 | 单项工程名称 | 金额(元) | 备注
1 | 青口服务区
2 | 大往服务区
3 | 东进服务区
4 | 洛阳江服务区
5 | 服务区零星墙面修缮
6 | 暂列金 | 26400 | 固定费用，不可竞争
7 | 安全生产费 | 23880 | 固定费用，不可竞争
合 计

## 表3单项工程造价汇总表
单项工程造价汇总表
工程名称：福泉经服公司服务区修缮项目 青口服务区 |  |  | 第1页 共7页
序号 | 单位工程名称 | 金额(元) | 其中
|  |  | 安全文明施工费(元) | 人工费 （元）
1 | 房屋建筑与装饰工程
2 | 安装工程
合 计
单项工程造价汇总表
工程名称：福泉经服公司服务区修缮项目 大往服务区 |  |  | 第2页 共7页
序号 | 单位工程名称 | 金额(元) | 其中
|  |  | 安全文明施工费(元) | 人工费 （元）
1 | 房屋建筑与装饰工程
2 | 安装工程
合 计
单项工程造价汇总表
工程名称：福泉经服公司服务区修缮项目 东进服务区 |  |  | 第3页 共7页
序号 | 单位工程名称 | 金额(元) | 其中
|  |  | 安全文明施工费(元) | 人工费 （元）
1 | 房屋建筑与装饰工程
合 计
单项工程造价汇总表
工程名称：福泉经服公司服务区修缮项目 洛阳江服务区 |  |  | 第4页 共7页
序号 | 单位工程名称 | 金额(元) | 其中
|  |  | 安全文明施工费(元) | 人工费 （元）
1 | 房屋建筑与装饰工程
2 | 安装工程
合 计
单项工程造价汇总表
工程名称：福泉经服公司服务区修缮项目 服务区零星墙面修缮 |  |  | 第5页 共7页
序号 | 单位工程名称 | 金额(元) | 其中
|  |  | 安全文明施工费(元) | 人工费 （元）
1 | 房屋建筑与装饰工程
合 计
单项工程造价汇总表
工程名称：福泉经服公司服务区修缮项目 暂列金 |  |  | 第6页 共7页
序号 | 单位工程名称 | 金额(元) | 其中
|  |  | 安全文明施工费(元) | 人工费 （元）
1 | 房屋建筑与装饰工程
合 计
单项工程造价汇总表
工程名称：福泉经服公司服务区修缮项目 安全生产费 |  |  | 第7页 共7页
序号 | 单位工程名称 | 金额(元) | 其中
|  |  | 安全文明施工费(元) | 人工费 （元）
1 | 安全生产费 |  | / | /
合 计

## 表4单位工程造价汇总表
单位工程造价汇总表
工程名称：福泉经服公司服务区修缮项目 青口服务区 房屋建筑与装饰工程 |  | 第1页 共10页
序号 | 汇 总 内 容 | 金 额(元)
1 | 分部分项工程费
1.1 | 一般土建
1.2 | 装饰
2 | 措施项目费
2.1 | 总价措施项目费
2.1.1 | 安全文明施工费
2.1.2 | 其他总价措施费
2.1.3 | 扬尘防治措施费
2.2 | 单价措施项目费
3 | 其他项目费
3.1 | 暂列金额
3.2 | 专业工程暂估价
3.3 | 总承包服务费
合 计=1+2+3
单位工程造价汇总表
工程名称：福泉经服公司服务区修缮项目 青口服务区 安装工程 |  | 第2页 共10页
序号 | 汇 总 内 容 | 金 额(元)
1 | 分部分项工程费
1.1 | 强电系统
2 | 措施项目费
2.1 | 总价措施项目费
2.1.1 | 安全文明施工费
2.1.2 | 其他总价措施费
2.1.3 | 扬尘防治措施费
2.2 | 单价措施项目费
3 | 其他项目费
3.1 | 暂列金额
3.2 | 专业工程暂估价
3.3 | 总承包服务费
合 计=1+2+3
单位工程造价汇总表
工程名称：福泉经服公司服务区修缮项目 大往服务区 房屋建筑与装饰工程 |  | 第3页 共10页
序号 | 汇 总 内 容 | 金 额(元)
1 | 分部分项工程费
1.1 | 装饰
2 | 措施项目费
2.1 | 总价措施项目费
2.1.1 | 安全文明施工费
2.1.2 | 其他总价措施费
2.1.3 | 扬尘防治措施费
2.2 | 单价措施项目费
3 | 其他项目费
3.1 | 暂列金额
3.2 | 专业工程暂估价
3.3 | 总承包服务费
合 计=1+2+3
单位工程造价汇总表
工程名称：福泉经服公司服务区修缮项目 大往服务区 安装工程 |  | 第4页 共10页
序号 | 汇 总 内 容 | 金 额(元)
1 | 分部分项工程费
1.1 | 强电系统
1.2 | 给排水系统
2 | 措施项目费
2.1 | 总价措施项目费
2.1.1 | 安全文明施工费
2.1.2 | 其他总价措施费
2.1.3 | 扬尘防治措施费
2.2 | 单价措施项目费
3 | 其他项目费
3.1 | 暂列金额
3.2 | 专业工程暂估价
3.3 | 总承包服务费
合 计=1+2+3
单位工程造价汇总表
工程名称：福泉经服公司服务区修缮项目 东进服务区 房屋建筑与装饰工程 |  | 第5页 共10页
序号 | 汇 总 内 容 | 金 额(元)
1 | 分部分项工程费
1.1 | 一般土建
2 | 措施项目费
2.1 | 总价措施项目费
2.1.1 | 安全文明施工费
2.1.2 | 其他总价措施费
2.1.3 | 扬尘防治措施费
2.2 | 单价措施项目费
3 | 其他项目费
3.1 | 暂列金额
3.2 | 专业工程暂估价
3.3 | 总承包服务费
合 计=1+2+3
单位工程造价汇总表
工程名称：福泉经服公司服务区修缮项目 洛阳江服务区 房屋建筑与装饰工程 |  | 第6页 共10页
序号 | 汇 总 内 容 | 金 额(元)
1 | 分部分项工程费
1.1 | 装饰
2 | 措施项目费
2.1 | 总价措施项目费
2.1.1 | 安全文明施工费
2.1.2 | 其他总价措施费
2.1.3 | 扬尘防治措施费
2.2 | 单价措施项目费
3 | 其他项目费
3.1 | 暂列金额
3.2 | 专业工程暂估价
3.3 | 总承包服务费
合 计=1+2+3
单位工程造价汇总表
工程名称：福泉经服公司服务区修缮项目 洛阳江服务区 安装工程 |  | 第7页 共10页
序号 | 汇 总 内 容 | 金 额(元)
1 | 分部分项工程费
1.1 | 强电系统
1.2 | 给排水系统
2 | 措施项目费
2.1 | 总价措施项目费
2.1.1 | 安全文明施工费
2.1.2 | 其他总价措施费
2.1.3 | 扬尘防治措施费
2.2 | 单价措施项目费
3 | 其他项目费
3.1 | 暂列金额
3.2 | 专业工程暂估价
3.3 | 总承包服务费
合 计=1+2+3
单位工程造价汇总表
工程名称：福泉经服公司服务区修缮项目 服务区零星墙面修缮 房屋建筑与装饰工程 |  | 第8页 共10页
序号 | 汇 总 内 容 | 金 额(元)
1 | 分部分项工程费
1.1 | 装饰
2 | 措施项目费
2.1 | 总价措施项目费
2.1.1 | 安全文明施工费
2.1.2 | 其他总价措施费
2.1.3 | 扬尘防治措施费
2.2 | 单价措施项目费
3 | 其他项目费
3.1 | 暂列金额
3.2 | 专业工程暂估价
3.3 | 总承包服务费
合 计=1+2+3
单位工程造价汇总表
工程名称：福泉经服公司服务区修缮项目 暂列金 房屋建筑与装饰工程 |  | 第9页 共10页
序号 | 汇 总 内 容 | 金 额(元)
1 | 分部分项工程费
1.1 | 一般土建
2 | 措施项目费
2.1 | 总价措施项目费
2.1.1 | 安全文明施工费
2.1.2 | 其他总价措施费
2.1.3 | 扬尘防治措施费
2.2 | 单价措施项目费
3 | 其他项目费
3.1 | 暂列金额
3.2 | 专业工程暂估价
3.3 | 总承包服务费
合 计=1+2+3
单位工程造价汇总表
工程名称：福泉经服公司服务区修缮项目 安全生产费 安全生产费 |  | 第10页 共10页
序号 | 汇 总 内 容 | 金 额(元)
1 | 安全生产费 | 23880
1.1 | 安全生产费 | 23880
合 计=1+2+3 |  | 23880

## 表5分部分项工程量清单与计价表
分部分项工程量清单与计价表
工程名称：福泉经服公司服务区修缮项目 | [6 empty] | 第1页 共12页
序号 | 项目编码 | 项目名称 | 项目特征描述 | 计量单位 | 工程量 | 金 额(元)
[6 empty] | 综合单价 |  | 合价
青口服务区 | [8 empty] | 单项工程(17房屋建筑与装饰)
房屋建筑与装饰工程 | [8 empty] | 单位工程(17房屋建筑与装饰)
一般土建 | [8 empty] | 分项工程(17房屋建筑与装饰)
1 | 011607003001 | 屋面附着层拆除 | (1)原建筑屋面层拆除 | m2 | 280 |  |  |  | 清单
2 | 010103002001 | 余方弃置 | (1)垃圾外运 (2)20KM | m3 | 28 |  |  |  | 清单
3 | 010902003001 | 屋面刚性防水 | (1)50mm厚C25细石混凝土 (2)分格缝不大于3000X3000油膏嵌缝,分格缝做法参12J201-1-1/37 | m2 | 280 |  |  |  | 清单
4 | 010902008001 | 屋面变形缝 | (1)裂缝灌沥青+防漏贴40cm宽 | m | 179 |  |  |  | 清单
5 | 010902001001 | 屋面卷材防水 | (1)二道APP改性沥青防水卷材,6厚 | m2 | 280 |  |  |  | 清单
6 | 011101006001 | 平面砂浆找平层 | (1)20厚1：3水泥砂浆找平层 | m2 | 280 |  |  |  | 清单
7 | 010501001001 | 垫层 | (1)最薄30mm LC7.5轻骨料混凝土找坡，找坡坡度2% | m3 | 11.2 |  |  |  | 清单
装饰 | [8 empty] | 分项工程(17房屋建筑与装饰)
8 | 011601001001 | 砖（石）砌体拆除 | (1)现状花池拆除 | m3 | 0.681 |  |  |  | 清单
9 | 050307016001 | 花池 | (1)600*400*30芝麻白荔枝面、异型加工 (2)600*200*50芝麻白光面压顶、上阳角倒10*10 (3)M5浆砌标准砖130厚 (4)100厚C15混凝土垫层 (5)100厚碎石灌砂垫层 (6)素土夯实 | m | 0.6 |  |  |  | 清单
10 | 040203007001 | 水泥混凝土 | (1)150厚C20混凝土路面 (2)120厚级配碎石 (3)素土夯实（压实系数≥93%） (4)混凝土路面需做拉槽处理,拉槽 (5)深度2-4mm;槽宽3mm; (6)槽间距15-25mm。 | m2 | 2.16 |  |  |  | 清单
11 | 010103002002 | 余方弃置 | (1)垃圾外运 (2)20KM | m3 | 1.022 |  |  |  | 清单
安装工程 | [8 empty] | 单位工程(17安装)
强电系统 | [8 empty] | 分项工程(17安装)
12 | 030411004006 | 配线 | (1)管内穿线 WDZB-BYJ-3*4 | m |  |  |  |  | 清单
分部分项工程量清单与计价表
工程名称：福泉经服公司服务区修缮项目 | [6 empty] | 第2页 共12页
序号 | 项目编码 | 项目名称 | 项目特征描述 | 计量单位 | 工程量 | 金 额(元)
[6 empty] | 综合单价 |  | 合价
13 | 030411001008 | 配管 | (1)材质:PC (2)规格:φ20 (3)名称:刚性阻燃管 (4)接地要求:无 (5)配置形式:明配 (6)钢索材质、规格:无 | m |  |  |  |  | 清单
14 | 030413001004 | 铁构件 | (1)材质:型钢 (2)名称:明敷管道支架 | kg |  |  |  |  | 清单
15 | 030412001007 | 普通灯具 | (1)600*600mm平板灯(45W) | 套 |  |  |  |  | 清单
16 | 030412001008 | 普通灯具 | (1)名称:指示灯选样(含配套变压器) | 套 |  |  |  |  | 清单
17 | 030411006006 | 接线盒 | (1)钢制开关插座盒 | 个 |  |  |  |  | 清单
大往服务区 | [8 empty] | 单项工程(17房屋建筑与装饰)
房屋建筑与装饰工程 | [8 empty] | 单位工程(17房屋建筑与装饰)
装饰 | [8 empty] | 分项工程(17房屋建筑与装饰)
18 | 011608001001 | 铲除油漆涂料面 | (1)原有墙面涂料铲除 | m2 | 90.66 |  |  |  | 清单
19 | 011606003001 | 天棚面龙骨及饰面拆除 | (1)原有吊顶拆除 | m2 | 40.04 |  |  |  | 清单
20 | 011605001001 | 平面块料拆除 | (1)原有玻化砖拆除（含结合层及水泥砂浆找平层） | m2 | 18.66 |  |  |  | 清单
21 | 011606001001 | 楼地面龙骨及饰面拆除 | (1)原有木地板拆除 | m2 | 21.38 |  |  |  | 清单
22 | 010103002003 | 余方弃置 | (1)垃圾外运 (2)20KM | m3 | 3.859 |  |  |  | 清单
23 | 010402001001 | 砌块墙 | (1)加气混凝土砌块墙 (2)200厚 | m3 | 1.3 |  |  |  | 清单
24 | 010503005001 | 过梁 | (1)现场拌制 (2)C25 | m3 | 0.022 |  |  |  | 清单
25 | 010503004001 | 圈梁 | (1)现场拌制 (2)C20 | m3 | 0.113 |  |  |  | 清单
26 | 010515001001 | 现浇构件钢筋 | (1)现浇构件圆钢筋HPB300以内(直径≤10mm) | t | 0.002 |  |  |  | 清单
27 | 011102003001 | 块料楼地面 | (1)素水泥浆一道(内掺建筑胶) (2)10厚建筑胶水泥砂浆结合层 (3)8-10厚800*800玻化砖,干水泥擦缝 | m2 | 33.03 |  |  |  | 清单
28 | 011101003001 | 细石混凝土楼地面 | (1)20厚细石混凝土找平层 | m2 | 33.03 |  |  |  | 清单
29 | 011102003002 | 块料楼地面 | (1)20厚1:3干硬性水泥砂浆结合层表面撒水泥粉 (2)8-10厚600*1200玻化砖,干水泥擦缝 (3)厕所 | m2 | 7.01 |  |  |  | 清单
30 | 011101006002 | 平面砂浆找平层 | (1)1:3砂浆或最薄处30厚C20细石混凝土找 | m2 | 7.01 |  |  |  | 清单
分部分项工程量清单与计价表
工程名称：福泉经服公司服务区修缮项目 | [6 empty] | 第3页 共12页
序号 | 项目编码 | 项目名称 | 项目特征描述 | 计量单位 | 工程量 | 金 额(元)
[6 empty] | 综合单价 |  | 合价
坡层抹平 (2)水泥浆一道。
31 | 010904002001 | 楼（地）面涂膜防水 | (1)1.5厚聚氨酯防水层 (2)2厚聚合物水泥基防水涂料 | m2 | 7.01 |  |  |  | 清单
32 | 011101003002 | 细石混凝土楼地面 | (1)200厚细石混凝土垫高 | m2 | 7.01 |  |  |  | 清单
33 | 011302001001 | 天棚吊顶 | (1)600*600*1.5MM厚铝扣板吊顶 (2)轻钢龙骨 | m2 | 40.04 |  |  |  | 清单
34 | 011406001001 | 抹灰面油漆涂料 | (1)刷界面剂3道 (2)3道耐水腻子分遍刮平 (3)封闭底漆二道 (4)刷白色水泥漆涂料 | m2 | 86.48 |  |  |  | 清单
35 | 011201004001 | 立面砂浆找平层 | (1)新砌墙体外侧 (2)3厚外加剂专用砂浆抹基面刮糙或界面剂一道甩毛 (3)12厚1:0.5:2.5水泥石灰膏砂浆分层压实抹平 | m2 | 17.1 |  |  |  | 清单
36 | 011201004002 | 立面砂浆找平层 | (1)3厚外加剂专用砂浆抹基面刮糙或界面剂一道甩毛 (2)12厚1:0.5:2.5水泥石灰膏砂浆分层压实抹平 | m2 | 16.54 |  |  |  | 清单
37 | 011204003001 | 块料墙面 | (1)内墙砖墙面(600*1200mm墙面砖) (2)专用勾缝剂勾缝; (3)5~7厚面砖(粘贴前先将面砖浸水2h以上); (4)4厚强力胶粉泥粘结,揉挤压实。 | m2 | 35.44 |  |  |  | 清单
38 | 010903002001 | 墙面涂膜防水 | (1)1.5厚聚合物水泥基复合防水涂料防水层 | m2 | 35.44 |  |  |  | 清单
39 | 011105003001 | 块料踢脚线 | (1)5厚1:3水泥砂浆打底划出纹道 (2)8厚1:2水泥砂浆粘结层(内掺建筑胶) (3)100*800mm地砖踢脚,稀水泥擦缝; | m2 | 3 |  |  |  | 清单
40 | 010802001001 | 金属（塑钢）门 | (1)铝合金平开门 (2)6厘钢化玻璃 | m2 | 3.2 |  |  |  | 清单
41 | 011505001001 | 洗漱台 | (1)卫生间洗漱台 | m2 | 1.26 |  |  |  | 清单
42 | 011505010001 | 镜面玻璃 | (1)镜子 | m2 | 1.6 |  |  |  | 清单
43 | 011505002001 | 浴幕杆 | (1)浴幕杆 | 个 | 2 |  |  |  | 清单
44 | 041001001001 | 拆除路面 | (1)拆除:水泥砼面层(260mm) | m2 | 80 |  |  |  | 清单
45 | 041001003001 | 拆除基层 | (1)拆除:5%水泥稳定 | m2 | 80 |  |  |  | 清单
分部分项工程量清单与计价表
工程名称：福泉经服公司服务区修缮项目 | [6 empty] | 第4页 共12页
序号 | 项目编码 | 项目名称 | 项目特征描述 | 计量单位 | 工程量 | 金 额(元)
[6 empty] | 综合单价 |  | 合价
碎石基层(200mm)
46 | 041001003002 | 拆除基层 | (1)拆除:碎石级配垫层(200mm) | m2 |  |  |  |  | 清单
47 | 040203007002 | 水泥混凝土 | (1)6s=4.5MP水泥砼路面(260mm) | m2 | 80 |  |  |  | 清单
48 | 040202015001 | 水泥稳定碎（砾）石 | (1)5%水泥稳定碎石基层(200mm) | m2 | 80 |  |  |  | 清单
49 | 040202011001 | 碎石 | (1)碎石级配垫层(200mm) | m2 |  |  |  |  | 清单
50 | 010103002004 | 余方弃置 | (1)垃圾外运 (2)20KM | m3 | 36.8 |  |  |  | 清单
安装工程 | [8 empty] | 单位工程(17安装)
强电系统 | [8 empty] | 分项工程(17安装)
51 | 030404017004 | 配电箱 | (1)成套配电箱安装 AL6/7配电箱 (2) 挂墙明装 | 台 | 2 |  |  |  | 清单
52 | 030411001012 | 配管 | (1)钢管敷设(砖、混凝土结构暗配 SC32) | m |  |  |  |  | 清单
53 | 030411004009 | 配线 | (1)管内穿线 WDZB-BYJ-3*4 | m | 372.69 |  |  |  | 清单
54 | 030411004010 | 配线 | (1)管内穿线 WDZB-BYJ-5*16 | m |  |  |  |  | 清单
55 | 030411001013 | 配管 | (1)材质:PC (2)规格:φ20 (3)名称:刚性阻燃管 (4)接地要求:无 (5)配置形式:明配 (6)钢索材质、规格:无 | m | 71.78 |  |  |  | 清单
56 | 030411001014 | 配管 | (1)材质:PC (2)规格:φ20 (3)名称:刚性阻燃管 (4)接地要求:无 (5)配置形式:暗配 (6)钢索材质、规格:无 | m | 45 |  |  |  | 清单
57 | 030413001005 | 铁构件 | (1)材质:型钢 (2)名称:明敷管道支架 | kg | 11.126 |  |  |  | 清单
58 | 030413002003 | 凿(压)槽 | (1)名称:砖结构(宽mm×深mm70×70) | m | 45 |  |  |  | 清单
59 | 030412001009 | 普通灯具 | (1)600*600mm平板灯(45W) | 套 | 3 |  |  |  | 清单
60 | 030404036003 | 其他电器 | (1)600*600mm浴霸(1KW) | 个/套/台/ | 4 |  |  |  | 清单
61 | 030404034007 | 照明开关 | (1)单联单控开关 | 个 | 1 |  |  |  | 清单
62 | 030404034008 | 照明开关 | (1)双联单控开关 | 个 | 5 |  |  |  | 清单
63 | 030404035007 | 插座 | (1)安全型二,三极插座 10A | 个 | 16 |  |  |  | 清单
64 | 030404035008 | 插座 | (1)安全型二,三极插座 16A | 个 | 4 |  |  |  | 清单
分部分项工程量清单与计价表
工程名称：福泉经服公司服务区修缮项目 | [6 empty] | 第5页 共12页
序号 | 项目编码 | 项目名称 | 项目特征描述 | 计量单位 | 工程量 | 金 额(元)
[6 empty] | 综合单价 |  | 合价
65 | 030404033003 | 风扇 | (1)民用电器安装(风扇安装 排气扇) | 台 | 4 |  |  |  | 清单
66 | 030411006009 | 接线盒 | (1)钢制灯头盒 | 个 | 3 |  |  |  | 清单
67 | 030411006010 | 接线盒 | (1)钢制开关插座盒 | 个 | 26 |  |  |  | 清单
给排水系统 | [8 empty] | 分项工程(17安装)
|  | 污废水 | [6 empty] | 清单
68 | 031001006022 | 塑料管 | (1)双壁中空内螺旋消音管De50 | m | 1.92 |  |  |  | 清单
69 | 031001006023 | 塑料管 | (1)双壁中空内螺旋消音管De75 | m | 1.18 |  |  |  | 清单
70 | 031001006024 | 塑料管 | (1)双壁中空内螺旋消音管De110 | m | 5.73 |  |  |  | 清单
71 | 031004014003 | 给、排水附(配)件 | (1)地漏DN50 | 个/组 | 4 |  |  |  | 清单
72 | 031004006003 | 大便器 | (1)坐式大便器安装(连体水箱) | 组 | 2 |  |  |  | 清单
73 | 031004003003 | 洗脸盆 | (1)洗脸盆(立柱式 冷热水) | 组 | 2 |  |  |  | 清单
74 | 031004010003 | 淋浴器 | (1)附件名称、数量:成套淋浴器(手动开关 冷热水) | 套 | 2 |  |  |  | 清单
75 | 031006012003 | 热水器、开水炉 | (1)热水器 | 台 | 2 |  |  |  | 清单
|  | 冷热水 | [6 empty] | 清单
76 | 031001006025 | 塑料管 | (1)PPR给水管DN15 (2)管道消毒、冲洗(公称直径15mm以内) | m | 0.92 |  |  |  | 清单
77 | 031001006026 | 塑料管 | (1)PPR给水管DN32 (2)管道消毒、冲洗(公称直径32mm以内) | m | 2.3 |  |  |  | 清单
78 | 031001006027 | 塑料管 | (1)PPR给水管DN25 (2)管道消毒、冲洗(公称直径25mm以内) | m | 1.82 |  |  |  | 清单
79 | 031001006028 | 塑料管 | (1)PPR给水管DN40 (2)管道消毒、冲洗(公称直径40mm以内) | m | 4.29 |  |  |  | 清单
80 | 031003001003 | 螺纹阀门 | (1)截止阀DN40 | 个 | 2 |  |  |  | 清单
东进服务区 | [8 empty] | 单项工程(17房屋建筑与装饰)
房屋建筑与装饰工程 | [8 empty] | 单位工程(17房屋建筑与装饰)
一般土建 | [8 empty] | 分项工程(17房屋建筑与装饰)
81 | 010401014001 | 砖地沟、明暗沟 | (1)沟截面300*400mm (2)镀锌钢格板沟盖 (3)20x20x3通长镀锌角钢外框Φ6,L=100预埋钢筋@600焊接固定 (4)20厚1：2.5水泥砂浆,原浆抹光 (5)100厚C20砼垫层 (6)150厚级配碎石垫层 | m | 50 |  |  |  | 清单
分部分项工程量清单与计价表
工程名称：福泉经服公司服务区修缮项目 | [6 empty] | 第6页 共12页
序号 | 项目编码 | 项目名称 | 项目特征描述 | 计量单位 | 工程量 | 金 额(元)
[6 empty] | 综合单价 |  | 合价
(7)素土夯实，夯实系数不小于0.93%
82 | 011612001001 | 沟道盖板拆除 | (1)沟道盖板拆除 | m2 | 150 |  |  |  | 清单
83 | 010401014002 | 砖地沟、明暗沟 | (1)沟截面480*1000mm (2)600*400*30球墨铸铁篦子沟盖 (3)防腐:沥青清漆一道 (4)20厚1：3水泥砂浆,原浆抹光 (5)200厚C25砼垫层 (6)30~50厚细石砼找坡 (7)φ14传力杆@200 | m | 200 |  |  |  | 清单
84 | 010401014003 | 砖地沟、明暗沟 | (1)C100纤维混凝土盖板 (2)400*500*45 (3)C100钢纤维砼（钢纤维含量50g/m2） (4)20x20x3通长镀锌角钢外框Φ6,L=100预埋钢筋@600焊接固定 | m | 100 |  |  |  | 清单
85 | 050101008001 | 沟底清理,局部修补 | (1)沟底清理,局部修补20厚1:2.5水泥砂浆,原浆抹光 | 工日 | 18 |  |  |  | 清单
86 | 040504009001 | 雨水口 | (1)200厚C25混凝土路面 (2)20厚1:3水泥砂浆 (3)20厚防水砂浆 (4)500厚中砂回填 (5)30-50厚细石砼找坡 | 座 | 1 |  |  |  | 清单
87 | 04BGQ0706001 | 雨水进水井井箅更换 | (1)雨水进水井井箅更换 | 座 | 1 |  |  |  | 清单
88 | 011607003002 | 屋面附着层拆除 | (1)原建筑屋面层拆除 | m2 | 136.75 |  |  |  | 清单
89 | 010103002005 | 余方弃置 | (1)垃圾外运 (2)20KM | m3 | 13.675 |  |  |  | 清单
90 | 010902003002 | 屋面刚性防水 | (1)50mm厚C25细石混凝土+双向钢筋网片Ф4@180mm (2)分格缝不大于3000X3000油膏嵌缝,分格缝做法参12J201-1-1/37 | m2 | 136.75 |  |  |  | 清单
91 | 010902008002 | 屋面变形缝 | (1)裂缝灌沥青+防漏贴40cm宽 | m | 64.5 |  |  |  | 清单
92 | 010902001002 | 屋面卷材防水 | (1)二道APP改性沥青防水卷材,6厚 | m2 | 136.75 |  |  |  | 清单
93 | 011001001001 | 保温隔热屋面 | (1)50厚酚醛防火保温板 | m2 | 136.75 |  |  |  | 清单
94 | 011101006003 | 平面砂浆找平层 | (1)20厚1：3水泥砂浆找平层 | m2 | 136.75 |  |  |  | 清单
95 | 010501001002 | 垫层 | (1)最薄30mm LC7.5轻骨料混凝土找坡，找坡坡度2% | m3 | 5.47 |  |  |  | 清单
分部分项工程量清单与计价表
工程名称：福泉经服公司服务区修缮项目 | [6 empty] | 第7页 共12页
序号 | 项目编码 | 项目名称 | 项目特征描述 | 计量单位 | 工程量 | 金 额(元)
[6 empty] | 综合单价 |  | 合价
96 | 011506001001 | 雨篷吊挂饰面 | (1)8厚聚碳酸酯采光板（双层） (2)10厚镀锌T型钢造型 (3)Φ50*4镀锌钢管 (4)550*250*8锚板 (5)M12化学螺栓 | m2 | 1.872 |  |  |  | 清单
97 | 011608001002 | 铲除油漆涂料面 | (1)原有墙面涂料铲除 | m2 | 4.8 |  |  |  | 清单
98 | 011406001002 | 抹灰面油漆涂料 | (1)刷界面剂3道 (2)3道耐水腻子分遍刮平 (3)封闭底漆二道 (4)刷白色水泥漆涂料 | m2 | 4.8 |  |  |  | 清单
洛阳江服务区 | [8 empty] | 单项工程(17房屋建筑与装饰)
房屋建筑与装饰工程 | [8 empty] | 单位工程(17房屋建筑与装饰)
装饰 | [8 empty] | 分项工程(17房屋建筑与装饰)
99 | 011608001003 | 铲除油漆涂料面 | (1)原有墙面涂料铲除 | m2 | 88.8 |  |  |  | 清单
100 | 011606003002 | 天棚面龙骨及饰面拆除 | (1)原有吊顶拆除 | m2 | 36.98 |  |  |  | 清单
101 | 011605001002 | 平面块料拆除 | (1)原有玻化砖拆除（含结合层及水泥砂浆找平层） | m2 | 36.98 |  |  |  | 清单
102 | 011605002001 | 立面块料拆除 | (1)卫生间墙面块料拆除 | m2 | 18.54 |  |  |  | 清单
103 | 011610001001 | 门窗拆除 | (1)卫生间门M0822、M0922 | 樘 | 3 |  |  |  | 清单
104 | 011601001002 | 砖（石）砌体拆除 | (1)卫生间 | m3 | 0.154 |  |  |  | 清单
105 | 010103002006 | 余方弃置 | (1)垃圾外运 (2)20KM | m3 | 5.232 |  |  |  | 清单
106 | 010402001002 | 砌块墙 | (1)加气混凝土砌块墙 (2)200厚 | m3 | 0.865 |  |  |  | 清单
107 | 010503005002 | 过梁 | (1)现场拌制 (2)C25 | m3 | 0.022 |  |  |  | 清单
108 | 010503004002 | 圈梁 | (1)现场拌制 (2)C25 | m3 | 0.058 |  |  |  | 清单
109 | 010515001002 | 现浇构件钢筋 | (1)现浇构件圆钢筋HPB300以内(直径≤10mm) | t | 0.002 |  |  |  | 清单
110 | 011102003003 | 块料楼地面 | (1)素水泥浆一道(内掺建筑胶) (2)10厚建筑胶水泥砂浆结合层 (3)8-10厚800*800仿古砖,干水泥擦缝 | m2 | 28.54 |  |  |  | 清单
111 | 011101003003 | 细石混凝土楼地面 | (1)20厚细石混凝土找平层 | m2 | 28.54 |  |  |  | 清单
112 | 011102003004 | 块料楼地面 | (1)800*800仿古砖防水楼面、干水泥擦缝。 (2)20厚1:3干硬性水泥砂浆结合层表面撒水泥粉 | m2 | 8.07 |  |  |  | 清单
分部分项工程量清单与计价表
工程名称：福泉经服公司服务区修缮项目 | [6 empty] | 第8页 共12页
序号 | 项目编码 | 项目名称 | 项目特征描述 | 计量单位 | 工程量 | 金 额(元)
[6 empty] | 综合单价 |  | 合价
113 | 011101006004 | 平面砂浆找平层 | (1)1:3砂浆或最薄处30厚C20细石混凝土找坡层抹平 (2)水泥浆一道。 | m2 | 8.07 |  |  |  | 清单
114 | 010904002002 | 楼（地）面涂膜防水 | (1)1.5厚聚氨酯防水层 (2)2厚聚合物水泥基防水涂料 | m2 | 8.07 |  |  |  | 清单
115 | 011101003004 | 细石混凝土楼地面 | (1)300厚细石混凝土垫高 | m2 | 4.44 |  |  |  | 清单
116 | 011302001002 | 天棚吊顶 | (1)600*600*1.5MM厚铝扣板吊顶 (2)轻钢龙骨 | m2 | 36.61 |  |  |  | 清单
117 | 011207001001 | 墙面装饰板 | (1)定制12mm厚碳晶板护墙板 | m2 |  |  |  |  | 清单
118 | 011406001003 | 抹灰面油漆涂料 | (1)刷界面剂3道 (2)3道耐水腻子分遍刮平 (3)封闭底漆二道 (4)刷白色水泥漆涂料 | m2 | 83.72 |  |  |  | 清单
119 | 011201004003 | 立面砂浆找平层 | (1)新砌墙体外侧 (2)3厚外加剂专用砂浆抹基面刮糙或界面剂一道甩毛 (3)12厚1:0.5:2.5水泥石灰膏砂浆分层压实抹平 | m2 | 9.34 |  |  |  | 清单
120 | 011201004004 | 立面砂浆找平层 | (1)3厚外加剂专用砂浆抹基面刮糙或界面剂一道甩毛 (2)12厚1:0.5:2.5水泥石灰膏砂浆分层压实抹平 | m2 | 9.34 |  |  |  | 清单
121 | 011204003002 | 块料墙面 | (1)内墙砖墙面(600*1200mm墙面砖) (2)专用勾缝剂勾缝; (3)5~7厚面砖(粘贴前先将面砖浸水2h以上); (4)4厚强力胶粉泥粘结,揉挤压实。 | m2 | 39.08 |  |  |  | 清单
122 | 010903002002 | 墙面涂膜防水 | (1)1.5厚聚合物水泥基复合防水涂料防水层 | m2 | 39.08 |  |  |  | 清单
123 | 011105003002 | 块料踢脚线 | (1)5厚1:3水泥砂浆打底划出纹道 (2)8厚1:2水泥砂浆粘结层(内掺建筑胶) (3)5-10厚地砖踢脚,稀水泥擦缝; | m2 |  |  |  |  | 清单
124 | 011105006001 | 金属踢脚线 | (1)黑钛不锈钢踢脚线厚1.4mm | m | 27 |  |  |  | 清单
125 | 010802001002 | 金属（塑钢）门 | (1)铝合金推拉门 (2)6厘钢化玻璃 | m2 | 3.52 |  |  |  | 清单
126 | 010801001001 | 木质门 | (1)成品实木复合门 | m2 | 3.96 |  |  |  | 清单
分部分项工程量清单与计价表
工程名称：福泉经服公司服务区修缮项目 | [6 empty] | 第9页 共12页
序号 | 项目编码 | 项目名称 | 项目特征描述 | 计量单位 | 工程量 | 金 额(元)
[6 empty] | 综合单价 |  | 合价
127 | 011505001002 | 洗漱台 | (1)卫生间洗漱台 | m2 | 1.26 |  |  |  | 清单
128 | 011505010002 | 镜面玻璃 | (1)镜子 | m2 | 1.6 |  |  |  | 清单
129 | 011505002002 | 浴幕杆 | (1)浴幕杆 | 个 | 2 |  |  |  | 清单
130 | 011609002001 | 隔断隔墙拆除 | (1)复合隔板防划、防画的材料，高1.9m，现状拆除 | m2 | 333.008 |  |  |  | 清单
131 | 011605001003 | 平面块料拆除 | (1)原有玻化砖拆除（含结合层及水泥砂浆找平层） | m2 | 81.484 |  |  |  | 清单
132 | 011602001001 | 混凝土构件拆除 | (1)100厚C20混凝土垫层 (2)拆除 | m3 | 13.608 |  |  |  | 清单
133 | 010103002007 | 余方弃置 | (1)垃圾外运 (2)20KM | m3 | 25.878 |  |  |  | 清单
134 | 011210005001 | 成品隔断 | (1)蜂窝铝板复合隔板 (2)卫生间 | m2 | 320.408 |  |  |  | 清单
135 | 011210005002 | 成品隔断 | (1)蜂窝铝板复合隔板 (2)小便斗 | m2 | 12.6 |  |  |  | 清单
136 | 011502003001 | 石材装饰线 | (1)300*30厚大理石板，通长 | m | 10.01 |  |  |  | 清单
137 | 011102003005 | 块料楼地面 | (1)800*800*10厚防滑砖 (2)10厚1：6水泥焦渣垫层 | m2 | 81.484 |  |  |  | 清单
138 | 011101006005 | 平面砂浆找平层 | (1)20厚1：3水泥砂浆找平层四周抹小八字 | m2 | 81.484 |  |  |  | 清单
139 | 010904002003 | 楼（地）面涂膜防水 | (1)1.5厚聚氨酯防水层 (2)2厚聚合物水泥基防水涂料 | m2 | 81.484 |  |  |  | 清单
140 | 010404001001 | 垫层 | (1)150厚C20混凝土垫层 | m3 | 10.206 |  |  |  | 清单
141 | 011607003003 | 屋面附着层拆除 | (1)原建筑屋面层拆除 | m2 | 116.35 |  |  |  | 清单
142 | 010103002008 | 余方弃置 | (1)垃圾外运 (2)20KM | m3 | 11.635 |  |  |  | 清单
143 | 010902003003 | 屋面刚性防水 | (1)30mm厚C25细石混凝土 (2)分格缝不大于3000X3000油膏嵌缝,分格缝做法参12J201-1-1/37 | m2 | 116.35 |  |  |  | 清单
144 | 010902008003 | 屋面变形缝 | (1)裂缝灌沥青+防漏贴40cm宽 | m | 62 |  |  |  | 清单
145 | 010902001003 | 屋面卷材防水 | (1)二道APP改性沥青防水卷材,6厚 | m2 | 116.35 |  |  |  | 清单
146 | 011101006006 | 平面砂浆找平层 | (1)20厚1：3水泥砂浆找平层 | m2 | 116.35 |  |  |  | 清单
147 | 010501001003 | 垫层 | (1)最薄30mm LC7.5轻骨料混凝土找坡，找坡坡度2% | m3 | 4.654 |  |  |  | 清单
安装工程 | [8 empty] | 单位工程(17安装)
分部分项工程量清单与计价表
工程名称：福泉经服公司服务区修缮项目 | [6 empty] | 第10页 共12页
序号 | 项目编码 | 项目名称 | 项目特征描述 | 计量单位 | 工程量 | 金 额(元)
[6 empty] | 综合单价 |  | 合价
强电系统 | [8 empty] | 分项工程(17安装)
148 | 030404017007 | 配电箱 | (1)成套配电箱安装 AL4配电箱 (2) 挂墙明装 | 台 | 1 |  |  |  | 清单
149 | 030404017008 | 配电箱 | (1)成套配电箱安装 AL2配电箱 (2) 挂墙明装 | 台 | 1 |  |  |  | 清单
150 | 030411001019 | 配管 | (1)钢管敷设(砖、混凝土结构暗配 SC32) | m |  |  |  |  | 清单
151 | 030411004014 | 配线 | (1)管内穿线 WDZB-BYJ-4 | m | 303.15 |  |  |  | 清单
152 | 030411004015 | 配线 | (1)管内穿线 WDZB-BYJ-5*16 | m |  |  |  |  | 清单
153 | 030411001020 | 配管 | (1)材质:PC (2)规格:φ20 (3)名称:刚性阻燃管 (4)接地要求:无 (5)配置形式:明配 (6)钢索材质、规格:无 | m | 52.29 |  |  |  | 清单
154 | 030411001021 | 配管 | (1)材质:PC (2)规格:φ20 (3)名称:刚性阻燃管 (4)接地要求:无 (5)配置形式:暗配 (6)钢索材质、规格:无 | m | 41.9 |  |  |  | 清单
155 | 030413001008 | 铁构件 | (1)材质:型钢 (2)名称:明敷管道支架 | kg | 8.1 |  |  |  | 清单
156 | 030413002004 | 凿(压)槽 | (1)名称:砖结构(宽mm×深mm70×70) | m | 41.9 |  |  |  | 清单
157 | 030412001012 | 普通灯具 | (1)600*600mm平板灯(45W) | 套 | 4 |  |  |  | 清单
158 | 030404036004 | 其他电器 | (1)600*600mm浴霸(1KW) | 个/套/台/ | 2 |  |  |  | 清单
159 | 030404034011 | 照明开关 | (1)单联单控开关 | 个 | 1 |  |  |  | 清单
160 | 030404034012 | 照明开关 | (1)双联单控开关 | 个 | 3 |  |  |  | 清单
161 | 030404035011 | 插座 | (1)安全型二,三极插座 10A | 个 | 16 |  |  |  | 清单
162 | 030404035012 | 插座 | (1)安全型二,三极插座 16A | 个 | 3 |  |  |  | 清单
163 | 030404033004 | 风扇 | (1)民用电器安装(风扇安装 排气扇) | 台 | 2 |  |  |  | 清单
164 | 030411006013 | 接线盒 | (1)钢制灯头盒 | 个 | 3 |  |  |  | 清单
165 | 030411006014 | 接线盒 | (1)钢制开关插座盒 | 个 | 23 |  |  |  | 清单
|  | 公厕 | [6 empty] | 清单
166 | 030412001013 | 普通灯具 | (1)名称:指示灯选样(含配套变压器) | 套 | 66 |  |  |  | 清单
167 | 030411004016 | 配线 | (1)管内穿线 WDZB-BY | m | 322.2 |  |  |  | 清单
分部分项工程量清单与计价表
工程名称：福泉经服公司服务区修缮项目 | [6 empty] | 第11页 共12页
序号 | 项目编码 | 项目名称 | 项目特征描述 | 计量单位 | 工程量 | 金 额(元)
[6 empty] | 综合单价 |  | 合价
J-4
168 | 030411001022 | 配管 | (1)材质:PC (2)规格:φ20 (3)名称:刚性阻燃管 (4)接地要求:无 (5)配置形式:明配 (6)钢索材质、规格:无 | m | 101.4 |  |  |  | 清单
169 | 030413001009 | 铁构件 | (1)材质:型钢 (2)名称:明敷管道支架 | kg | 15.717 |  |  |  | 清单
给排水系统 | [8 empty] | 分项工程(17安装)
|  | 污废水 | [6 empty] | 清单
170 | 031001006036 | 塑料管 | (1)双壁中空内螺旋消音管De50 | m | 2.62 |  |  |  | 清单
171 | 031001006037 | 塑料管 | (1)双壁中空内螺旋消音管De75 | m | 2.14 |  |  |  | 清单
172 | 031001006038 | 塑料管 | (1)双壁中空内螺旋消音管De110 | m | 7.68 |  |  |  | 清单
173 | 031004014004 | 给、排水附(配)件 | (1)地漏DN50 | 个/组 | 4 |  |  |  | 清单
174 | 031004006004 | 大便器 | (1)坐式大便器安装(连体水箱) | 组 | 2 |  |  |  | 清单
175 | 031004003004 | 洗脸盆 | (1)洗脸盆(立柱式 冷热水) | 组 | 2 |  |  |  | 清单
176 | 031004010004 | 淋浴器 | (1)附件名称、数量:成套淋浴器(手动开关 冷热水) | 套 | 2 |  |  |  | 清单
177 | 030901003002 | 水喷淋(雾)喷头 | (1)品牌花洒 (2)(做法详02J915-5/62) | 个 |  |  |  |  | 清单
178 | 031006012004 | 热水器、开水炉 | (1)热水器 | 台 | 2 |  |  |  | 清单
|  | 冷热水 | [6 empty] | 清单
179 | 031001006039 | 塑料管 | (1)PPR给水管DN15 (2)管道消毒、冲洗(公称直径15mm以内) | m | 0.88 |  |  |  | 清单
180 | 031001006040 | 塑料管 | (1)PPR给水管DN25 (2)管道消毒、冲洗(公称直径25mm以内) | m | 4.52 |  |  |  | 清单
181 | 031001006041 | 塑料管 | (1)PPR给水管DN32 (2)管道消毒、冲洗(公称直径32mm以内) | m | 4.56 |  |  |  | 清单
182 | 031001006042 | 塑料管 | (1)PPR给水管DN40 (2)管道消毒、冲洗(公称直径40mm以内) | m | 1.82 |  |  |  | 清单
183 | 031003001004 | 螺纹阀门 | (1)截止阀DN40 | 个 | 2 |  |  |  | 清单
184 | 031001007002 | 复合管 | (1)连接形式:螺纹连接 (2)安装部位:室内 (3)介质:给水 (4)材质、规格:钢塑(衬塑)复合给水管DN40 | m | 46 |  |  |  | 清单
分部分项工程量清单与计价表
工程名称：福泉经服公司服务区修缮项目 | [6 empty] | 第12页 共12页
序号 | 项目编码 | 项目名称 | 项目特征描述 | 计量单位 | 工程量 | 金 额(元)
[6 empty] | 综合单价 |  | 合价
(5)压力试验及吹、洗设计要求:冲洗消毒
服务区零星墙面修缮 | [8 empty] | 单项工程(17房屋建筑与装饰)
房屋建筑与装饰工程 | [8 empty] | 单位工程(17房屋建筑与装饰)
装饰 | [8 empty] | 分项工程(17房屋建筑与装饰)
185 | 011608001004 | 铲除油漆涂料面 | (1)原有墙面涂料铲除 | m2 | 2150 |  |  |  | 清单
186 | 011406001004 | 抹灰面油漆涂料 | (1)满刮腻子二遍 (2)刷底漆一遍、乳胶漆二遍 | m2 | 2150 |  |  |  | 清单
暂列金 | [8 empty] | 单项工程(17房屋建筑与装饰)
房屋建筑与装饰工程 | [8 empty] | 单位工程(17房屋建筑与装饰)
一般土建 | [8 empty] | 分项工程(17房屋建筑与装饰)
安全生产费 | [8 empty] | 分项工程(17房屋建筑与装饰)
合 计 | [8 empty] | 无效数据