## 封1工程量清单
福泉经服公司服务区修缮项目工程
工 程 量 清 单
报价(小写): | 其中：甲供材料费 | /
报价(大写): | 其中：甲供材料费 | /
编制时间: | 审核时间:

## 表2工程项目造价汇总表
工程项目造价汇总表
工程名称:福泉经服公司服务区修缮项目 |  |  | 第1页 共1页
序号 | 单项工程名称 | 金额(元) | 备注
1 | 大往接待室
2 | 东进服务区
3 | 洛阳江
4 | 青口
5 | 暂列金 | 27230 | 固定费用，不可竞争
6 | 安全生产费 | 23880 | 固定费用，不可竞争
合 计

## 表3单项工程造价汇总表
单项工程造价汇总表
工程名称：福泉经服公司服务区修缮项目 大往接待室 |  |  | 第1页 共6页
序号 | 单位工程名称 | 金额(元) | 其中
|  |  | 安全文明施工费(元) | 人工费 （元）
1 | 房屋建筑与装饰工程
2 | 安装工程
合 计
单项工程造价汇总表
工程名称：福泉经服公司服务区修缮项目 东进服务区 |  |  | 第2页 共6页
序号 | 单位工程名称 | 金额(元) | 其中
|  |  | 安全文明施工费(元) | 人工费 （元）
1 | 房屋建筑与装饰工程
合 计
单项工程造价汇总表
工程名称：福泉经服公司服务区修缮项目 洛阳江 |  |  | 第3页 共6页
序号 | 单位工程名称 | 金额(元) | 其中
|  |  | 安全文明施工费(元) | 人工费 （元）
1 | 房屋建筑与装饰工程
2 | 安装工程
合 计
单项工程造价汇总表
工程名称：福泉经服公司服务区修缮项目 青口 |  |  | 第4页 共6页
序号 | 单位工程名称 | 金额(元) | 其中
|  |  | 安全文明施工费(元) | 人工费 （元）
1 | 房屋建筑与装饰工程
2 | 安装工程
合 计
单项工程造价汇总表
工程名称：福泉经服公司服务区修缮项目 暂列金 |  |  | 第5页 共6页
序号 | 单位工程名称 | 金额(元) | 其中
|  |  | 安全文明施工费(元) | 人工费 （元）
1 | 房屋建筑与装饰工程 | 27230
合 计 |  | 27230
单项工程造价汇总表
工程名称：福泉经服公司服务区修缮项目 安全生产费 |  |  | 第6页 共6页
序号 | 单位工程名称 | 金额(元) | 其中
|  |  | 安全文明施工费(元) | 人工费 （元）
1 | 安全生产费 | 23880
合 计 |  | 23880

## 表4单位工程造价汇总表
单位工程造价汇总表
工程名称：福泉经服公司服务区修缮项目 大往接待室 房屋建筑与装饰工程 |  | 第1页 共9页
序号 | 汇 总 内 容 | 金 额(元)
1 | 分部分项工程费
1.1 | 装饰
2 | 措施项目费
2.1 | 总价措施项目费
2.1.1 | 其他总价措施费
2.2 | 单价措施项目费
3 | 其他项目费
3.1 | 暂列金额
3.2 | 专业工程暂估价
3.3 | 总承包服务费
合 计=1+2+3
单位工程造价汇总表
工程名称：福泉经服公司服务区修缮项目 大往接待室 安装工程 |  | 第2页 共9页
序号 | 汇 总 内 容 | 金 额(元)
1 | 分部分项工程费
1.1 | 强电系统
1.2 | 给排水系统
2 | 措施项目费
2.1 | 总价措施项目费
2.1.1 | 其他总价措施费
2.2 | 单价措施项目费
3 | 其他项目费
3.1 | 暂列金额
3.2 | 专业工程暂估价
3.3 | 总承包服务费
合 计=1+2+3
单位工程造价汇总表
工程名称：福泉经服公司服务区修缮项目 东进服务区 房屋建筑与装饰工程 |  | 第3页 共9页
序号 | 汇 总 内 容 | 金 额(元)
1 | 分部分项工程费
1.1 | 一般土建
2 | 措施项目费
2.1 | 总价措施项目费
2.1.1 | 其他总价措施费
2.2 | 单价措施项目费
3 | 其他项目费
3.1 | 暂列金额
3.2 | 专业工程暂估价
3.3 | 总承包服务费
合 计=1+2+3
单位工程造价汇总表
工程名称：福泉经服公司服务区修缮项目 洛阳江 房屋建筑与装饰工程 |  | 第4页 共9页
序号 | 汇 总 内 容 | 金 额(元)
1 | 分部分项工程费
1.1 | 装饰
2 | 措施项目费
2.1 | 总价措施项目费
2.1.1 | 其他总价措施费
2.2 | 单价措施项目费
3 | 其他项目费
3.1 | 暂列金额
3.2 | 专业工程暂估价
3.3 | 总承包服务费
合 计=1+2+3
单位工程造价汇总表
工程名称：福泉经服公司服务区修缮项目 洛阳江 安装工程 |  | 第5页 共9页
序号 | 汇 总 内 容 | 金 额(元)
1 | 分部分项工程费
1.1 | 强电系统
1.2 | 给排水系统
2 | 措施项目费
2.1 | 总价措施项目费
2.1.1 | 其他总价措施费
2.2 | 单价措施项目费
3 | 其他项目费
3.1 | 暂列金额
3.2 | 专业工程暂估价
3.3 | 总承包服务费
合 计=1+2+3
单位工程造价汇总表
工程名称：福泉经服公司服务区修缮项目 青口 房屋建筑与装饰工程 |  | 第6页 共9页
序号 | 汇 总 内 容 | 金 额(元)
1 | 分部分项工程费
1.1 | 一般土建
1.2 | 装饰
2 | 措施项目费
2.1 | 总价措施项目费
2.1.1 | 其他总价措施费
2.2 | 单价措施项目费
3 | 其他项目费
3.1 | 暂列金额
3.2 | 专业工程暂估价
3.3 | 总承包服务费
合 计=1+2+3
单位工程造价汇总表
工程名称：福泉经服公司服务区修缮项目 青口 安装工程 |  | 第7页 共9页
序号 | 汇 总 内 容 | 金 额(元)
1 | 分部分项工程费
1.1 | 强电系统
2 | 措施项目费
2.1 | 总价措施项目费
2.1.1 | 其他总价措施费
2.2 | 单价措施项目费
3 | 其他项目费
3.1 | 暂列金额
3.2 | 专业工程暂估价
3.3 | 总承包服务费
合 计=1+2+3
单位工程造价汇总表
工程名称：福泉经服公司服务区修缮项目 暂列金 房屋建筑与装饰工程 |  | 第8页 共9页
序号 | 汇 总 内 容 | 金 额(元)
1 | 分部分项工程费
1.1 | 一般土建
2 | 措施项目费
2.1 | 总价措施项目费
2.1.1 | 其他总价措施费
2.2 | 单价措施项目费
3 | 其他项目费 | 27230
3.1 | 暂列金额 | 27230
3.2 | 专业工程暂估价
3.3 | 总承包服务费
合 计=1+2+3 |  | 27230
单位工程造价汇总表
工程名称：福泉经服公司服务区修缮项目 安全生产费 安全生产费 |  | 第9页 共9页
序号 | 汇 总 内 容 | 金 额(元)
1 | 分部分项工程费 | 23880
1.1 | 安全生产费 | 23880
2 | 措施项目费
2.1 | 总价措施项目费
2.1.1 | 其他总价措施费
2.2 | 单价措施项目费
3 | 其他项目费
3.1 | 暂列金额
3.2 | 专业工程暂估价
3.3 | 总承包服务费
合 计=1+2+3 |  | 23880

## 表5分部分项工程量清单与计价表
分部分项工程量清单与计价表
工程名称：福泉经服公司服务区修缮项目 | [6 empty] | 第1页 共12页
序号 | 项目编码 | 项目名称 | 项目特征描述 | 计量单位 | 工程量 | 金 额(元)
[6 empty] | 综合单价 |  | 合价
大往接待室 | [8 empty] | 单项工程(17房屋建筑与装饰)
房屋建筑与装饰工程 | [8 empty] | 单位工程(17房屋建筑与装饰)
装饰 | [8 empty] | 分项工程(17房屋建筑与装饰)
1 | 011608001001 | 铲除油漆涂料面 | (1)原有墙面涂料铲除 | m2 | 190.1
2 | 011608001002 | 铲除油漆涂料面 | (1)原有天棚涂料铲除 | m2 | 40.04
3 | 011606003001 | 天棚面龙骨及饰面拆除 | (1)原有吊顶拆除 | m2 | 40.04
4 | 011605001001 | 平面块料拆除 | (1)原有玻化砖拆除 | m2 | 18.66
5 | 011606001001 | 楼地面龙骨及饰面拆除 | (1)原有木地板拆除 | m2 | 21.38
6 | 011605001002 | 平面块料拆除 | (1)原有透水砖拆除 | m2 | 80
7 | 010103002001 | 余方弃置 | (1)垃圾外运 (2)7KM | m3 | 11.878
8 | 010402001001 | 砌块墙 | (1)加气混凝土砌块墙 (2)200厚 | m3 | 3.678
9 | 010503005001 | 过梁 | (1)现场拌制 (2)C25 | m3 | 0.043
10 | 010503004001 | 圈梁 | (1)现场拌制 (2)C25 | m3 | 0.339
11 | 010515001001 | 现浇构件钢筋 | (1)现浇构件圆钢筋HPB300以内(直径≤10mm) | t | 0.002
12 | 011102003001 | 块料楼地面 | (1)素水泥浆一道(内掺建筑胶) (2)10厚建筑胶水泥砂浆结合层 (3)8-10厚600*600玻化砖,干水泥擦缝 | m2 | 33.03
13 | 011101003001 | 细石混凝土楼地面 | (1)20厚细石混凝土找平层 | m2 | 33.03
14 | 011102003002 | 块料楼地面 | (1)300*300陶瓷锦砖防水楼面、干水泥擦缝。 (2)20厚1:3干硬性水泥砂浆结合层表面撒水泥粉 | m2 | 7.01
15 | 011101006001 | 平面砂浆找平层 | (1)1:3砂浆或最薄处30厚C20细石混凝土找坡层抹平 (2)水泥浆一道。 | m2 | 7.01
16 | 010904002001 | 楼（地）面涂膜防水 | (1)1.5厚聚氨酯防水层 (2)2厚聚合物水泥基防水涂料 | m2 | 7.01
17 | 011302001001 | 天棚吊顶 | (1)600*600*1.5MM厚铝扣板吊顶 (2)轻钢龙骨 | m2 | 40.04
18 | 011406001001 | 抹灰面油漆涂料 | (1)墙面重新粉刷 (2)刷界面剂3道 (3)3道耐水腻子分遍刮平 (4)封闭底漆二道 | m2 | 170.79
分部分项工程量清单与计价表
工程名称：福泉经服公司服务区修缮项目 | [6 empty] | 第2页 共12页
序号 | 项目编码 | 项目名称 | 项目特征描述 | 计量单位 | 工程量 | 金 额(元)
[6 empty] | 综合单价 |  | 合价
(5)刷白色水泥漆涂料
19 | 011201004001 | 立面砂浆找平层 | (1)3厚外加剂专用砂浆抹基面刮糙或界面剂一道甩毛 (2)12厚1:0.5:2.5水泥石灰膏砂浆分层压实抹平 | m2 | 36.7
20 | 011204003001 | 块料墙面 | (1)内墙砖墙面(600*600玻化砖) (2)专用勾缝剂勾缝; (3)5~7厚面砖(粘贴前先将面砖浸水2h以上); (4)4厚强力胶粉泥粘结,揉挤压实。 | m2 | 36.7
21 | 010903002001 | 墙面涂膜防水 | (1)1.5厚聚合物水泥基复合防水涂料防水层 | m2 | 36.7
22 | 011105003001 | 块料踢脚线 | (1)5厚1:3水泥砂浆打底划出纹道 (2)8厚1:2水泥砂浆粘结层(内掺建筑胶) (3)5-10厚地砖踢脚,稀水泥擦缝; | m2 | 7.695
23 | 010802001001 | 金属（塑钢）门 | (1)铝合金推拉门 (2)6厘钢化玻璃 | m2 | 3.2
24 | 011505001001 | 洗漱台 |  | m2 | 1.26
25 | 011505010001 | 镜面玻璃 | (1)镜子 | m2 | 1.6
26 | 011505002001 | 浴幕杆 | (1)浴幕杆 | 个 | 2
27 | 040203008001 | 块料面层 | (1)透水砖铺设 | m2 | 80
安装工程 | [8 empty] | 单位工程(17安装)
强电系统 | [8 empty] | 分项工程(17安装)
28 | 030404017001 | 配电箱 | (1)成套配电箱安装 AL6/7配电箱 (2) 挂墙明装 | 台 | 2
29 | 030411001001 | 配管 | (1)钢管敷设(砖、混凝土结构暗配 SC32) | m | 100
30 | 030408001001 | 电力电缆 | (1)室内铜芯电力电缆敷设 WDZB-YJY-5X16 五芯电力电缆敷设 | m | 100
31 | 030408006001 | 电力电缆头 | (1)1KV以下室内干包式铜芯电力电缆(电缆截面≤16mm2) 五芯电力电缆头制作安装 | 个 | 6
32 | 030411004001 | 配线 | (1)管内穿线 WDZB-BYJ-3*4 | m | 238.8
33 | 030411001002 | 配管 | (1)材质:PC (2)规格:φ20 (3)名称:刚性阻燃管 (4)接地要求:无 (5)配置形式:明配 (6)钢索材质、规格: | m | 79.6
分部分项工程量清单与计价表
工程名称：福泉经服公司服务区修缮项目 | [6 empty] | 第3页 共12页
序号 | 项目编码 | 项目名称 | 项目特征描述 | 计量单位 | 工程量 | 金 额(元)
[6 empty] | 综合单价 |  | 合价
无
34 | 030412001001 | 普通灯具 | (1)600*600mm平板灯(45W) | 套 | 4
35 | 030412001002 | 普通灯具 | (1)吸顶灯(50W) | 套 | 3
36 | 030404036001 | 其他电器 | (1)600*600mm浴霸(1KW) | 个/套/台/ | 2
37 | 030404034001 | 照明开关 | (1)单联单控开关 | 个 | 1
38 | 030404034002 | 照明开关 | (1)双联单控开关 | 个 | 5
39 | 030404035001 | 插座 | (1)安全型二,三极插座 10A | 个 | 16
40 | 030404035002 | 插座 | (1)安全型二,三极插座 16A | 个 | 4
41 | 030404033001 | 风扇 | (1)民用电器安装(风扇安装 排气扇) | 台 | 2
42 | 030411006001 | 接线盒 | (1)钢制灯头盒 | 个 | 7
43 | 030411006002 | 接线盒 | (1)钢制开关插座盒 | 个 | 26
给排水系统 | [8 empty] | 分项工程(17安装)
污废水
44 | 031001006001 | 塑料管 | (1)双壁中空内螺旋消音管De50 | m | 8
45 | 031001006002 | 塑料管 | (1)双壁中空内螺旋消音管De75 | m | 12
46 | 031001006003 | 塑料管 | (1)双壁中空内螺旋消音管De110 | m | 23
47 | 031004014001 | 给、排水附(配)件 | (1)地漏DN50 | 个/组 | 4
48 | 031004006001 | 大便器 | (1)坐式大便器安装(连体水箱) | 组 | 2
49 | 031004003001 | 洗脸盆 | (1)洗脸盆(立柱式 冷热水) | 组 | 2
50 | 030901003001 | 水喷淋(雾)喷头 | (1)品牌花洒 (2)(做法详02J915-5/62) | 个 | 2
51 | 031006012001 | 热水器、开水炉 | (1)热水器 | 台 | 2
冷热水
52 | 031001006004 | 塑料管 | (1)PPR给水管DN15 (2)管道消毒、冲洗(公称直径15mm以内) | m | 2.058
53 | 031001006005 | 塑料管 | (1)PPR给水管DN20 (2)管道消毒、冲洗(公称直径20mm以内) | m | 4.116
54 | 031001006006 | 塑料管 | (1)PPR给水管DN25 (2)管道消毒、冲洗(公称直径25mm以内) | m | 7.132
55 | 031001006007 | 塑料管 | (1)PPR给水管DN40 (2)管道消毒、冲洗(公称直径40mm以内) | m | 23
56 | 031003001001 | 螺纹阀门 | (1)截止阀DN40 | 个 | 4
分部分项工程量清单与计价表
工程名称：福泉经服公司服务区修缮项目 | [6 empty] | 第4页 共12页
序号 | 项目编码 | 项目名称 | 项目特征描述 | 计量单位 | 工程量 | 金 额(元)
[6 empty] | 综合单价 |  | 合价
57 | 031001007001 | 复合管 | (1)连接形式:螺纹连接 (2)安装部位:室内 (3)介质:给水 (4)材质、规格:钢塑(衬塑)复合给水管DN40 (5)压力试验及吹、洗设计要求:冲洗消毒 | m | 23
58 | 031001007002 | 复合管 | (1)连接形式:螺纹连接 (2)安装部位:室内 (3)介质:给水 (4)材质、规格:钢塑(衬塑)复合给水管DN25 (5)压力试验及吹、洗设计要求:冲洗消毒 | m | 2.968
59 | 031001007003 | 复合管 | (1)连接形式:螺纹连接 (2)安装部位:室内 (3)介质:给水 (4)材质、规格:钢塑(衬塑)复合给水管DN20 (5)压力试验及吹、洗设计要求:冲洗消毒 | m | 0.954
60 | 031001007004 | 复合管 | (1)连接形式:螺纹连接 (2)安装部位:室内 (3)介质:给水 (4)材质、规格:钢塑(衬塑)复合给水管DN15 (5)压力试验及吹、洗设计要求:冲洗消毒 | m | 1.361
东进服务区 | [8 empty] | 单项工程(17房屋建筑与装饰)
房屋建筑与装饰工程 | [8 empty] | 单位工程(17房屋建筑与装饰)
一般土建 | [8 empty] | 分项工程(17房屋建筑与装饰)
61 | 010401014001 | 砖地沟、明暗沟 | (1)沟截面260*320mm (2)镀锌钢格板沟盖 (3)20厚1：2.5水泥砂浆,原浆抹光 (4)100厚C20砼垫层 (5)150厚级配碎石垫层 (6)素土夯实，夯实系数不小于0.93% | m | 50
62 | 011612001001 | 沟道盖板拆除 | (1)沟道盖板拆除 | m2 | 150
63 | 010401014002 | 砖地沟、明暗沟 | (1)沟截面480*1000mm (2)600*450*30球墨铸铁篦子沟盖 (3)20厚1：3水泥砂浆,原浆抹光 (4)200厚C20砼垫层 (5)30~50厚细石砼找坡 | m | 200
64 | 010401014003 | 砖地沟、明暗沟 | (1)C100纤维混凝土盖板 (2)400*500*45 | m | 100
分部分项工程量清单与计价表
工程名称：福泉经服公司服务区修缮项目 | [6 empty] | 第5页 共12页
序号 | 项目编码 | 项目名称 | 项目特征描述 | 计量单位 | 工程量 | 金 额(元)
[6 empty] | 综合单价 |  | 合价
(3)C100钢纤维砼（钢纤维含量50g/m2）
65 | 040504009001 | 雨水口 | (1)20厚1:3水泥砂浆 (2)240厚C20砼 (3)20厚防水砂浆 (4)500厚中砂回填 | 座 | 1
66 | 04BGQ0706001 | 雨水进水井井箅更换 | (1)雨水进水井井箅更换 | 座 | 1
67 | 011607003001 | 屋面附着层拆除 |  | m2 | 136.75
68 | 010902001001 | 屋面卷材防水 | (1)二道APP改性沥青防水卷材,6厚 | m2 | 136.75
69 | 011001001001 | 保温隔热屋面 | (1)35厚酚醛防火保温板 | m2 | 136.75
70 | 011101001001 | 水泥砂浆楼地面 | (1)20厚1：2.5水泥砂浆保护层 | m2 | 136.75
71 | 011101006002 | 平面砂浆找平层 | (1)20厚水泥砂浆找平层 (2)20厚1：3水泥砂浆找平层 | m2 | 136.75
72 | 010501001001 | 垫层 | (1)最薄30mm LC7.5轻骨料混凝土找坡，找坡坡度2% | m3 | 4.103
73 | 011506001001 | 雨篷吊挂饰面 | (1)8厚聚碳酸酯采光板（双层） (2)T型龙骨 (3)钢管 | m2 | 1.872
74 | 011608001003 | 铲除油漆涂料面 | (1)原有墙面涂料铲除 | m2 | 72.96
75 | 011406001002 | 抹灰面油漆涂料 | (1)墙面重新粉刷 (2)刷界面剂3道 (3)3道耐水腻子分遍刮平 (4)封闭底漆二道 (5)刷白色水泥漆涂料 | m2 | 72.96
洛阳江 | [8 empty] | 单项工程(17房屋建筑与装饰)
房屋建筑与装饰工程 | [8 empty] | 单位工程(17房屋建筑与装饰)
装饰 | [8 empty] | 分项工程(17房屋建筑与装饰)
76 | 011608001004 | 铲除油漆涂料面 | (1)原有墙面涂料铲除 | m2 | 83.16
77 | 011608001005 | 铲除油漆涂料面 | (1)原有天棚涂料铲除 | m2 | 58.08
78 | 011606003002 | 天棚面龙骨及饰面拆除 | (1)原有吊顶拆除 | m2 | 28.38
79 | 011605001003 | 平面块料拆除 | (1)原有玻化砖拆除 | m2 | 28.38
80 | 010103002002 | 余方弃置 | (1)垃圾外运 (2)7KM | m3 | 7.771
81 | 010402001002 | 砌块墙 | (1)加气混凝土砌块墙 (2)200厚 | m3 | 2.924
82 | 010503005002 | 过梁 | (1)现场拌制 (2)C25 | m3 | 0.043
83 | 010503004002 | 圈梁 | (1)现场拌制 (2)C25 | m3 | 0.3
84 | 010515001002 | 现浇构件钢筋 | (1)现浇构件圆钢筋HP | t | 0.002
分部分项工程量清单与计价表
工程名称：福泉经服公司服务区修缮项目 | [6 empty] | 第6页 共12页
序号 | 项目编码 | 项目名称 | 项目特征描述 | 计量单位 | 工程量 | 金 额(元)
[6 empty] | 综合单价 |  | 合价
B300以内(直径≤10mm)
85 | 011102003003 | 块料楼地面 | (1)素水泥浆一道(内掺建筑胶) (2)10厚建筑胶水泥砂浆结合层 (3)8-10厚600*600玻化砖,干水泥擦缝 | m2 | 28.38
86 | 011101003002 | 细石混凝土楼地面 | (1)20厚细石混凝土找平层 | m2 | 28.38
87 | 011102003004 | 块料楼地面 | (1)300*300陶瓷锦砖防水楼面、干水泥擦缝。 (2)20厚1:3干硬性水泥砂浆结合层表面撒水泥粉 | m2 | 6.576
88 | 011101006003 | 平面砂浆找平层 | (1)1:3砂浆或最薄处30厚C20细石混凝土找坡层抹平 (2)水泥浆一道。 | m2 | 6.576
89 | 010904002002 | 楼（地）面涂膜防水 | (1)1.5厚聚氨酯防水层 (2)2厚聚合物水泥基防水涂料 | m2 | 6.576
90 | 011101003003 | 细石混凝土楼地面 | (1)300厚细石混凝土垫高 | m2 | 6.576
91 | 011302001002 | 天棚吊顶 | (1)600*600*1.5MM厚铝扣板吊顶 (2)轻钢龙骨 | m2 | 34.956
92 | 011207001001 | 墙面装饰板 | (1)定制12mm厚碳晶板护墙板 | m2 | 41.04
93 | 011406001003 | 抹灰面油漆涂料 | (1)墙面重新粉刷 (2)刷界面剂3道 (3)3道耐水腻子分遍刮平 (4)封闭底漆二道 (5)刷白色水泥漆涂料 | m2 | 15.28
94 | 011201004002 | 立面砂浆找平层 | (1)3厚外加剂专用砂浆抹基面刮糙或界面剂一道甩毛 (2)12厚1:0.5:2.5水泥石灰膏砂浆分层压实抹平 | m2 | 15.28
95 | 011204003002 | 块料墙面 | (1)内墙砖墙面(600*600玻化砖) (2)专用勾缝剂勾缝; (3)5~7厚面砖(粘贴前先将面砖浸水2h以上); (4)4厚强力胶粉泥粘结,揉挤压实。 | m2 | 15.28
96 | 010903002002 | 墙面涂膜防水 | (1)1.5厚聚合物水泥基复合防水涂料防水层 | m2 | 15.28
97 | 011105003002 | 块料踢脚线 | (1)5厚1:3水泥砂浆打底划出纹道 | m2 | 0.99
分部分项工程量清单与计价表
工程名称：福泉经服公司服务区修缮项目 | [6 empty] | 第7页 共12页
序号 | 项目编码 | 项目名称 | 项目特征描述 | 计量单位 | 工程量 | 金 额(元)
[6 empty] | 综合单价 |  | 合价
(2)8厚1:2水泥砂浆粘结层(内掺建筑胶) (3)5-10厚地砖踢脚,稀水泥擦缝;
98 | 011105006001 | 金属踢脚线 | (1)黑钛不锈钢踢脚线厚1.4mm | m | 30.8
99 | 010802001002 | 金属（塑钢）门 | (1)铝合金推拉门 (2)6厘钢化玻璃 | m2 | 3.2
100 | 010801001001 | 木质门 | (1)成品实木复合门 | m2 | 3.6
101 | 011505001002 | 洗漱台 |  | m2 | 1.26
102 | 011505010002 | 镜面玻璃 | (1)镜子 | m2 | 1.6
103 | 011505002002 | 浴幕杆 | (1)浴幕杆 | 个 | 2
104 | 011609002001 | 隔断隔墙拆除 | (1)复合隔板防划、防画的材料，高1.9m，现状拆除 | m2 | 153.976
105 | 011605001004 | 平面块料拆除 | (1)原有玻化砖拆除 | m2 | 50.01
106 | 010103002003 | 余方弃置 | (1)垃圾外运 (2)7KM | m3 | 8.702
107 | 011210005001 | 成品隔断 | (1)蜂窝铝板复合隔板 (2)卫生间 | m2 | 144.856
108 | 011210005002 | 成品隔断 | (1)蜂窝铝板复合隔板 (2)小便斗 | m2 | 6.3
109 | 011502003001 | 石材装饰线 | (1)300*30厚大理石板，通长 | m | 9.46
110 | 011102003005 | 块料楼地面 | (1)800*800*10厚防滑砖 (2)10厚1：6水泥焦渣垫层 | m2 | 50.01
111 | 011101006004 | 平面砂浆找平层 | (1)20厚1：3水泥砂浆找平层四周抹小八字 | m2 | 50.01
112 | 010904002003 | 楼（地）面涂膜防水 | (1)1.5厚聚氨酯防水层 (2)2厚聚合物水泥基防水涂料 | m2 | 50.01
113 | 010404001001 | 垫层 | (1)150厚C20混凝土垫层 | m3 | 7.502
114 | 011607003002 | 屋面附着层拆除 |  | m2 | 116.35
115 | 010902001002 | 屋面卷材防水 | (1)二道APP改性沥青防水卷材,6厚 | m2 | 116.35
116 | 011001001002 | 保温隔热屋面 | (1)35厚酚醛防火保温板 | m2 | 116.35
117 | 011101001002 | 水泥砂浆楼地面 | (1)20厚1：2.5水泥砂浆保护层 | m2 | 116.35
118 | 011101006005 | 平面砂浆找平层 | (1)20厚水泥砂浆找平层 (2)20厚1：3水泥砂浆找平层 | m2 | 116.35
119 | 010501001002 | 垫层 | (1)最薄30mm LC7.5轻骨料混凝土找坡，找坡坡度2% | m3 | 3.491
分部分项工程量清单与计价表
工程名称：福泉经服公司服务区修缮项目 | [6 empty] | 第8页 共12页
序号 | 项目编码 | 项目名称 | 项目特征描述 | 计量单位 | 工程量 | 金 额(元)
[6 empty] | 综合单价 |  | 合价
安装工程 | [8 empty] | 单位工程(17安装)
强电系统 | [8 empty] | 分项工程(17安装)
120 | 030404017002 | 配电箱 | (1)成套配电箱安装 AL3/4配电箱 (2) 挂墙明装 | 台 | 2
121 | 030404017003 | 配电箱 | (1)成套配电箱安装 AL1/2配电箱 (2) 挂墙明装 | 台 | 2
122 | 030411001003 | 配管 | (1)钢管敷设(砖、混凝土结构暗配 SC32) | m | 200
123 | 030408001002 | 电力电缆 | (1)室内铜芯电力电缆敷设 WDZB-YJY-5X16 五芯电力电缆敷设 | m | 200
124 | 030408006002 | 电力电缆头 | (1)1KV以下室内干包式铜芯电力电缆(电缆截面≤16mm2) 五芯电力电缆头制作安装 | 个 | 12
125 | 030411004002 | 配线 | (1)管内穿线 WDZB-BYJ-3*4 | m | 477.6
126 | 030411001004 | 配管 | (1)材质:PC (2)规格:φ20 (3)名称:刚性阻燃管 (4)接地要求:无 (5)配置形式:明配 (6)钢索材质、规格:无 | m | 159.2
127 | 030412001003 | 普通灯具 | (1)600*600mm平板灯(45W) | 套 | 6
128 | 030412001004 | 普通灯具 | (1)吸顶灯(50W) | 套 | 4
129 | 030404036002 | 其他电器 | (1)600*600mm浴霸(1KW) | 个/套/台/ | 2
130 | 030404034003 | 照明开关 | (1)单联单控开关 | 个 | 2
131 | 030404034004 | 照明开关 | (1)双联单控开关 | 个 | 6
132 | 030404035003 | 插座 | (1)安全型二,三极插座 10A | 个 | 32
133 | 030404035004 | 插座 | (1)安全型二,三极插座 16A | 个 | 6
134 | 030404033002 | 风扇 | (1)民用电器安装(风扇安装 排气扇) | 台 | 4
135 | 030411006003 | 接线盒 | (1)钢制灯头盒 | 个 | 10
136 | 030411006004 | 接线盒 | (1)钢制开关插座盒 | 个 | 46
给排水系统 | [8 empty] | 分项工程(17安装)
污废水
137 | 031001006008 | 塑料管 | (1)双壁中空内螺旋消音管De50 | m | 8
138 | 031001006009 | 塑料管 | (1)双壁中空内螺旋消音管De75 | m | 12
139 | 031001006010 | 塑料管 | (1)双壁中空内螺旋消音管De110 | m | 23
分部分项工程量清单与计价表
工程名称：福泉经服公司服务区修缮项目 | [6 empty] | 第9页 共12页
序号 | 项目编码 | 项目名称 | 项目特征描述 | 计量单位 | 工程量 | 金 额(元)
[6 empty] | 综合单价 |  | 合价
140 | 031004014002 | 给、排水附(配)件 | (1)地漏DN50 | 个/组 | 4
141 | 031004006002 | 大便器 | (1)坐式大便器安装(连体水箱) | 组 | 2
142 | 031004003002 | 洗脸盆 | (1)洗脸盆(立柱式 冷热水) | 组 | 2
143 | 030901003002 | 水喷淋(雾)喷头 | (1)品牌花洒 (2)(做法详02J915-5/62) | 个 | 2
144 | 031006012002 | 热水器、开水炉 | (1)热水器 | 台 | 2
冷热水
145 | 031001006011 | 塑料管 | (1)PPR给水管DN15 (2)管道消毒、冲洗(公称直径15mm以内) | m | 2.058
146 | 031001006012 | 塑料管 | (1)PPR给水管DN20 (2)管道消毒、冲洗(公称直径20mm以内) | m | 4.116
147 | 031001006013 | 塑料管 | (1)PPR给水管DN25 (2)管道消毒、冲洗(公称直径25mm以内) | m | 7.132
148 | 031001006014 | 塑料管 | (1)PPR给水管DN40 (2)管道消毒、冲洗(公称直径40mm以内) | m | 23
149 | 031003001002 | 螺纹阀门 | (1)截止阀DN40 | 个 | 4
150 | 031001007005 | 复合管 | (1)连接形式:螺纹连接 (2)安装部位:室内 (3)介质:给水 (4)材质、规格:钢塑(衬塑)复合给水管DN40 (5)压力试验及吹、洗设计要求:冲洗消毒 | m | 23
151 | 031001007006 | 复合管 | (1)连接形式:螺纹连接 (2)安装部位:室内 (3)介质:给水 (4)材质、规格:钢塑(衬塑)复合给水管DN25 (5)压力试验及吹、洗设计要求:冲洗消毒 | m | 2.968
152 | 031001007007 | 复合管 | (1)连接形式:螺纹连接 (2)安装部位:室内 (3)介质:给水 (4)材质、规格:钢塑(衬塑)复合给水管DN20 (5)压力试验及吹、洗设计要求:冲洗消毒 | m | 0.954
153 | 031001007008 | 复合管 | (1)连接形式:螺纹连接 (2)安装部位:室内 (3)介质:给水 (4)材质、规格:钢塑(衬塑)复合给水管DN15 (5)压力试验及吹、洗 | m | 1.361
分部分项工程量清单与计价表
工程名称：福泉经服公司服务区修缮项目 | [6 empty] | 第10页 共12页
序号 | 项目编码 | 项目名称 | 项目特征描述 | 计量单位 | 工程量 | 金 额(元)
[6 empty] | 综合单价 |  | 合价
设计要求:冲洗消毒
青口 | [8 empty] | 单项工程(17房屋建筑与装饰)
房屋建筑与装饰工程 | [8 empty] | 单位工程(17房屋建筑与装饰)
一般土建 | [8 empty] | 分项工程(17房屋建筑与装饰)
154 | 010401014004 | 砖地沟、明暗沟 | (1)沟截面260*320mm (2)镀锌钢格板沟盖 (3)20厚1：2.5水泥砂浆,原浆抹光 (4)100厚C20砼垫层 (5)150厚级配碎石垫层 (6)素土夯实，夯实系数不小于0.93% | m | 50
155 | 011607003003 | 屋面附着层拆除 |  | m2 | 335.206
156 | 010902001003 | 屋面卷材防水 | (1)二道APP改性沥青防水卷材,6厚 | m2 | 335.206
157 | 011001001003 | 保温隔热屋面 | (1)35厚酚醛防火保温板 | m2 | 335.206
158 | 011101001003 | 水泥砂浆楼地面 | (1)20厚1：2.5水泥砂浆保护层 | m2 | 335.206
159 | 011101006006 | 平面砂浆找平层 | (1)20厚水泥砂浆找平层 (2)20厚1：3水泥砂浆找平层 | m2 | 335.206
160 | 010501001003 | 垫层 | (1)最薄30mm LC7.5轻骨料混凝土找坡，找坡坡度2% | m3 | 10.056
装饰 | [8 empty] | 分项工程(17房屋建筑与装饰)
161 | 011608001006 | 铲除油漆涂料面 | (1)原有墙面涂料铲除 | m2 | 232.848
162 | 011608001007 | 铲除油漆涂料面 | (1)原有天棚涂料铲除 | m2 | 42.94
163 | 011606003003 | 天棚面龙骨及饰面拆除 | (1)原有吊顶拆除 | m2 | 42.94
164 | 011606001002 | 楼地面龙骨及饰面拆除 | (1)原有木地板拆除 | m2 | 42.94
165 | 010103002004 | 余方弃置 | (1)垃圾外运 (2)7KM | m3 | 14.042
166 | 011102003006 | 块料楼地面 | (1)800*800*10厚防滑砖 (2)素水泥浆一道(内掺建筑胶) (3)10厚建筑胶水泥砂浆结合层 | m2 | 42.94
167 | 011101003004 | 细石混凝土楼地面 | (1)20厚细石混凝土找平层 | m2 | 42.94
168 | 011302001003 | 天棚吊顶 | (1)600*600*1.5MM厚铝扣板吊顶 (2)轻钢龙骨 | m2 | 42.94
169 | 011406001004 | 抹灰面油漆涂料 | (1)墙面重新粉刷 (2)刷界面剂3道 (3)3道耐水腻子分遍刮平 (4)封闭底漆二道 | m2 | 232.848
分部分项工程量清单与计价表
工程名称：福泉经服公司服务区修缮项目 | [6 empty] | 第11页 共12页
序号 | 项目编码 | 项目名称 | 项目特征描述 | 计量单位 | 工程量 | 金 额(元)
[6 empty] | 综合单价 |  | 合价
(5)刷白色水泥漆涂料
170 | 011105003003 | 块料踢脚线 | (1)5厚1:3水泥砂浆打底划出纹道 (2)8厚1:2水泥砂浆粘结层(内掺建筑胶) (3)5-10厚地砖踢脚,稀水泥擦缝; | m2 | 7.056
171 | 010801001002 | 木质门 | (1)成品实木复合门 | m2 | 3.6
172 | 010807001001 | 金属（塑钢、断桥）窗 | (1)铝合金推拉窗 | m2 | 3.15
173 | 011506001002 | 雨篷吊挂饰面 | (1)8厚聚碳酸酯采光板（双层） (2)T型龙骨 (3)钢管 | m2 | 95.04
174 | 011605001005 | 平面块料拆除 | (1)透水砖面层拆除 | m2 | 30
175 | 011602001001 | 混凝土构件拆除 | (1)100厚C20混凝土垫层 (2)150厚碎石灌砂垫层 (3)拆除 | m3 | 7.5
176 | 040203008002 | 块料面层 | (1)透水砖面层详见铺装平面 (2)30厚1：3干硬性水泥砂浆结合层 (3)100厚C20混凝土垫层 (4)150厚碎石灌砂垫层 (5)素土夯实（压实系数≥93%） | m2 | 30
177 | 011601001001 | 砖（石）砌体拆除 | (1)现状花池拆除 | m3 | 1.08
178 | 050307016001 | 花池 | (1)600*400*30芝麻白荔枝面、异型加工 (2)600*200*50芝麻白光面压顶、上阳角倒10*10 (3)M5浆砌标准砖130厚 (4)100厚C15混凝土垫层 (5)100厚碎石灌砂垫层 (6)素土夯实 | m | 0.6
179 | 040203007001 | 水泥混凝土 | (1)150厚C20混凝土路面 (2)120厚级配碎石 (3)素土夯实（压实系数≥93%） (4)混凝土路面需做拉槽处理,拉槽 (5)深度2-4mm;槽宽3mm; (6)槽间距15-25mm。 | m2 | 2.16
180 | 010103002005 | 余方弃置 | (1)垃圾外运 (2)7KM | m3 | 12.12
分部分项工程量清单与计价表
工程名称：福泉经服公司服务区修缮项目 | [6 empty] | 第12页 共12页
序号 | 项目编码 | 项目名称 | 项目特征描述 | 计量单位 | 工程量 | 金 额(元)
[6 empty] | 综合单价 |  | 合价
安装工程 | [8 empty] | 单位工程(17安装)
强电系统 | [8 empty] | 分项工程(17安装)
181 | 030404017004 | 配电箱 | (1)成套配电箱安装 AL5配电箱 (2) 挂墙明装 | 台 | 1
182 | 030411001005 | 配管 | (1)钢管敷设(砖、混凝土结构暗配 SC32) | m | 100
183 | 030408001003 | 电力电缆 | (1)室内铜芯电力电缆敷设 WDZB-YJY-5X16 五芯电力电缆敷设 | m | 100
184 | 030408006003 | 电力电缆头 | (1)1KV以下室内干包式铜芯电力电缆(电缆截面≤16mm2) 五芯电力电缆头制作安装 | 个 | 6
185 | 030411004003 | 配线 | (1)管内穿线 WDZB-BYJ-3*4 | m | 238.8
186 | 030411001006 | 配管 | (1)材质:PC (2)规格:φ20 (3)名称:刚性阻燃管 (4)接地要求:无 (5)配置形式:明配 (6)钢索材质、规格:无 | m | 79.6
187 | 030412001005 | 普通灯具 | (1)600*600mm平板灯(45W) | 套 | 5
188 | 030404034005 | 照明开关 | (1)双联单控开关 | 个 | 2
189 | 030404035005 | 插座 | (1)安全型二,三极插座 10A | 个 | 12
190 | 030404035006 | 插座 | (1)安全型二,三极插座 16A | 个 | 1
191 | 030411006005 | 接线盒 | (1)钢制灯头盒 | 个 | 5
192 | 030411006006 | 接线盒 | (1)钢制开关插座盒 | 个 | 15
暂列金 | [8 empty] | 单项工程(17房屋建筑与装饰)
房屋建筑与装饰工程 | [8 empty] | 单位工程(17房屋建筑与装饰)
一般土建 | [8 empty] | 分项工程(17房屋建筑与装饰)
安全生产费 | [8 empty] | 单项工程(17房屋建筑与装饰)
安全生产费 | [8 empty] | 单位工程(17房屋建筑与装饰)
安全生产费 | [8 empty] | 分项工程(17房屋建筑与装饰)
合 计

## 表6总价措施项目清单与计价表
总价措施项目清单与计价表
工程名称：福泉经服公司服务区修缮项目 |  |  |  | 第1页 共1页
序号 | 项 目 名 称 | 计 算 基 础 (元) | 费 率(%) | 金 额(元)
大往接待室
房屋建筑与装饰工程
1 | 其他总价措施费
1.1 | 装饰
安装工程
1 | 其他总价措施费
1.1 | 强电系统
1.2 | 给排水系统
东进服务区
房屋建筑与装饰工程
1 | 其他总价措施费
1.1 | 一般土建
洛阳江
房屋建筑与装饰工程
1 | 其他总价措施费
1.1 | 装饰
安装工程
1 | 其他总价措施费
1.1 | 强电系统
1.2 | 给排水系统
青口
房屋建筑与装饰工程
1 | 其他总价措施费
1.1 | 一般土建
1.2 | 装饰
安装工程
1 | 其他总价措施费
1.1 | 强电系统
暂列金
房屋建筑与装饰工程
1 | 其他总价措施费
1.1 | 一般土建
安全生产费
安全生产费
1 | 其他总价措施费
1.1 | 安全生产费
合 计

## 表7单价措施项目清单与计价表
单价措施项目清单与计价表
工程名称：福泉经服公司服务区修缮项目 | [6 empty] | 第1页 共2页
序号 | 项目编码 | 项目名称 | 项目特征描述 | 计量单位 | 工程量 | 金 额(元)
[6 empty] | 综合单价 |  | 合价
大往接待室 | [8 empty] | 单项工程(17房屋建筑与装饰)
房屋建筑与装饰工程 | [8 empty] | 单位工程(17房屋建筑与装饰)
装饰 | [8 empty] | 分项工程(17房屋建筑与装饰)
1 | 011701003001 | 砌筑脚手架 | (1)2.75m | m2 | 20.3
2 | 011702009001 | 过梁模板 | (1)2.4m | m2 | 0.752
3 | 011702008001 | 圈梁模板 | (1)0.2m | m2 | 3.39
安装工程 | [8 empty] | 单位工程(17安装)
强电系统 | [8 empty] | 分项工程(17安装)
4 | 031301017001 | 脚手架搭拆 | (1)电气设备安装工程脚手架搭拆费 | 项 | 1
给排水系统 | [8 empty] | 分项工程(17安装)
5 | 031301017002 | 脚手架搭拆 | (1)给排水、采暖、燃气工程脚手架搭拆费 | 项 | 1
东进服务区 | [8 empty] | 单项工程(17房屋建筑与装饰)
房屋建筑与装饰工程 | [8 empty] | 单位工程(17房屋建筑与装饰)
一般土建 | [8 empty] | 分项工程(17房屋建筑与装饰)
洛阳江 | [8 empty] | 单项工程(17房屋建筑与装饰)
房屋建筑与装饰工程 | [8 empty] | 单位工程(17房屋建筑与装饰)
装饰 | [8 empty] | 分项工程(17房屋建筑与装饰)
6 | 011701003002 | 砌筑脚手架 | (1)2.75m | m2 | 17.82
7 | 011702009002 | 过梁模板 | (1)2.4m | m2 | 0.752
8 | 011702008002 | 圈梁模板 | (1)0.2m | m2 | 3.39
安装工程 | [8 empty] | 单位工程(17安装)
强电系统 | [8 empty] | 分项工程(17安装)
9 | 031301017003 | 脚手架搭拆 | (1)电气设备安装工程脚手架搭拆费 | 项 | 1
给排水系统 | [8 empty] | 分项工程(17安装)
10 | 031301017004 | 脚手架搭拆 | (1)给排水、采暖、燃气工程脚手架搭拆费 | 项 | 1
青口 | [8 empty] | 单项工程(17房屋建筑与装饰)
房屋建筑与装饰工程 | [8 empty] | 单位工程(17房屋建筑与装饰)
一般土建 | [8 empty] | 分项工程(17房屋建筑与装饰)
装饰 | [8 empty] | 分项工程(17房屋建筑与装饰)
11 | 011701003003 | 砌筑脚手架 | (1)2.75m | m2 | 20.3
12 | 011702009003 | 过梁模板 | (1)2.4m | m2 | 0.752
13 | 011702008003 | 圈梁模板 | (1)0.2m | m2 | 3.39
安装工程 | [8 empty] | 单位工程(17安装)
强电系统 | [8 empty] | 分项工程(17安装)
14 | 031301017005 | 脚手架搭拆 | (1)电气设备安装工程脚手架搭拆费 | 项 | 1
暂列金 | [8 empty] | 单项工程(17房屋建筑与装饰)
房屋建筑与装饰工程 | [8 empty] | 单位工程(17房屋建筑与装饰)
一般土建 | [8 empty] | 分项工程(17房屋建筑与装饰)
安全生产费 | [8 empty] | 单项工程(17房屋建筑与装饰)
单价措施项目清单与计价表
工程名称：福泉经服公司服务区修缮项目 | [6 empty] | 第2页 共2页
序号 | 项目编码 | 项目名称 | 项目特征描述 | 计量单位 | 工程量 | 金 额(元)
[6 empty] | 综合单价 |  | 合价
安全生产费 | [8 empty] | 单位工程(17房屋建筑与装饰)
安全生产费 | [8 empty] | 分项工程(17房屋建筑与装饰)
合 计