## 封1工程量清单
集团本部自有(管)公房修缮工程工程
工程量清单
报价(小写): | 其中：甲供材料费 | /
(大写): | 其中：甲供材料费 | /

## 表2工程项目造价汇总表
工程项目造价汇总表
工程名称:集团本部自有(管)公房修缮工程 |  |  | 第1页 共1页
序号 | 单项工程名称 | 金额(元) | 备注
1 | 林浦广场9层宿舍
2 | 茉莉园宿舍
3 | 安全生产费 | 58000 | 固定费用，不可竞争
合 计

## 表3单项工程造价汇总表
单项工程造价汇总表
工程名称：集团本部自有(管)公房修缮工程 林浦广场9层宿舍 |  |  | 第1页 共3页
序号 | 单位工程名称 | 金额(元) | 其中
|  |  | 安全文明施工费(元) | 人工费 （元）
1 | 房屋建筑与装饰工程
2 | 安装工程
合 计
单项工程造价汇总表
工程名称：集团本部自有(管)公房修缮工程 茉莉园宿舍 |  |  | 第2页 共3页
序号 | 单位工程名称 | 金额(元) | 其中
|  |  | 安全文明施工费(元) | 人工费 （元）
1 | 房屋建筑与装饰工程
2 | 安装工程
合 计
单项工程造价汇总表
工程名称：集团本部自有(管)公房修缮工程 安全生产费 |  |  | 第3页 共3页
序号 | 单位工程名称 | 金额(元) | 其中
|  |  | 安全文明施工费(元) | 人工费 （元）
1 | 安全生产费 | 58000 | / | /
合 计

## 表4单位工程造价汇总表
单位工程造价汇总表
工程名称：集团本部自有(管)公房修缮工程 林浦广场9层宿舍 房屋建筑与装饰工程 |  | 第1页 共5页
序号 | 汇 总 内 容 | 金 额(元)
1 | 分部分项工程费
1.1 | 砌体工程
1.2 | 楼地面工程
1.3 | 墙面工程
1.4 | 天棚工程
1.5 | 门窗工程
1.6 | 其他工程
2 | 措施项目费
2.1 | 总价措施项目费
2.1.1 | 安全文明施工费
2.1.2 | 其他总价措施费
2.1.3 | 防尘喷雾措施费
2.2 | 单价措施项目费
3 | 其他项目费
3.1 | 暂列金额
3.2 | 专业工程暂估价
3.3 | 总承包服务费
合 计=1+2+3
单位工程造价汇总表
工程名称：集团本部自有(管)公房修缮工程 林浦广场9层宿舍 安装工程 |  | 第2页 共5页
序号 | 汇 总 内 容 | 金 额(元)
1 | 分部分项工程费
1.1 | 电气工程
1.2 | 水卫工程
1.3 | 消防改造
2 | 措施项目费
2.1 | 总价措施项目费
2.1.1 | 安全文明施工费
2.1.2 | 其他总价措施费
2.1.3 | 防尘喷雾措施费
2.2 | 单价措施项目费
3 | 其他项目费
3.1 | 暂列金额
3.2 | 专业工程暂估价
3.3 | 总承包服务费
合 计=1+2+3
单位工程造价汇总表
工程名称：集团本部自有(管)公房修缮工程 茉莉园宿舍 房屋建筑与装饰工程 |  | 第3页 共5页
序号 | 汇 总 内 容 | 金 额(元)
1 | 分部分项工程费
1.1 | 拆除工程
1.2 | 楼地面工程
1.3 | 墙面工程
1.4 | 天棚工程
1.5 | 门窗工程
2 | 措施项目费
2.1 | 总价措施项目费
2.1.1 | 安全文明施工费
2.1.2 | 其他总价措施费
2.1.3 | 防尘喷雾措施费
2.2 | 单价措施项目费
3 | 其他项目费
3.1 | 暂列金额
3.2 | 专业工程暂估价
3.3 | 总承包服务费
合 计=1+2+3
单位工程造价汇总表
工程名称：集团本部自有(管)公房修缮工程 茉莉园宿舍 安装工程 |  | 第4页 共5页
序号 | 汇 总 内 容 | 金 额(元)
1 | 分部分项工程费
1.1 | 电气工程
1.2 | 水卫工程
2 | 措施项目费
2.1 | 总价措施项目费
2.1.1 | 安全文明施工费
2.1.2 | 其他总价措施费
2.1.3 | 防尘喷雾措施费
2.2 | 单价措施项目费
3 | 其他项目费
3.1 | 暂列金额
3.2 | 专业工程暂估价
3.3 | 总承包服务费
合 计=1+2+3
单位工程造价汇总表
工程名称：集团本部自有(管)公房修缮工程 安全生产费 安全生产费 |  | 第5页 共5页
序号 | 汇 总 内 容 | 金 额(元)
1 | 分部分项工程费
2 | 措施项目费
2.1 | 总价措施项目费
2.1.1 | 安全文明施工费
2.1.2 | 其他总价措施费
2.1.3 | 防尘喷雾措施费
2.2 | 单价措施项目费
3 | 其他项目费
3.1 | 暂列金额
3.2 | 专业工程暂估价
3.3 | 总承包服务费
合 计=1+2+3

## 表5分部分项工程量清单与计价表
分部分项工程量清单与计价表
工程名称：集团本部自有(管)公房修缮工程 | [6 empty] | 第1页 共9页
序号 | 项目编码 | 项目名称 | 项目特征描述 | 计量单位 | 工程量 | 金 额(元)
[6 empty] | 综合单价 |  | 合价
林浦广场9层宿舍 | [8 empty] | 单项工程(17房屋建筑与装饰)
房屋建筑与装饰工程 | [8 empty] | 单位工程(17房屋建筑与装饰)
砌体工程 | [8 empty] | 分项工程(17房屋建筑与装饰)
1 | 010402001001 | 砌块墙 | (1)100厚蒸压加气混凝土砌块，A3.5 (2)内墙 (3)专用砂浆 | m3 | 54.36
楼地面工程 | [8 empty] | 分项工程(17房屋建筑与装饰)
2 | 011101006001 | 平面砂浆找平层 | (1)30厚1:3水泥砂浆找平层 (2)素水泥浆一道(内掺5%建筑胶) | m2
3 | 011101005002 | 自流坪楼地面 | (1)自流坪楼地面3mm厚 | m2 | 318.6
4 | 011102003002 | 块料楼地面 | (1)CT-01 400*400*11 仿大理石瓷砖 (2)5mm厚专用胶粘剂 (3)1.5mm美缝处理(颜色同砖) | m2 | 39.042
5 | 010524001001 | 美缝 | (1)1.5mm美缝处理(颜色同砖) | m | 70.276
6 | 010904002001 | 楼（地）面涂膜防水 | (1)2mm厚聚合物水泥基防水涂料 | m2 | 39.042
7 | 011108001002 | 石材零星项目 | (1)30mm厚1：2水泥砂浆结合层 (2)门槛石：18mm足厚啡慕斯大理石 (3)5mm厚专用胶粘剂 (4)石材需要加晶化，镜面处理，六面防护 (5)石材倒角、磨边 | m2 | 0.864
8 | 011104002001 | 竹、木（复合）地板 | (1)楼面木板面层 (2)强化复合地板11mm厚 (3)2mm防潮垫铺底 | m2 | 268.965
9 | 011105005001 | 木质踢脚线 | (1)60mm高实木踢脚线 (2)15mm厚，颜色同地板 | m | 74.802
10 | 081101005002 | 开荒保洁 |  | 套 | 8
墙面工程 | [8 empty] | 分项工程(17房屋建筑与装饰)
11 | 011204003002 | 块料墙面 | (1)卫生间墙面 (2)CT-01 400*800*11 仿大理石瓷砖 (3)5mm厚专用胶粘剂 (4)1.5mm美缝处理(颜色同砖) | m2 | 218.088
12 | 010524001002 | 美缝 | (1)1.5mm美缝处理(颜色同砖) | m | 392.558
13 | 010903003001 | 墙面砂浆防水（防潮） | (1)墙面防水 H=2400 (2)2mm厚刚硬性聚合物水泥防水砂浆 | m2 | 218.088
14 | 010904002002 | 楼（地）面涂膜防水 | (1)2mm厚聚合物水泥 | m2 | 218.088
分部分项工程量清单与计价表
工程名称：集团本部自有(管)公房修缮工程 | [6 empty] | 第2页 共9页
序号 | 项目编码 | 项目名称 | 项目特征描述 | 计量单位 | 工程量 | 金 额(元)
[6 empty] | 综合单价 |  | 合价
基防水涂料
15 | 011201001001 | 墙面一般抹灰 | (1)内墙面找平 (2)9mm厚1:3现拌抹灰砂浆 (3)5mm厚1:2.5现拌抹灰砂浆 | m2 | 754.545
16 | 011406001002 | 抹灰面油漆涂料 | (1)白色无机涂料2遍 (2)刷3遍专用腻子 | m2 | 754.545
17 | 011501003001 | 衣柜 | (1)免漆饰面柜子高柜 (2)环保E0级 基础木板，柜体免漆板18厘（基材实木多层板）柜门（基材实木多层板/欧松板）免漆板 (3)含柜门、柜体、柜门拉手、柜门铰链、下柜门锁、水吧柜铝合金脚线 、衣柜挂衣杆 | m2 | 129.12
天棚工程 | [8 empty] | 分项工程(17房屋建筑与装饰)
18 | 011302001003 | 天棚吊顶 | (1)卫生间 (2)Ф8全丝吊杆M10膨胀螺栓固定50主龙@600 50副龙@400mm系列轻钢龙骨 (3)300*300白色铝扣板(0.8厚) | m2 | 39.042
19 | 011407002001 | 天棚喷刷涂料 | (1)腻子三遍、底漆两道、面漆二道 | m2 | 268.965
20 | 011302001004 | 天棚吊顶 | (1)中8全丝吊杆M10膨胀螺栓固定50主龙@600 50副龙@400mm 系列轻钢龙骨 (2)侧边+平面18厚阻燃板基层+防白蚁药3编 (3)平面双层9厚石膏板 面层 (4)侧边+平面单层9厚石膏板 面层 | m2 | 268.965
21 | 011304003001 | 天棚开孔 | (1)每个面积在0.5m2以内 | 个（m） | 48
22 | 010810002002 | 木窗帘盒 | (1)木龙骨胶合板窗帘盒（不带轨） | m | 38.88
23 | 010810005001 | 窗帘轨 | (1)成品窗帘轨道（单轨） | m | 38.88
24 | 010810001001 | 窗帘 | (1)成品遮光窗帘布，H=2900mm | m | 38.88
门窗工程 | [8 empty] | 分项工程(17房屋建筑与装饰)
25 | 010801002002 | 木质门带套 | (1)M0921 (2)成品装饰平开实木免漆板(实木多层板) 带门套 单开 (3)环保E0 级基础木工板，免漆板(实木多 | m2 | 17.01
分部分项工程量清单与计价表
工程名称：集团本部自有(管)公房修缮工程 | [6 empty] | 第3页 共9页
序号 | 项目编码 | 项目名称 | 项目特征描述 | 计量单位 | 工程量 | 金 额(元)
[6 empty] | 综合单价 |  | 合价
层板) 门扇内部杉木龙骨，门扇厚度45m，门套多层实木免漆板(实木多层板) (4)房门造型(平板)门套厚度是标准尺寸120厚 (5)包含门扇、门套、线条、双面门楣、合页、门吸、对开门插销，不含门锁，不含闭门器
26 | 010811001001 | 门窗五金 | (1)名称、材质:磁吸静音锁 (2)单开门 | 个 | 9
27 | 010801006001 | 门锁安装 | (1)指纹电子锁 | 个 | 9
其他工程 | [8 empty] | 分项工程(17房屋建筑与装饰)
28 | 010802001002 | 金属（塑钢）门 | (1)门框、扇材质:铝合金 (2)玻璃品种、厚度:中空钢化玻璃，6+12A+6mm | m2 | 11.76
29 | 011210003001 | 玻璃隔断 | (1)边框材料种类、规格:不锈钢 (2)玻璃品种、规格、颜色:钢化玻璃，12mm | m2 | 25.6
30 | 031004003003 | 成品浴室柜 | (1)规格、类型:成品浴室柜 | 组 | 8
31 | 011505010002 | 镜面玻璃 |  | m2 | 11.52
32 | 011505008001 | 卫生纸盒 | (1)材料品种、规格、颜色:不锈钢卫生纸盒 | 个 | 8
33 | 011505006001 | 置物架 | (1)成品毛巾杆 | 套 | 8
34 | 011505006002 | 浴巾杆(架) | (1)成品毛巾杆 | 套 | 8
35 | 011505006003 | 毛巾杆(架) | (1)材料品种、规格、颜色:不锈钢置物架 | 套 | 8
36 | 010103002002 | 余方弃置 |  | m3 | 168
安装工程 | [8 empty] | 单位工程(17安装)
电气工程 | [8 empty] | 分项工程(17安装)
37 | 030404031004 | 小电器 | (1)五合一风暖一体机 (2)照明、取暖、吹风、换气、干燥 | 个/套/台/ | 8
38 | 030412004003 | 装饰灯 | (1)嵌入式地灯 | 套 | 16
39 | 030412005003 | 荧光灯 | (1)名称:28W导光板LED灯 (2)安装形式:吸顶 | 套 | 8
40 | 030411006008 | 接线盒 | (1)名称:灯头盒 (2)材质:塑料 (3)安装形式:暗装 | 个 | 24
41 | 030404017002 | 配电箱 | (1)嵌入式成套配电箱安装6AL-10 | 台 | 8
分部分项工程量清单与计价表
工程名称：集团本部自有(管)公房修缮工程 | [6 empty] | 第4页 共9页
序号 | 项目编码 | 项目名称 | 项目特征描述 | 计量单位 | 工程量 | 金 额(元)
[6 empty] | 综合单价 |  | 合价
42 | 030411004006 | 配线 | (1)穿照明线 WDZN-BYJ-2.5 | m | 1980
43 | 030411001006 | 配管 | (1)钢管敷设(砖、混凝土结构暗配 公称直径≤32mm) | m | 810
44 | 030404035006 | 插座 | (1)带开关五孔安全型插座 (2)规格: 250V，10A-16A (3)材质:塑料 (4)安装形式:暗装 | 个 | 120
45 | 030411006009 | 接线盒 | (1)名称:开关插座盒 (2)材质:钢制86盒 (3)安装形式:暗装 | 个 | 144
46 | 030404019002 | 控制开关 | (1)跷板暗开关 单控三联 | 个 | 24
空调系统
47 | 031201003003 | 金属结构刷油 | (1)结构类型:风管支架刷油 (2)除锈级别:除轻锈 (3)油漆品种:防锈漆、调和漆 (4)涂刷遍数、漆膜厚度:各两遍 | kg | 480
48 | 030411004007 | 配线 | (1)名称:电气配线 (2)材质:铜 (3)型号、规格:WDZB-BYJ-4 (4)配线形式:穿管 | m | 960
49 | 030411006010 | 接线盒 | (1)名称:金属接线盒 (2)安装形式:暗装 | 个 | 16
50 | 030411001007 | 配管 | (1)名称:电气配管 (2)材质:JDG管 (3)规格:φ20 (4)配置形式:暗配 | m | 200
51 | 030701003002 | 空调器 | (1)中央空调室内机 | 台/组 | 8
52 | 031001004001 | 铜管 |  | m | 160
53 | 030704001001 | 通风工程检测、调试 |  | 系统 | 8
54 | 030413002005 | 凿(压)槽 |  | m | 200
网络系统
55 | 030411001008 | 配管 | (1)名称:电气配管 (2)材质:PC管 (3)规格:φ20 (4)配置形式:暗配 | m | 40
56 | 030502005001 | 双绞线缆 | (1)名称:双绞线缆 (2)规格:UTP5e (3)敷设方式:管内穿放 (4)线缆对数:4对 | m | 40
57 | 030502012001 | 信息插座 | (1)名称:单孔网口插座 (2)类别:含面板及模 | 个 | 8
分部分项工程量清单与计价表
工程名称：集团本部自有(管)公房修缮工程 | [6 empty] | 第5页 共9页
序号 | 项目编码 | 项目名称 | 项目特征描述 | 计量单位 | 工程量 | 金 额(元)
[6 empty] | 综合单价 |  | 合价
块 (3)安装方式:暗装 (4)底盒材质、规格:钢
58 | 030413002006 | 凿(压)槽 |  | m | 40
水卫工程 | [8 empty] | 分项工程(17安装)
59 | 011505001003 | 洗漱台 |  | 套 | 8
60 | 031004006003 | 大便器 | (1)坐式大便器安装(挂墙水箱) | 组 | 8
61 | 031004003004 | 洗脸盆 | (1)规格、类型:台盆（成品立柱） | 组
62 | 031004010002 | 淋浴器 | (1)下出水大顶喷洗澡沐浴花洒淋浴器 | 套 | 8
消防改造 | [8 empty] | 分项工程(17安装)
63 | 030901001003 | 水喷淋钢管 |  | m | 56
64 | 030901001004 | 水喷淋钢管 | (1)连接形式:螺纹连接 (2)安装部位:室内 (3)材质、规格:热浸镀锌钢管 DN25 (4)钢管镀锌设计要求:按规范要求 (5)压力试验及冲洗设计要求:按规范要求 (6)管道标识设计要求:按规范要求 | m | 56
65 | 030901003001 | 水喷淋(雾)喷头 | (1)连接形式:螺纹连接 (2)安装部位:室内 (3)材质、型号、规格:隐蔽型喷头 (4)装饰盘设计要求:喷头装饰盘 | 个 | 40
66 | 031002001001 | 管道支架 | (1)名称:管道支架制作安装(单件重量100kg以内) | kg | 14.88
67 | 031201003004 | 金属结构刷油 | (1)结构类型:金属结构 (2)除锈级别:轻锈 (3)油漆品种:红丹漆打底，调和漆2遍 | kg | 14.88
68 | 031201001001 | 管道刷油 | (1)除锈级别:手工轻锈 (2)油漆品种:红丹漆2遍 | m2 | 6
69 | 030804001003 | 低压碳钢管件 | (1)材质:异径管DN50 | 个 | 40
70 | 030804001004 | 低压碳钢管件 | (1)材质:三通DN25 | 个 | 32
71 | 030905002001 | 水灭火控制装置调试 |  | 点 | 8
茉莉园宿舍 | [8 empty] | 单项工程(17房屋建筑与装饰)
房屋建筑与装饰工程 | [8 empty] | 单位工程(17房屋建筑与装饰)
分部分项工程量清单与计价表
工程名称：集团本部自有(管)公房修缮工程 | [6 empty] | 第6页 共9页
序号 | 项目编码 | 项目名称 | 项目特征描述 | 计量单位 | 工程量 | 金 额(元)
[6 empty] | 综合单价 |  | 合价
拆除工程 | [8 empty] | 分项工程(17房屋建筑与装饰)
72 | 011606003002 | 天棚面龙骨及饰面拆除 | (1)拆除宿舍卫生间原铝扣板吊顶 | m2 | 65
73 | 011612002001 | 卫生洁具拆除 | (1)拆除宿舍卫生间原马桶、立柱洗手池 (2)拆除卫生间镜子、灯具、热水器（做保护） | 套 | 13
74 | 041001006001 | 拆除管道 | (1)拆除原有管道 | m | 390
75 | 011604001001 | 平面抹灰层拆除 | (1)拆除水泥砂浆找平层 | m2 | 780
76 | 011605002001 | 立面块料拆除 | (1)卫生间、阳台墙面 (2)拆除瓷砖（含结合层） | m2 | 455
77 | 011608001001 | 铲除油漆涂料面 | (1)拆除墙面腻子及涂料 | m2 | 2080
78 | 011610001001 | 门窗拆除 | (1)拆除宿舍卫生间门 | 樘 | 78
79 | 010103002001 | 余方弃置 | (1)建筑垃圾外运 (2)运距:45km | m3 | 73.008
楼地面工程 | [8 empty] | 分项工程(17房屋建筑与装饰)
80 | 011101001001 | 水泥砂浆楼地面 | (1)1：3水泥砂浆楼地面15厚 | m2 | 780
81 | 011101005001 | 自流坪楼地面 | (1)自流平水泥砂浆厚度4mm | m2
82 | 011101005003 | 自流坪楼地面 | (1)自流坪楼地面3mm厚 | m2 | 780
83 | 011104002002 | 竹、木（复合）地板 | (1)楼面木板面层 (2)强化复合地板11mm厚 (3)2mm防潮垫铺底 | m2 | 455
84 | 011102003001 | 块料楼地面 | (1)客厅房间 (2)5mm厚专用胶粘剂 (3)180*1200*5mmSPC仿瓷石晶石塑复合地板 | m2 | 325
85 | 011108001001 | 石材零星项目 | (1)30mm厚1：2水泥砂浆结合层 (2)门槛石700*150MM | m2 | 8.19
86 | 011505001001 | 洗漱台 | (1)洗衣池 | m2 | 13
87 | 081101005001 | 开荒保洁 |  | 套 | 13
墙面工程 | [8 empty] | 分项工程(17房屋建筑与装饰)
88 | 010903002001 | 墙面涂膜防水 | (1)宿舍阳台、卫生间防水 (2)2.0mm厚聚氨酯防水涂料 (3)刷免砸砖防水剂，针对漏水点局部拆除刷防水 | m2 | 455
89 | 011501011001 | 矮柜 | (1)600mm成品浴室柜 | 个
90 | 031004003005 | 成品浴室柜 | (1)岩板、台下陶瓷盆 | 组 | 13
分部分项工程量清单与计价表
工程名称：集团本部自有(管)公房修缮工程 | [6 empty] | 第7页 共9页
序号 | 项目编码 | 项目名称 | 项目特征描述 | 计量单位 | 工程量 | 金 额(元)
[6 empty] | 综合单价 |  | 合价
、柜体 (2)规格、类型:成品浴室柜
91 | 011505010001 | 镜面玻璃 | (1)卫生间 (2)10mm*10mm*1.0黑钛不锈钢收边 (3)6mm白镜 | m2
92 | 011505010003 | 镜面玻璃 |  | m2 | 9.75
93 | 011406001001 | 抹灰面油漆涂料 | (1)无机涂料 (2)腻子三遍、底漆两道、面漆二道 | m2 | 2145
94 | 011204003001 | 块料墙面 | (1)卫生间阳台，客厅墙面 (2)5mm厚专用胶粘剂 (3)470*3000*5mm仿瓷石晶墙板 | m2 | 975
95 | 011210002001 | 金属隔断 | (1)门顶轻钢龙骨，尺寸：900*1500 (2)双面18防火板 (3)双面9厘石膏板 (4)双面木质饰封包 | m2 | 17.55
96 | 011105006001 | 金属踢脚线 | (1)铝合金踢脚线100mm高 | m | 845
天棚工程 | [8 empty] | 分项工程(17房屋建筑与装饰)
97 | 011302001001 | 天棚吊顶 | (1)卫生间 (2)成品铝扣板吊顶 | m2 | 65
98 | 011302001005 | 天棚吊顶 | (1)成品铝扣板吊顶 | m2 | 65
99 | 010810002001 | 木窗帘盒 | (1)木龙骨胶合板窗帘盒(不含轨道) | m | 149.5
门窗工程 | [8 empty] | 分项工程(17房屋建筑与装饰)
100 | 010802004001 | 防盗门 | (1)宿舍 (2)拆除防盗门 (3)重新安装定制防盗门，每樘1.98m2 | m2 | 25.74
101 | 010801002001 | 木质门带套 | (1)洞口尺寸:M0921 (2)材质:带门套成品装饰平开复合木门 单开 (3)含配套五金件 | m2 | 122.85
102 | 010802001001 | 金属（塑钢）门 | (1)卫生间 (2)铝合金平开门 M0721 | m2 | 19.11
安装工程 | [8 empty] | 单位工程(17安装)
电气工程 | [8 empty] | 分项工程(17安装)
103 | 030404031003 | 小电器 | (1)五合一风暖一体机 (2)照明、取暖、吹风、换气、干燥 | 个/套/台/ | 13
104 | 030404034001 | 照明开关 | (1)名称:单联开关 (2)规格:250V，10A (3)材质:塑料 (4)安装形式:暗装 | 个 | 39
分部分项工程量清单与计价表
工程名称：集团本部自有(管)公房修缮工程 | [6 empty] | 第8页 共9页
序号 | 项目编码 | 项目名称 | 项目特征描述 | 计量单位 | 工程量 | 金 额(元)
[6 empty] | 综合单价 |  | 合价
105 | 030404034002 | 照明开关 | (1)名称:双联开关 (2)规格:250V，10A (3)材质:塑料 (4)安装形式:暗装 | 个 | 156
106 | 030404035001 | 插座 | (1)开关插座 (2)洗脸盆旁插座、热水器插座、五合一灯单控开关 | 个 | 78
107 | 030408001001 | 电力电缆 | (1)卫生间电路改造 | m | 650
108 | 030404034003 | 照明开关 | (1)名称:三联开关 (2)规格:250V，10A (3)材质:塑料 (4)安装形式:暗装 | 个 | 39
109 | 030404035002 | 插座 | (1)带开关三孔安全型插座(空调) (2)规格:250V，16A (3)材质:塑料 (4)安装形式:暗装 | 个 | 52
110 | 030404035003 | 插座 | (1)二、三孔安全型插座 (2)规格:250V，16A (3)材质:塑料 (4)安装形式:暗装 | 个 | 299
111 | 030404035004 | 插座 | (1)带开关五孔安全型插座 (2)规格: 250V，10A (3)材质:塑料 (4)安装形式:暗装 | 个 | 78
112 | 030411006001 | 接线盒 | (1)名称:开关插座盒 (2)材质:塑料 (3)安装形式:暗装 | 个 | 156
113 | 030412004001 | 装饰灯 | (1)客厅吊顶灯 | 套 | 13
114 | 030412005001 | 荧光灯 | (1)名称:T5单管LED灯 (2)安装形式:吸顶 | 套 | 78
115 | 030411001001 | 配管 | (1)材质:焊接钢管 (2)规格:SC25 (3)名称:电气配管 (4)接地要求:按设计及规范要求 (5)配置形式:暗配 | m | 884
116 | 030411004001 | 配线 | (1)名称:穿多芯软导线 (2)材质:铜 (3)型号:RVV (4)规格:2*4 | m | 1014
117 | 030411004002 | 配线 | (1)材质:铜 (2)规格:4mm2 (3)名称:电气配线 (4)型号:WDZB-BYJ (5)配线形式:管内穿线 | m | 1014
118 | 030413002001 | 凿(压)槽 | (1)名称 ：砖结构(宽mm×深mm70×70) | m | 468
水卫工程 | [8 empty] | 分项工程(17安装)
分部分项工程量清单与计价表
工程名称：集团本部自有(管)公房修缮工程 | [6 empty] | 第9页 共9页
序号 | 项目编码 | 项目名称 | 项目特征描述 | 计量单位 | 工程量 | 金 额(元)
[6 empty] | 综合单价 |  | 合价
119 | 031004006001 | 大便器 | (1)坐式大便器安装(挂墙水箱) | 组 | 13
120 | 031004010001 | 淋浴器 | (1)淋浴套件 (2)成品花洒 | 套 | 13
121 | 031004003001 | 洗脸盆 | (1)规格、类型:台盆（成品立柱） | 组 | 13
122 | 031004008001 | 其他成品卫生器具 | (1)洗脸盆水龙头 | 组 | 13
123 | 031004008002 | 其他成品卫生器具 | (1)洗拖把水龙头 | 组 | 13
124 | 031004008003 | 其他成品卫生器具 | (1)不锈钢挂件 (2)毛巾架、纸巾盒、置物架等 | 组 | 13
125 | 031004014001 | 给、排水附(配)件 | (1)更换防臭地漏 | 个/组 | 52
126 | 031001008001 | 直埋式预制保温管 | (1)卫生间 (2)洗脸盆处增设热水管道 | m | 325
127 | 031001006001 | 塑料管 | (1)室内塑料给水管(热熔连接) DN20 PPR (2)管道消毒、冲洗(公称直径20mm） | m | 325
128 | 031001006002 | 塑料管 | (1)室内塑料给水管(热熔连接) DN25 PPR (2)管道消毒、冲洗(公称直径25mm以内) | m | 338
129 | 031001006003 | 塑料管 | (1)连接形式:粘接连接 (2)名称:UPVC冷凝管 (3)材质、规格:De32 (4)压力试验及吹、洗设计要求:管道压力试验 | m | 245.7
130 | 031004014002 | 给、排水附(配)件 | (1)名称:地漏安装 (2)规格:De110 | 个/组 | 65
131 | 030413002002 | 凿(压)槽 | (1)名称 ：砖结构(宽mm×深mm70×70) | m | 468
安全生产费 | [8 empty] | 单项工程(17房屋建筑与装饰)
安全生产费 | [8 empty] | 单位工程(17房屋建筑与装饰)
合 计

## 表7单价措施项目清单与计价表
单价措施项目清单与计价表
工程名称：集团本部自有(管)公房修缮工程 | [6 empty] | 第1页 共2页
序号 | 项目编码 | 项目名称 | 项目特征描述 | 计量单位 | 工程量 | 金 额(元)
[6 empty] | 综合单价 |  | 合价
林浦广场9层宿舍 | [8 empty] | 单项工程(17房屋建筑与装饰)
房屋建筑与装饰工程 | [8 empty] | 单位工程(17房屋建筑与装饰)
砌体工程 | [8 empty] | 分项工程(17房屋建筑与装饰)
1 | 011701003001 | 砌筑脚手架 |  | m2 | 543.6
2 | 011708001001 | 二次搬运 |  | 项 | 1
楼地面工程 | [8 empty] | 分项工程(17房屋建筑与装饰)
墙面工程 | [8 empty] | 分项工程(17房屋建筑与装饰)
天棚工程 | [8 empty] | 分项工程(17房屋建筑与装饰)
门窗工程 | [8 empty] | 分项工程(17房屋建筑与装饰)
其他工程 | [8 empty] | 分项工程(17房屋建筑与装饰)
安装工程 | [8 empty] | 单位工程(17安装)
电气工程 | [8 empty] | 分项工程(17安装)
3 | 031301017008 | 脚手架搭拆 | (1)电气设备安装工程脚手架搭拆费 (2)给排水、采暖、燃气工程脚手架搭拆费 | 项 | 1
水卫工程 | [8 empty] | 分项工程(17安装)
4 | 031301017009 | 脚手架搭拆 | (1)给排水、采暖、燃气工程脚手架搭拆费 (2)自动化控制仪表脚手架搭拆费 (3)刷油、防腐工程脚手架搭拆费 | 项 | 1
消防改造 | [8 empty] | 分项工程(17安装)
5 | 031301017010 | 脚手架搭拆 |  | 项 | 1
茉莉园宿舍 | [8 empty] | 单项工程(17房屋建筑与装饰)
房屋建筑与装饰工程 | [8 empty] | 单位工程(17房屋建筑与装饰)
拆除工程 | [8 empty] | 分项工程(17房屋建筑与装饰)
6 | 011712001001 | 垂直运输人工 |  | 项 | 1
楼地面工程 | [8 empty] | 分项工程(17房屋建筑与装饰)
7 | 011712001002 | 垂直运输人工 |  | 项 | 1
墙面工程 | [8 empty] | 分项工程(17房屋建筑与装饰)
天棚工程 | [8 empty] | 分项工程(17房屋建筑与装饰)
门窗工程 | [8 empty] | 分项工程(17房屋建筑与装饰)
安装工程 | [8 empty] | 单位工程(17安装)
电气工程 | [8 empty] | 分项工程(17安装)
8 | 031301017001 | 脚手架搭拆 | (1)电气设备安装工程脚手架搭拆费 (2)给排水、采暖、燃气工程脚手架搭拆费 | 项 | 1
水卫工程 | [8 empty] | 分项工程(17安装)
9 | 031301017002 | 脚手架搭拆 | (1)给排水、采暖、燃气工程脚手架搭拆费 (2)自动化控制仪表脚手架搭拆费 | 项 | 1
单价措施项目清单与计价表
工程名称：集团本部自有(管)公房修缮工程 | [6 empty] | 第2页 共2页
序号 | 项目编码 | 项目名称 | 项目特征描述 | 计量单位 | 工程量 | 金 额(元)
[6 empty] | 综合单价 |  | 合价
(3)刷油、防腐工程脚手架搭拆费
安全生产费 | [8 empty] | 单项工程(17房屋建筑与装饰)
安全生产费 | [8 empty] | 单位工程(17房屋建筑与装饰)
合 计