## 工程量清单
2025年泉厦高速公路桥梁病害维修处治工程采购控制价
序号 | 细目 | 单位 | 数量 | 单价（元/不含税） | 金额（元） | 备注
一 | 桥梁水上主体施工
二 类 桥
1010401 | 高速临时布控费 | 台班 | 44 | 1150 | 50600 | 按实计量（含布控材料）
1010402 | 桥检车台班 | 台班 | 11 | 4081 | 44891 | 按实计量，用于排水施工及整体项目验收
1010403 | 防撞车（100k） | 台班 | 44 | 1020 | 44880 | 按实计量
1010404 | 施工平台非支座类 | 跨 | 173 | 690 | 119370 | 按实计量
桥梁维护加固工程
104040101 | 专业裂缝封闭胶处理（缝宽＜0.15mm） | m | 1669.65 | 22 | 36732.3 | 上部梁体
104040102 | 专业灌缝胶进行灌缝处理（缝宽≥0.15mm） | m | 144 | 42 | 6048 | 上部梁体
104040103 | 凿除松散部位聚合物砂浆修补（剥落、蜂窝、麻面、空洞、网状裂缝） | ㎡ | 65.1 | 190 | 12369 | 上部梁体
104040104 | 凿除松散部位除锈阻锈后聚合物砂浆修补（剥落露筋、空洞露筋） | ㎡ | 3.12 | 190 | 592.8 | 上部梁体
104040105 | 凿除空鼓部位聚合物砂浆修补（空鼓） | ㎡ | 1.24 | 190 | 235.6 | 上部梁体
104040106 | 凿除松散部位除锈阻锈后聚合物砂浆修补（露筋） | ㎡ | 3.098 | 190 | 588.62 | 上部梁体
104040107 | 拆除模板 | 处 | 2 | 131 | 262 | 上部梁体
104040108 | 凿除夹渣部位聚合物砂浆修补（砼夹渣） | ㎡ | 1.45 | 190 | 275.5 | 上部梁体
104040109 | 凿除析白部位聚合物砂浆修补（析白） | ㎡ | 1.3 | 190 | 247 | 上部梁体
104040201 | 清理支座周边杂物(砂土包裹) | 个 | 2 | 57.11 | 114.22 | 支座
104040202 | 加垫楔形钢板（支座脱空） | 个 | 17 | 75 | 1275 | 支座
104040203 | 凿除松散部位聚合物砂浆修补（垫石蜂窝） | ㎡ | 0.07 | 190 | 13.3 | 支座
104040204 | 钢组件除锈阻锈处理（支座钢板锈蚀） | 个 | 2 | 31.7 | 63.4 | 支座
104040205 | 专用裂缝封闭胶处理（支座开裂） | 个 | 8 | 32 | 256 | 支座
104040206 | 顶升复位（支座串动） | 个 | 5 | 148 | 740 | 支座
104040301 | 凿除松散部位除锈阻锈后聚合物砂浆修补（剥落露筋） | ㎡ | 3.302 | 190 | 627.38 | 墩台
104040302 | 凿除松散部位后聚合物砂浆修补（剥落、网状裂缝） | ㎡ | 7.08 | 190 | 1345.2 | 墩台
104040303 | 凿除空鼓部位后聚合物砂浆修补（空鼓） | ㎡ | 0.16 | 190 | 30.4 | 墩台
104040304 | 凿除松散部位除锈阻锈后聚合物砂浆修补（露筋） | ㎡ | 1.25 | 190 | 237.5 | 墩台
104040305 | 专业裂缝封闭胶处理（缝宽<0.25mm） | m | 24.6 | 22 | 541.2 | 墩台，专业灌缝胶
104040306 | 凿除松散部位除锈阻锈后聚合物砂浆修补（剥落） | ㎡ | 0.06 | 190 | 11.4 | 栏杆、护栏
104040501 | PVC排水管φ200mm | m | 2230 | 173 | 385790 | 排水
104040502 | 更换PVC弯头 | 个 | 1115 | 133 | 148295 | 排水
104040503 | 排水管紧固件 | t | 0.5276 | 12900 | 6806.04 | 排水
| 总价（含9%增值税金） |  |  |  | 940929.2674
三 类 桥
1010401 | 高速临时布控费 | 台班 | 40 | 1150 | 46000 | 按实计量（含布控材料）
1010402 | 桥检车台班 | 台班 | 12 | 4081 | 48972 | 按实计量，用于排水施工及整体项目验收
1010403 | 防撞车（100k） | 台班 | 40 | 1020 | 40800 | 按实计量
1010403 | 施工平台非支座类 | 跨 | 143 | 690 | 98670 | 按实计量
104040101 | 专业裂缝封闭胶处理（缝宽＜0.15mm） | m | 2805.2 | 22 | 61714.4 | 上部梁体
104040102 | 专业灌缝胶进行灌缝处理（缝宽≥0.15mm） | m | 373.7 | 42 | 15695.4 | 上部梁体
104040103 | 凿除松散部位聚合物砂浆修补（剥落、蜂窝、麻面、空洞、孔洞、网状裂缝） | ㎡ | 130.63 | 190 | 24819.7 | 上部梁体
104040104 | 凿除松散部位除锈阻锈后聚合物砂浆修补（剥落露筋、空洞露筋、蜂窝露筋） | ㎡ | 10.86 | 190 | 2063.4 | 上部梁体
104040105 | 凿除空鼓部位聚合物砂浆修补（空鼓） | ㎡ | 0.09 | 190 | 17.1 | 上部梁体
104040106 | 凿除松散部位除锈阻锈后聚合物砂浆修补（露筋） | ㎡ | 2.112 | 190 | 401.28 | 上部梁体
104040107 | 拆除模板 | 处 | 3 | 131 | 393 | 上部梁体
104040108 | 凿除夹渣部位聚合物砂浆修补（砼夹渣） | ㎡ | 2.15 | 190 | 408.5 | 上部梁体
104040109 | 凿除析白部位聚合物砂浆修补（析白） | ㎡ | 10 | 190 | 1900 | 上部梁体
104040201 | 清理支座周边杂物(砂土包裹) | 个 | 1 | 57.11 | 57.11 | 支座
104040202 | 加垫楔形钢板（支座脱空） | 个 | 6 | 75 | 450 | 支座
104040203 | 凿除松散部位聚合物砂浆修补（剥落） | ㎡ | 0.48 | 190 | 91.2 | 支座
104040204 | 钢组件除锈阻锈处理（支座钢板锈蚀） | 个 | 2 | 31.7 | 63.4 | 支座
104040205 | 专用裂缝封闭胶处理（支座开裂） | 个 | 17 | 32 | 544 | 支座
104040301 | 凿除松散部位除锈阻锈后聚合物砂浆修补（剥落露筋） | ㎡ | 1.77 | 190 | 336.3 | 墩台
104040302 | 凿除松散部位后聚合物砂浆修补（剥落、网状裂缝） | ㎡ | 25.13 | 190 | 4774.7 | 墩台
104040303 | 清理垃圾（施工垃圾） | 处 | 3 | 57.11 | 171.33 | 墩台
104040304 | 凿除松散部位除锈阻锈后聚合物砂浆修补（露筋） | ㎡ | 0.79 | 190 | 150.1 | 墩台
104040305 | 专业裂缝封闭胶处理（缝宽<0.25mm） | m | 19.5 | 22 | 429 | 墩台
104040501 | 凿除松散部位除锈阻锈后聚合物砂浆修补（露筋） | ㎡ | 0.02 | 190 | 3.8 | 栏杆、护栏
| 总价（含9%增值税金） |  |  |  | 380329.0348
二 | 水 下 施工-桩 基
成洲特大桥
10404010101 | 玻纤套筒加固桩基（φ1.8m） | m | 16.1 | 12448 | 200412.8
10404010102 | 玻纤套筒加固桩基（φ1.5m） | m | 6.9 | 10582 | 73015.8
10404010103 | 玻纤套筒加固桩基（φ1.6m） | m | 5.3 | 8129 | 43083.7
10404010104 | 玻纤套筒加固墩柱（φ3.14m） | m | 8.15 | 17123 | 139552.45
104040102 | 施工运输船 | 台班 | 39 | 1504 | 58656
104040103 | 通勤船只 | 台班 | 39 | 1504 | 58656
104040104 | 潜水员 | 工日 | 54 | 1396 | 75384
104040105 | 开挖泥沙 | m³ | 3 | 56 | 168
浦头大桥
20404010101 | 玻纤套筒加固墩柱（φ1.6m） | m | 0.5 | 10409 | 5204.5
20404010102 | 玻纤套筒加固桩基（φ1.8m） | m | 4.6 | 12448 | 57260.8
204040102 | 施工运输船 | 台班 | 6 | 1504 | 9024
204040103 | 通勤船只 | 台班 | 6 | 1504 | 9024
204040104 | 潜水员 | 工日 | 12 | 1396 | 16752
石浔大桥
30404010101 | 玻纤套筒加固桩基、墩柱（φ1.5m） | m | 10.62 | 4242 | 45050.04
304040102 | 施工运输船 | 台班 | 9 | 1504 | 13536
304040103 | 通勤船只 | 台班 | 9 | 1504 | 13536
304040104 | 潜水员 | 工日 | 18 | 1396 | 25128
110 | 专项费用
11001 | 安全生产费 |  | 1 | 33000 | 33000 | 固定费用，不可竞争
11002 | 专职安全员 |  | 4 | 7500 | 30000 | 固定费用，不可竞争
| 总价（含9%增值税金） |  |  |  | 988024.0581
备注：安全预警系统甲供
| 合 计 |  |  |  | 2309282.3603