## 封1工程量清单
2025年南平高速公路房屋专项修缮工程
工程量清单
报价(小写): | 其中：甲供材料费 | 详见采购文件
(大写):

## 表2工程项目造价汇总表
工程项目造价汇总表
工程名称:2025年南平高速公路房屋专项修缮工程 |  |  | 第1页 共1页
序号 | 单项工程名称 | 金额(元) | 备注
1 | 福银一期
2 | 福银二期
3 | 京台线
4 | 宁武线
5 | 浦南线
6 | 松建线
7 | 安全生产费 | 210000 | 固定费用，不可竞争
其中 | 暂列金 | 1830000 | 固定费用，不可竞争
合 计

## 表3单项工程造价汇总表
单项工程造价汇总表
工程名称：2025年南平高速公路房屋专项修缮工程 福银一期 |  |  | 第1页 共7页
序号 | 单位工程名称 | 金额(元) | 其中
|  |  | 安全文明施工费(元) | 人工费 （元）
1 | 延平所建筑工程
2 | 延平所安装工程
3 | 暂列金
合 计
单项工程造价汇总表
工程名称：2025年南平高速公路房屋专项修缮工程 福银二期 |  |  | 第2页 共7页
序号 | 单位工程名称 | 金额(元) | 其中
|  |  | 安全文明施工费(元) | 人工费 （元）
1 | 和平所建筑工程
2 | 安装工程
3 | 桂林所建筑工程
合 计
单项工程造价汇总表
工程名称：2025年南平高速公路房屋专项修缮工程 京台线 |  |  | 第3页 共7页
序号 | 单位工程名称 | 金额(元) | 其中
|  |  | 安全文明施工费(元) | 人工费 （元）
1 | 小桥所建筑工程
2 | 迪口所建筑工程
3 | 迪口所安装工程
4 | 岩前轴流风机房
5 | 暂列金
合 计
单项工程造价汇总表
工程名称：2025年南平高速公路房屋专项修缮工程 宁武线 |  |  | 第4页 共7页
序号 | 单位工程名称 | 金额(元) | 其中
|  |  | 安全文明施工费(元) | 人工费 （元）
1 | 武夷山所建筑工程
2 | 武夷山所安装工程
3 | 武夷山北所建筑工程
4 | 武夷山北所安装工程
5 | 崇安所建筑工程
6 | 崇安所安装工程
7 | 分水关轴流机房建筑工程
8 | 分水关轴流机房安装工程
9 | 九曲所建筑工程
10 | 九曲所安装工程
11 | 将口所建筑工程
12 | 将口所安装工程
13 | 水吉所建筑工程
14 | 水吉所安装工程
15 | 迴龙所建筑工程
16 | 迴龙所安装工程
17 | 政和所建筑工程
18 | 政和所安装工程
19 | 杨源所建筑工程
20 | 杨源所安装工程
21 | 运营中心建筑工程
22 | 运营中心安装工程
23 | 暂列金
合 计
单项工程造价汇总表
工程名称：2025年南平高速公路房屋专项修缮工程 浦南线 |  |  | 第5页 共7页
序号 | 单位工程名称 | 金额(元) | 其中
|  |  | 安全文明施工费(元) | 人工费 （元）
1 | 兴田所建筑工程
2 | 兴田所安装工程
3 | 南台服务区建筑工程
4 | 南平南所建筑工程
5 | 南平南所安装工程
6 | 南平建阳所建筑工程
7 | 南平建阳所安装工程
8 | 建瓯所建筑工程
9 | 建瓯所安装工程
10 | 延平北所建筑工程
11 | 延平北安装工程
12 | 大横所安装工程
13 | 新村服务区建筑工程
14 | 临江所建筑工程
15 | 临江所安装工程
16 | 浦城所建筑工程
17 | 浦城所安装工程
18 | 仙阳所建筑工程
19 | 官路所建筑工程
20 | 暂列金
合 计
单项工程造价汇总表
工程名称：2025年南平高速公路房屋专项修缮工程 松建线 |  |  | 第6页 共7页
序号 | 单位工程名称 | 金额(元) | 其中
|  |  | 安全文明施工费(元) | 人工费 （元）
1 | 东峰所建筑工程
2 | 东峰所安装工程
3 | 东游所建筑工程
4 | 川石所建筑工程
5 | 北苑服务区建筑工程
6 | 南山隧道
7 | 杜布隧道
8 | 虎山隧道
9 | 松溪所建筑工程
10 | 松溪所安装工程
11 | 旧县所建筑工程
12 | 郑墩所建筑工程
13 | 长深闽浙所
14 | 护田隧道
15 | 新城隧道
16 | 暂列金
合 计
单项工程造价汇总表
工程名称：2025年南平高速公路房屋专项修缮工程 安全生产费 |  |  | 第7页 共7页
序号 | 单位工程名称 | 金额(元) | 其中
|  |  | 安全文明施工费(元) | 人工费 （元）
1 | 房屋建筑与装饰工程
合 计

## 表4单位工程造价汇总表
单位工程造价汇总表
工程名称：2025年南平高速公路房屋专项修缮工程 福银一期 延平所建筑工程 |  | 第1页 共71页
序号 | 汇 总 内 容 | 金 额(元)
1 | 分部分项工程费
1.1 | 拆除工程
1.2 | 装饰工程
2 | 措施项目费
2.1 | 总价措施项目费
2.1.1 | 安全文明施工费
2.1.2 | 其他总价措施费
2.1.3 | 扬尘污染防治措施费
2.2 | 单价措施项目费
3 | 其他项目费
3.1 | 暂列金额
3.2 | 专业工程暂估价
3.3 | 总承包服务费
合 计=1+2+3
单位工程造价汇总表
工程名称：2025年南平高速公路房屋专项修缮工程 福银一期 延平所安装工程 |  | 第2页 共71页
序号 | 汇 总 内 容 | 金 额(元)
1 | 分部分项工程费
1.1 | 水卫工程
2 | 措施项目费
2.1 | 总价措施项目费
2.1.1 | 安全文明施工费
2.1.2 | 其他总价措施费
2.1.3 | 扬尘污染防治措施费
2.2 | 单价措施项目费
3 | 其他项目费
3.1 | 暂列金额
3.2 | 专业工程暂估价
3.3 | 总承包服务费
合 计=1+2+3
单位工程造价汇总表
工程名称：2025年南平高速公路房屋专项修缮工程 福银一期 暂列金 |  | 第3页 共71页
序号 | 汇 总 内 容 | 金 额(元)
1 | 分部分项工程费
1.1 | 暂列金
2 | 措施项目费
2.1 | 总价措施项目费
2.1.1 | 安全文明施工费
2.1.2 | 其他总价措施费
2.1.3 | 扬尘污染防治措施费
2.2 | 单价措施项目费
3 | 其他项目费
3.1 | 暂列金额
3.2 | 专业工程暂估价
3.3 | 总承包服务费
合 计=1+2+3
单位工程造价汇总表
工程名称：2025年南平高速公路房屋专项修缮工程 福银二期 和平所建筑工程 |  | 第4页 共71页
序号 | 汇 总 内 容 | 金 额(元)
1 | 分部分项工程费
1.1 | 拆除工程
1.2 | 装饰工程
2 | 措施项目费
2.1 | 总价措施项目费
2.1.1 | 安全文明施工费
2.1.2 | 其他总价措施费
2.1.3 | 扬尘污染防治措施费
2.2 | 单价措施项目费
3 | 其他项目费
3.1 | 暂列金额
3.2 | 专业工程暂估价
3.3 | 总承包服务费
合 计=1+2+3
单位工程造价汇总表
工程名称：2025年南平高速公路房屋专项修缮工程 福银二期 安装工程 |  | 第5页 共71页
序号 | 汇 总 内 容 | 金 额(元)
1 | 分部分项工程费
1.1 | 水卫工程
2 | 措施项目费
2.1 | 总价措施项目费
2.1.1 | 安全文明施工费
2.1.2 | 其他总价措施费
2.1.3 | 扬尘污染防治措施费
2.2 | 单价措施项目费
3 | 其他项目费
3.1 | 暂列金额
3.2 | 专业工程暂估价
3.3 | 总承包服务费
合 计=1+2+3
单位工程造价汇总表
工程名称：2025年南平高速公路房屋专项修缮工程 福银二期 桂林所建筑工程 |  | 第6页 共71页
序号 | 汇 总 内 容 | 金 额(元)
1 | 分部分项工程费
1.1 | 拆除工程
1.2 | 装饰工程
2 | 措施项目费
2.1 | 总价措施项目费
2.1.1 | 安全文明施工费
2.1.2 | 其他总价措施费
2.1.3 | 扬尘污染防治措施费
2.2 | 单价措施项目费
3 | 其他项目费
3.1 | 暂列金额
3.2 | 专业工程暂估价
3.3 | 总承包服务费
合 计=1+2+3
单位工程造价汇总表
工程名称：2025年南平高速公路房屋专项修缮工程 京台线 小桥所建筑工程 |  | 第7页 共71页
序号 | 汇 总 内 容 | 金 额(元)
1 | 分部分项工程费
1.1 | 拆除工程
1.2 | 装饰工程
2 | 措施项目费
2.1 | 总价措施项目费
2.1.1 | 安全文明施工费
2.1.2 | 其他总价措施费
2.1.3 | 扬尘污染防治措施费
2.2 | 单价措施项目费
3 | 其他项目费
3.1 | 暂列金额
3.2 | 专业工程暂估价
3.3 | 总承包服务费
合 计=1+2+3
单位工程造价汇总表
工程名称：2025年南平高速公路房屋专项修缮工程 京台线 迪口所建筑工程 |  | 第8页 共71页
序号 | 汇 总 内 容 | 金 额(元)
1 | 分部分项工程费
1.1 | 装饰工程
2 | 措施项目费
2.1 | 总价措施项目费
2.1.1 | 安全文明施工费
2.1.2 | 其他总价措施费
2.1.3 | 扬尘污染防治措施费
2.2 | 单价措施项目费
3 | 其他项目费
3.1 | 暂列金额
3.2 | 专业工程暂估价
3.3 | 总承包服务费
合 计=1+2+3
单位工程造价汇总表
工程名称：2025年南平高速公路房屋专项修缮工程 京台线 迪口所安装工程 |  | 第9页 共71页
序号 | 汇 总 内 容 | 金 额(元)
1 | 分部分项工程费
1.1 | 电气工程
1.2 | 水卫工程
2 | 措施项目费
2.1 | 总价措施项目费
2.1.1 | 安全文明施工费
2.1.2 | 其他总价措施费
2.1.3 | 扬尘污染防治措施费
2.2 | 单价措施项目费
3 | 其他项目费
3.1 | 暂列金额
3.2 | 专业工程暂估价
3.3 | 总承包服务费
合 计=1+2+3
单位工程造价汇总表
工程名称：2025年南平高速公路房屋专项修缮工程 京台线 岩前轴流风机房 |  | 第10页 共71页
序号 | 汇 总 内 容 | 金 额(元)
1 | 分部分项工程费
1.1 | 装饰工程
2 | 措施项目费
2.1 | 总价措施项目费
2.1.1 | 安全文明施工费
2.1.2 | 其他总价措施费
2.1.3 | 扬尘污染防治措施费
2.2 | 单价措施项目费
3 | 其他项目费
3.1 | 暂列金额
3.2 | 专业工程暂估价
3.3 | 总承包服务费
合 计=1+2+3
单位工程造价汇总表
工程名称：2025年南平高速公路房屋专项修缮工程 京台线 暂列金 |  | 第11页 共71页
序号 | 汇 总 内 容 | 金 额(元)
1 | 分部分项工程费
1.1 | 暂列金
2 | 措施项目费
2.1 | 总价措施项目费
2.1.1 | 安全文明施工费
2.1.2 | 其他总价措施费
2.1.3 | 扬尘污染防治措施费
2.2 | 单价措施项目费
3 | 其他项目费
3.1 | 暂列金额
3.2 | 专业工程暂估价
3.3 | 总承包服务费
合 计=1+2+3
单位工程造价汇总表
工程名称：2025年南平高速公路房屋专项修缮工程 宁武线 武夷山所建筑工程 |  | 第12页 共71页
序号 | 汇 总 内 容 | 金 额(元)
1 | 分部分项工程费
1.1 | 拆除工程
1.2 | 装饰工程
2 | 措施项目费
2.1 | 总价措施项目费
2.1.1 | 安全文明施工费
2.1.2 | 其他总价措施费
2.1.3 | 扬尘污染防治措施费
2.2 | 单价措施项目费
3 | 其他项目费
3.1 | 暂列金额
3.2 | 专业工程暂估价
3.3 | 总承包服务费
合 计=1+2+3
单位工程造价汇总表
工程名称：2025年南平高速公路房屋专项修缮工程 宁武线 武夷山所安装工程 |  | 第13页 共71页
序号 | 汇 总 内 容 | 金 额(元)
1 | 分部分项工程费
1.1 | 电气工程
1.2 | 水卫工程
2 | 措施项目费
2.1 | 总价措施项目费
2.1.1 | 安全文明施工费
2.1.2 | 其他总价措施费
2.1.3 | 扬尘污染防治措施费
2.2 | 单价措施项目费
3 | 其他项目费
3.1 | 暂列金额
3.2 | 专业工程暂估价
3.3 | 总承包服务费
合 计=1+2+3
单位工程造价汇总表
工程名称：2025年南平高速公路房屋专项修缮工程 宁武线 武夷山北所建筑工程 |  | 第14页 共71页
序号 | 汇 总 内 容 | 金 额(元)
1 | 分部分项工程费
1.1 | 拆除工程
1.2 | 装饰工程
2 | 措施项目费
2.1 | 总价措施项目费
2.1.1 | 安全文明施工费
2.1.2 | 其他总价措施费
2.1.3 | 扬尘污染防治措施费
2.2 | 单价措施项目费
3 | 其他项目费
3.1 | 暂列金额
3.2 | 专业工程暂估价
3.3 | 总承包服务费
合 计=1+2+3
单位工程造价汇总表
工程名称：2025年南平高速公路房屋专项修缮工程 宁武线 武夷山北所安装工程 |  | 第15页 共71页
序号 | 汇 总 内 容 | 金 额(元)
1 | 分部分项工程费
1.1 | 电气工程
1.2 | 水卫工程
2 | 措施项目费
2.1 | 总价措施项目费
2.1.1 | 安全文明施工费
2.1.2 | 其他总价措施费
2.1.3 | 扬尘污染防治措施费
2.2 | 单价措施项目费
3 | 其他项目费
3.1 | 暂列金额
3.2 | 专业工程暂估价
3.3 | 总承包服务费
合 计=1+2+3
单位工程造价汇总表
工程名称：2025年南平高速公路房屋专项修缮工程 宁武线 崇安所建筑工程 |  | 第16页 共71页
序号 | 汇 总 内 容 | 金 额(元)
1 | 分部分项工程费
1.1 | 拆除工程
1.2 | 装饰工程
2 | 措施项目费
2.1 | 总价措施项目费
2.1.1 | 安全文明施工费
2.1.2 | 其他总价措施费
2.1.3 | 扬尘污染防治措施费
2.2 | 单价措施项目费
3 | 其他项目费
3.1 | 暂列金额
3.2 | 专业工程暂估价
3.3 | 总承包服务费
合 计=1+2+3
单位工程造价汇总表
工程名称：2025年南平高速公路房屋专项修缮工程 宁武线 崇安所安装工程 |  | 第17页 共71页
序号 | 汇 总 内 容 | 金 额(元)
1 | 分部分项工程费
1.1 | 水卫工程
2 | 措施项目费
2.1 | 总价措施项目费
2.1.1 | 安全文明施工费
2.1.2 | 其他总价措施费
2.1.3 | 扬尘污染防治措施费
2.2 | 单价措施项目费
3 | 其他项目费
3.1 | 暂列金额
3.2 | 专业工程暂估价
3.3 | 总承包服务费
合 计=1+2+3
单位工程造价汇总表
工程名称：2025年南平高速公路房屋专项修缮工程 宁武线 分水关轴流机房建筑工程 |  | 第18页 共71页
序号 | 汇 总 内 容 | 金 额(元)
1 | 分部分项工程费
1.1 | 拆除工程
1.2 | 装饰工程
2 | 措施项目费
2.1 | 总价措施项目费
2.1.1 | 安全文明施工费
2.1.2 | 其他总价措施费
2.1.3 | 扬尘污染防治措施费
2.2 | 单价措施项目费
3 | 其他项目费
3.1 | 暂列金额
3.2 | 专业工程暂估价
3.3 | 总承包服务费
合 计=1+2+3
单位工程造价汇总表
工程名称：2025年南平高速公路房屋专项修缮工程 宁武线 分水关轴流机房安装工程 |  | 第19页 共71页
序号 | 汇 总 内 容 | 金 额(元)
1 | 分部分项工程费
1.1 | 水卫工程
2 | 措施项目费
2.1 | 总价措施项目费
2.1.1 | 安全文明施工费
2.1.2 | 其他总价措施费
2.1.3 | 扬尘污染防治措施费
2.2 | 单价措施项目费
3 | 其他项目费
3.1 | 暂列金额
3.2 | 专业工程暂估价
3.3 | 总承包服务费
合 计=1+2+3
单位工程造价汇总表
工程名称：2025年南平高速公路房屋专项修缮工程 宁武线 九曲所建筑工程 |  | 第20页 共71页
序号 | 汇 总 内 容 | 金 额(元)
1 | 分部分项工程费
1.1 | 拆除工程
1.2 | 装饰工程
2 | 措施项目费
2.1 | 总价措施项目费
2.1.1 | 安全文明施工费
2.1.2 | 其他总价措施费
2.1.3 | 扬尘污染防治措施费
2.2 | 单价措施项目费
3 | 其他项目费
3.1 | 暂列金额
3.2 | 专业工程暂估价
3.3 | 总承包服务费
合 计=1+2+3
单位工程造价汇总表
工程名称：2025年南平高速公路房屋专项修缮工程 宁武线 九曲所安装工程 |  | 第21页 共71页
序号 | 汇 总 内 容 | 金 额(元)
1 | 分部分项工程费
1.1 | 电气工程
1.2 | 水卫工程
2 | 措施项目费
2.1 | 总价措施项目费
2.1.1 | 安全文明施工费
2.1.2 | 其他总价措施费
2.1.3 | 扬尘污染防治措施费
2.2 | 单价措施项目费
3 | 其他项目费
3.1 | 暂列金额
3.2 | 专业工程暂估价
3.3 | 总承包服务费
合 计=1+2+3
单位工程造价汇总表
工程名称：2025年南平高速公路房屋专项修缮工程 宁武线 将口所建筑工程 |  | 第22页 共71页
序号 | 汇 总 内 容 | 金 额(元)
1 | 分部分项工程费
1.1 | 拆除工程
1.2 | 装饰工程
2 | 措施项目费
2.1 | 总价措施项目费
2.1.1 | 安全文明施工费
2.1.2 | 其他总价措施费
2.1.3 | 扬尘污染防治措施费
2.2 | 单价措施项目费
3 | 其他项目费
3.1 | 暂列金额
3.2 | 专业工程暂估价
3.3 | 总承包服务费
合 计=1+2+3
单位工程造价汇总表
工程名称：2025年南平高速公路房屋专项修缮工程 宁武线 将口所安装工程 |  | 第23页 共71页
序号 | 汇 总 内 容 | 金 额(元)
1 | 分部分项工程费
1.1 | 电气工程
1.2 | 水卫工程
1.3 | 车棚识别系统
2 | 措施项目费
2.1 | 总价措施项目费
2.1.1 | 安全文明施工费
2.1.2 | 其他总价措施费
2.1.3 | 扬尘污染防治措施费
2.2 | 单价措施项目费
3 | 其他项目费
3.1 | 暂列金额
3.2 | 专业工程暂估价
3.3 | 总承包服务费
合 计=1+2+3
单位工程造价汇总表
工程名称：2025年南平高速公路房屋专项修缮工程 宁武线 水吉所建筑工程 |  | 第24页 共71页
序号 | 汇 总 内 容 | 金 额(元)
1 | 分部分项工程费
1.1 | 拆除工程
1.2 | 装饰工程
2 | 措施项目费
2.1 | 总价措施项目费
2.1.1 | 安全文明施工费
2.1.2 | 其他总价措施费
2.1.3 | 扬尘污染防治措施费
2.2 | 单价措施项目费
3 | 其他项目费
3.1 | 暂列金额
3.2 | 专业工程暂估价
3.3 | 总承包服务费
合 计=1+2+3
单位工程造价汇总表
工程名称：2025年南平高速公路房屋专项修缮工程 宁武线 水吉所安装工程 |  | 第25页 共71页
序号 | 汇 总 内 容 | 金 额(元)
1 | 分部分项工程费
1.1 | 水卫工程
2 | 措施项目费
2.1 | 总价措施项目费
2.1.1 | 安全文明施工费
2.1.2 | 其他总价措施费
2.1.3 | 扬尘污染防治措施费
2.2 | 单价措施项目费
3 | 其他项目费
3.1 | 暂列金额
3.2 | 专业工程暂估价
3.3 | 总承包服务费
合 计=1+2+3
单位工程造价汇总表
工程名称：2025年南平高速公路房屋专项修缮工程 宁武线 迴龙所建筑工程 |  | 第26页 共71页
序号 | 汇 总 内 容 | 金 额(元)
1 | 分部分项工程费
1.1 | 拆除工程
1.2 | 装饰工程
2 | 措施项目费
2.1 | 总价措施项目费
2.1.1 | 安全文明施工费
2.1.2 | 其他总价措施费
2.1.3 | 扬尘污染防治措施费
2.2 | 单价措施项目费
3 | 其他项目费
3.1 | 暂列金额
3.2 | 专业工程暂估价
3.3 | 总承包服务费
合 计=1+2+3
单位工程造价汇总表
工程名称：2025年南平高速公路房屋专项修缮工程 宁武线 迴龙所安装工程 |  | 第27页 共71页
序号 | 汇 总 内 容 | 金 额(元)
1 | 分部分项工程费
1.1 | 水卫工程
2 | 措施项目费
2.1 | 总价措施项目费
2.1.1 | 安全文明施工费
2.1.2 | 其他总价措施费
2.1.3 | 扬尘污染防治措施费
2.2 | 单价措施项目费
3 | 其他项目费
3.1 | 暂列金额
3.2 | 专业工程暂估价
3.3 | 总承包服务费
合 计=1+2+3
单位工程造价汇总表
工程名称：2025年南平高速公路房屋专项修缮工程 宁武线 政和所建筑工程 |  | 第28页 共71页
序号 | 汇 总 内 容 | 金 额(元)
1 | 分部分项工程费
1.1 | 拆除工程
1.2 | 装饰工程
2 | 措施项目费
2.1 | 总价措施项目费
2.1.1 | 安全文明施工费
2.1.2 | 其他总价措施费
2.1.3 | 扬尘污染防治措施费
2.2 | 单价措施项目费
3 | 其他项目费
3.1 | 暂列金额
3.2 | 专业工程暂估价
3.3 | 总承包服务费
合 计=1+2+3
单位工程造价汇总表
工程名称：2025年南平高速公路房屋专项修缮工程 宁武线 政和所安装工程 |  | 第29页 共71页
序号 | 汇 总 内 容 | 金 额(元)
1 | 分部分项工程费
1.1 | 电气工程
1.2 | 水卫工程
2 | 措施项目费
2.1 | 总价措施项目费
2.1.1 | 安全文明施工费
2.1.2 | 其他总价措施费
2.1.3 | 扬尘污染防治措施费
2.2 | 单价措施项目费
3 | 其他项目费
3.1 | 暂列金额
3.2 | 专业工程暂估价
3.3 | 总承包服务费
合 计=1+2+3
单位工程造价汇总表
工程名称：2025年南平高速公路房屋专项修缮工程 宁武线 杨源所建筑工程 |  | 第30页 共71页
序号 | 汇 总 内 容 | 金 额(元)
1 | 分部分项工程费
1.1 | 拆除工程
1.2 | 装饰工程
2 | 措施项目费
2.1 | 总价措施项目费
2.1.1 | 安全文明施工费
2.1.2 | 其他总价措施费
2.1.3 | 扬尘污染防治措施费
2.2 | 单价措施项目费
3 | 其他项目费
3.1 | 暂列金额
3.2 | 专业工程暂估价
3.3 | 总承包服务费
合 计=1+2+3
单位工程造价汇总表
工程名称：2025年南平高速公路房屋专项修缮工程 宁武线 杨源所安装工程 |  | 第31页 共71页
序号 | 汇 总 内 容 | 金 额(元)
1 | 分部分项工程费
1.1 | 水卫工程
1.2 | 电气工程
2 | 措施项目费
2.1 | 总价措施项目费
2.1.1 | 安全文明施工费
2.1.2 | 其他总价措施费
2.1.3 | 扬尘污染防治措施费
2.2 | 单价措施项目费
3 | 其他项目费
3.1 | 暂列金额
3.2 | 专业工程暂估价
3.3 | 总承包服务费
合 计=1+2+3
单位工程造价汇总表
工程名称：2025年南平高速公路房屋专项修缮工程 宁武线 运营中心建筑工程 |  | 第32页 共71页
序号 | 汇 总 内 容 | 金 额(元)
1 | 分部分项工程费
1.1 | 拆除工程
1.2 | 装饰工程
2 | 措施项目费
2.1 | 总价措施项目费
2.1.1 | 安全文明施工费
2.1.2 | 其他总价措施费
2.1.3 | 扬尘污染防治措施费
2.2 | 单价措施项目费
3 | 其他项目费
3.1 | 暂列金额
3.2 | 专业工程暂估价
3.3 | 总承包服务费
合 计=1+2+3
单位工程造价汇总表
工程名称：2025年南平高速公路房屋专项修缮工程 宁武线 运营中心安装工程 |  | 第33页 共71页
序号 | 汇 总 内 容 | 金 额(元)
1 | 分部分项工程费
1.1 | 水卫工程
2 | 措施项目费
2.1 | 总价措施项目费
2.1.1 | 安全文明施工费
2.1.2 | 其他总价措施费
2.1.3 | 扬尘污染防治措施费
2.2 | 单价措施项目费
3 | 其他项目费
3.1 | 暂列金额
3.2 | 专业工程暂估价
3.3 | 总承包服务费
合 计=1+2+3
单位工程造价汇总表
工程名称：2025年南平高速公路房屋专项修缮工程 宁武线 暂列金 |  | 第34页 共71页
序号 | 汇 总 内 容 | 金 额(元)
1 | 分部分项工程费
1.1 | 暂列金
2 | 措施项目费
2.1 | 总价措施项目费
2.1.1 | 安全文明施工费
2.1.2 | 其他总价措施费
2.1.3 | 扬尘污染防治措施费
2.2 | 单价措施项目费
3 | 其他项目费
3.1 | 暂列金额
3.2 | 专业工程暂估价
3.3 | 总承包服务费
合 计=1+2+3
单位工程造价汇总表
工程名称：2025年南平高速公路房屋专项修缮工程 浦南线 兴田所建筑工程 |  | 第35页 共71页
序号 | 汇 总 内 容 | 金 额(元)
1 | 分部分项工程费
1.1 | 拆除工程
1.2 | 装饰工程
1.3 | 暂列金
2 | 措施项目费
2.1 | 总价措施项目费
2.1.1 | 安全文明施工费
2.1.2 | 其他总价措施费
2.1.3 | 扬尘污染防治措施费
2.2 | 单价措施项目费
3 | 其他项目费
3.1 | 暂列金额
3.2 | 专业工程暂估价
3.3 | 总承包服务费
合 计=1+2+3
单位工程造价汇总表
工程名称：2025年南平高速公路房屋专项修缮工程 浦南线 兴田所安装工程 |  | 第36页 共71页
序号 | 汇 总 内 容 | 金 额(元)
1 | 分部分项工程费
1.1 | 电气工程
1.2 | 水卫工程
2 | 措施项目费
2.1 | 总价措施项目费
2.1.1 | 安全文明施工费
2.1.2 | 其他总价措施费
2.1.3 | 扬尘污染防治措施费
2.2 | 单价措施项目费
3 | 其他项目费
3.1 | 暂列金额
3.2 | 专业工程暂估价
3.3 | 总承包服务费
合 计=1+2+3
单位工程造价汇总表
工程名称：2025年南平高速公路房屋专项修缮工程 浦南线 南台服务区建筑工程 |  | 第37页 共71页
序号 | 汇 总 内 容 | 金 额(元)
1 | 分部分项工程费
1.1 | 拆除工程
1.2 | 装饰工程
2 | 措施项目费
2.1 | 总价措施项目费
2.1.1 | 安全文明施工费
2.1.2 | 其他总价措施费
2.1.3 | 扬尘污染防治措施费
2.2 | 单价措施项目费
3 | 其他项目费
3.1 | 暂列金额
3.2 | 专业工程暂估价
3.3 | 总承包服务费
合 计=1+2+3
单位工程造价汇总表
工程名称：2025年南平高速公路房屋专项修缮工程 浦南线 南平南所建筑工程 |  | 第38页 共71页
序号 | 汇 总 内 容 | 金 额(元)
1 | 分部分项工程费
1.1 | 拆除工程
1.2 | 装饰工程
2 | 措施项目费
2.1 | 总价措施项目费
2.1.1 | 安全文明施工费
2.1.2 | 其他总价措施费
2.1.3 | 扬尘污染防治措施费
2.2 | 单价措施项目费
3 | 其他项目费
3.1 | 暂列金额
3.2 | 专业工程暂估价
3.3 | 总承包服务费
合 计=1+2+3
单位工程造价汇总表
工程名称：2025年南平高速公路房屋专项修缮工程 浦南线 南平南所安装工程 |  | 第39页 共71页
序号 | 汇 总 内 容 | 金 额(元)
1 | 分部分项工程费
1.1 | 水卫工程
2 | 措施项目费
2.1 | 总价措施项目费
2.1.1 | 安全文明施工费
2.1.2 | 其他总价措施费
2.1.3 | 扬尘污染防治措施费
2.2 | 单价措施项目费
3 | 其他项目费
3.1 | 暂列金额
3.2 | 专业工程暂估价
3.3 | 总承包服务费
合 计=1+2+3
单位工程造价汇总表
工程名称：2025年南平高速公路房屋专项修缮工程 浦南线 南平建阳所建筑工程 |  | 第40页 共71页
序号 | 汇 总 内 容 | 金 额(元)
1 | 分部分项工程费
1.1 | 拆除工程
1.2 | 装饰工程
2 | 措施项目费
2.1 | 总价措施项目费
2.1.1 | 安全文明施工费
2.1.2 | 其他总价措施费
2.1.3 | 扬尘污染防治措施费
2.2 | 单价措施项目费
3 | 其他项目费
3.1 | 暂列金额
3.2 | 专业工程暂估价
3.3 | 总承包服务费
合 计=1+2+3
单位工程造价汇总表
工程名称：2025年南平高速公路房屋专项修缮工程 浦南线 南平建阳所安装工程 |  | 第41页 共71页
序号 | 汇 总 内 容 | 金 额(元)
1 | 分部分项工程费
1.1 | 水卫工程
2 | 措施项目费
2.1 | 总价措施项目费
2.1.1 | 安全文明施工费
2.1.2 | 其他总价措施费
2.1.3 | 扬尘污染防治措施费
2.2 | 单价措施项目费
3 | 其他项目费
3.1 | 暂列金额
3.2 | 专业工程暂估价
3.3 | 总承包服务费
合 计=1+2+3
单位工程造价汇总表
工程名称：2025年南平高速公路房屋专项修缮工程 浦南线 建瓯所建筑工程 |  | 第42页 共71页
序号 | 汇 总 内 容 | 金 额(元)
1 | 分部分项工程费
1.1 | 拆除工程
1.2 | 装饰工程
1.3 | 暂列金
2 | 措施项目费
2.1 | 总价措施项目费
2.1.1 | 安全文明施工费
2.1.2 | 其他总价措施费
2.1.3 | 扬尘污染防治措施费
2.2 | 单价措施项目费
3 | 其他项目费
3.1 | 暂列金额
3.2 | 专业工程暂估价
3.3 | 总承包服务费
合 计=1+2+3
单位工程造价汇总表
工程名称：2025年南平高速公路房屋专项修缮工程 浦南线 建瓯所安装工程 |  | 第43页 共71页
序号 | 汇 总 内 容 | 金 额(元)
1 | 分部分项工程费
1.1 | 电气工程
1.2 | 水卫工程
2 | 措施项目费
2.1 | 总价措施项目费
2.1.1 | 安全文明施工费
2.1.2 | 其他总价措施费
2.1.3 | 扬尘污染防治措施费
2.2 | 单价措施项目费
3 | 其他项目费
3.1 | 暂列金额
3.2 | 专业工程暂估价
3.3 | 总承包服务费
合 计=1+2+3
单位工程造价汇总表
工程名称：2025年南平高速公路房屋专项修缮工程 浦南线 延平北所建筑工程 |  | 第44页 共71页
序号 | 汇 总 内 容 | 金 额(元)
1 | 分部分项工程费
1.1 | 拆除工程
1.2 | 装饰工程
2 | 措施项目费
2.1 | 总价措施项目费
2.1.1 | 安全文明施工费
2.1.2 | 其他总价措施费
2.1.3 | 扬尘污染防治措施费
2.2 | 单价措施项目费
3 | 其他项目费
3.1 | 暂列金额
3.2 | 专业工程暂估价
3.3 | 总承包服务费
合 计=1+2+3
单位工程造价汇总表
工程名称：2025年南平高速公路房屋专项修缮工程 浦南线 延平北安装工程 |  | 第45页 共71页
序号 | 汇 总 内 容 | 金 额(元)
1 | 分部分项工程费
1.1 | 宿舍楼水卫工程
2 | 措施项目费
2.1 | 总价措施项目费
2.1.1 | 安全文明施工费
2.1.2 | 其他总价措施费
2.1.3 | 扬尘污染防治措施费
2.2 | 单价措施项目费
3 | 其他项目费
3.1 | 暂列金额
3.2 | 专业工程暂估价
3.3 | 总承包服务费
合 计=1+2+3
单位工程造价汇总表
工程名称：2025年南平高速公路房屋专项修缮工程 浦南线 大横所安装工程 |  | 第46页 共71页
序号 | 汇 总 内 容 | 金 额(元)
1 | 分部分项工程费
1.1 | 水卫工程
2 | 措施项目费
2.1 | 总价措施项目费
2.1.1 | 安全文明施工费
2.1.2 | 其他总价措施费
2.1.3 | 扬尘污染防治措施费
2.2 | 单价措施项目费
3 | 其他项目费
3.1 | 暂列金额
3.2 | 专业工程暂估价
3.3 | 总承包服务费
合 计=1+2+3
单位工程造价汇总表
工程名称：2025年南平高速公路房屋专项修缮工程 浦南线 新村服务区建筑工程 |  | 第47页 共71页
序号 | 汇 总 内 容 | 金 额(元)
1 | 分部分项工程费
1.1 | 拆除工程
1.2 | 装饰工程
2 | 措施项目费
2.1 | 总价措施项目费
2.1.1 | 安全文明施工费
2.1.2 | 其他总价措施费
2.1.3 | 扬尘污染防治措施费
2.2 | 单价措施项目费
3 | 其他项目费
3.1 | 暂列金额
3.2 | 专业工程暂估价
3.3 | 总承包服务费
合 计=1+2+3
单位工程造价汇总表
工程名称：2025年南平高速公路房屋专项修缮工程 浦南线 临江所建筑工程 |  | 第48页 共71页
序号 | 汇 总 内 容 | 金 额(元)
1 | 分部分项工程费
1.1 | 拆除工程
1.2 | 装饰工程
2 | 措施项目费
2.1 | 总价措施项目费
2.1.1 | 安全文明施工费
2.1.2 | 其他总价措施费
2.1.3 | 扬尘污染防治措施费
2.2 | 单价措施项目费
3 | 其他项目费
3.1 | 暂列金额
3.2 | 专业工程暂估价
3.3 | 总承包服务费
合 计=1+2+3
单位工程造价汇总表
工程名称：2025年南平高速公路房屋专项修缮工程 浦南线 临江所安装工程 |  | 第49页 共71页
序号 | 汇 总 内 容 | 金 额(元)
1 | 分部分项工程费
1.1 | 水卫工程
2 | 措施项目费
2.1 | 总价措施项目费
2.1.1 | 安全文明施工费
2.1.2 | 其他总价措施费
2.1.3 | 扬尘污染防治措施费
2.2 | 单价措施项目费
3 | 其他项目费
3.1 | 暂列金额
3.2 | 专业工程暂估价
3.3 | 总承包服务费
合 计=1+2+3
单位工程造价汇总表
工程名称：2025年南平高速公路房屋专项修缮工程 浦南线 浦城所建筑工程 |  | 第50页 共71页
序号 | 汇 总 内 容 | 金 额(元)
1 | 分部分项工程费
1.1 | 拆除工程
1.2 | 装饰工程
2 | 措施项目费
2.1 | 总价措施项目费
2.1.1 | 安全文明施工费
2.1.2 | 其他总价措施费
2.1.3 | 扬尘污染防治措施费
2.2 | 单价措施项目费
3 | 其他项目费
3.1 | 暂列金额
3.2 | 专业工程暂估价
3.3 | 总承包服务费
合 计=1+2+3
单位工程造价汇总表
工程名称：2025年南平高速公路房屋专项修缮工程 浦南线 浦城所安装工程 |  | 第51页 共71页
序号 | 汇 总 内 容 | 金 额(元)
1 | 分部分项工程费
1.1 | 水卫工程
2 | 措施项目费
2.1 | 总价措施项目费
2.1.1 | 安全文明施工费
2.1.2 | 其他总价措施费
2.1.3 | 扬尘污染防治措施费
2.2 | 单价措施项目费
3 | 其他项目费
3.1 | 暂列金额
3.2 | 专业工程暂估价
3.3 | 总承包服务费
合 计=1+2+3
单位工程造价汇总表
工程名称：2025年南平高速公路房屋专项修缮工程 浦南线 仙阳所建筑工程 |  | 第52页 共71页
序号 | 汇 总 内 容 | 金 额(元)
1 | 分部分项工程费
1.1 | 拆除工程
1.2 | 装饰工程
2 | 措施项目费
2.1 | 总价措施项目费
2.1.1 | 安全文明施工费
2.1.2 | 其他总价措施费
2.1.3 | 扬尘污染防治措施费
2.2 | 单价措施项目费
3 | 其他项目费
3.1 | 暂列金额
3.2 | 专业工程暂估价
3.3 | 总承包服务费
合 计=1+2+3
单位工程造价汇总表
工程名称：2025年南平高速公路房屋专项修缮工程 浦南线 官路所建筑工程 |  | 第53页 共71页
序号 | 汇 总 内 容 | 金 额(元)
1 | 分部分项工程费
1.1 | 装饰工程
2 | 措施项目费
2.1 | 总价措施项目费
2.1.1 | 安全文明施工费
2.1.2 | 其他总价措施费
2.1.3 | 扬尘污染防治措施费
2.2 | 单价措施项目费
3 | 其他项目费
3.1 | 暂列金额
3.2 | 专业工程暂估价
3.3 | 总承包服务费
合 计=1+2+3
单位工程造价汇总表
工程名称：2025年南平高速公路房屋专项修缮工程 浦南线 暂列金 |  | 第54页 共71页
序号 | 汇 总 内 容 | 金 额(元)
1 | 分部分项工程费
1.1 | 暂列金
2 | 措施项目费
2.1 | 总价措施项目费
2.1.1 | 安全文明施工费
2.1.2 | 其他总价措施费
2.1.3 | 扬尘污染防治措施费
2.2 | 单价措施项目费
3 | 其他项目费
3.1 | 暂列金额
3.2 | 专业工程暂估价
3.3 | 总承包服务费
合 计=1+2+3
单位工程造价汇总表
工程名称：2025年南平高速公路房屋专项修缮工程 松建线 东峰所建筑工程 |  | 第55页 共71页
序号 | 汇 总 内 容 | 金 额(元)
1 | 分部分项工程费
1.1 | 拆除工程
1.2 | 装饰工程
2 | 措施项目费
2.1 | 总价措施项目费
2.1.1 | 安全文明施工费
2.1.2 | 其他总价措施费
2.1.3 | 扬尘污染防治措施费
2.2 | 单价措施项目费
3 | 其他项目费
3.1 | 暂列金额
3.2 | 专业工程暂估价
3.3 | 总承包服务费
合 计=1+2+3
单位工程造价汇总表
工程名称：2025年南平高速公路房屋专项修缮工程 松建线 东峰所安装工程 |  | 第56页 共71页
序号 | 汇 总 内 容 | 金 额(元)
1 | 分部分项工程费
1.1 | 电气工程
1.2 | 水卫工程
2 | 措施项目费
2.1 | 总价措施项目费
2.1.1 | 安全文明施工费
2.1.2 | 其他总价措施费
2.1.3 | 扬尘污染防治措施费
2.2 | 单价措施项目费
3 | 其他项目费
3.1 | 暂列金额
3.2 | 专业工程暂估价
3.3 | 总承包服务费
合 计=1+2+3
单位工程造价汇总表
工程名称：2025年南平高速公路房屋专项修缮工程 松建线 东游所建筑工程 |  | 第57页 共71页
序号 | 汇 总 内 容 | 金 额(元)
1 | 分部分项工程费
1.1 | 拆除工程
1.2 | 装饰工程
2 | 措施项目费
2.1 | 总价措施项目费
2.1.1 | 安全文明施工费
2.1.2 | 其他总价措施费
2.1.3 | 扬尘污染防治措施费
2.2 | 单价措施项目费
3 | 其他项目费
3.1 | 暂列金额
3.2 | 专业工程暂估价
3.3 | 总承包服务费
合 计=1+2+3
单位工程造价汇总表
工程名称：2025年南平高速公路房屋专项修缮工程 松建线 川石所建筑工程 |  | 第58页 共71页
序号 | 汇 总 内 容 | 金 额(元)
1 | 分部分项工程费
1.1 | 拆除工程
1.2 | 装饰工程
2 | 措施项目费
2.1 | 总价措施项目费
2.1.1 | 安全文明施工费
2.1.2 | 其他总价措施费
2.1.3 | 扬尘污染防治措施费
2.2 | 单价措施项目费
3 | 其他项目费
3.1 | 暂列金额
3.2 | 专业工程暂估价
3.3 | 总承包服务费
合 计=1+2+3
单位工程造价汇总表
工程名称：2025年南平高速公路房屋专项修缮工程 松建线 北苑服务区建筑工程 |  | 第59页 共71页
序号 | 汇 总 内 容 | 金 额(元)
1 | 分部分项工程费
1.1 | 拆除工程
1.2 | 装饰工程
2 | 措施项目费
2.1 | 总价措施项目费
2.1.1 | 安全文明施工费
2.1.2 | 其他总价措施费
2.1.3 | 扬尘污染防治措施费
2.2 | 单价措施项目费
3 | 其他项目费
3.1 | 暂列金额
3.2 | 专业工程暂估价
3.3 | 总承包服务费
合 计=1+2+3
单位工程造价汇总表
工程名称：2025年南平高速公路房屋专项修缮工程 松建线 南山隧道 |  | 第60页 共71页
序号 | 汇 总 内 容 | 金 额(元)
1 | 分部分项工程费
1.1 | 装饰工程
2 | 措施项目费
2.1 | 总价措施项目费
2.1.1 | 安全文明施工费
2.1.2 | 其他总价措施费
2.1.3 | 扬尘污染防治措施费
2.2 | 单价措施项目费
3 | 其他项目费
3.1 | 暂列金额
3.2 | 专业工程暂估价
3.3 | 总承包服务费
合 计=1+2+3
单位工程造价汇总表
工程名称：2025年南平高速公路房屋专项修缮工程 松建线 杜布隧道 |  | 第61页 共71页
序号 | 汇 总 内 容 | 金 额(元)
1 | 分部分项工程费
1.1 | 装饰工程
2 | 措施项目费
2.1 | 总价措施项目费
2.1.1 | 安全文明施工费
2.1.2 | 其他总价措施费
2.1.3 | 扬尘污染防治措施费
2.2 | 单价措施项目费
3 | 其他项目费
3.1 | 暂列金额
3.2 | 专业工程暂估价
3.3 | 总承包服务费
合 计=1+2+3
单位工程造价汇总表
工程名称：2025年南平高速公路房屋专项修缮工程 松建线 虎山隧道 |  | 第62页 共71页
序号 | 汇 总 内 容 | 金 额(元)
1 | 分部分项工程费
1.1 | 装饰工程
2 | 措施项目费
2.1 | 总价措施项目费
2.1.1 | 安全文明施工费
2.1.2 | 其他总价措施费
2.1.3 | 扬尘污染防治措施费
2.2 | 单价措施项目费
3 | 其他项目费
3.1 | 暂列金额
3.2 | 专业工程暂估价
3.3 | 总承包服务费
合 计=1+2+3
单位工程造价汇总表
工程名称：2025年南平高速公路房屋专项修缮工程 松建线 松溪所建筑工程 |  | 第63页 共71页
序号 | 汇 总 内 容 | 金 额(元)
1 | 分部分项工程费
1.1 | 拆除工程
1.2 | 装饰工程
2 | 措施项目费
2.1 | 总价措施项目费
2.1.1 | 安全文明施工费
2.1.2 | 其他总价措施费
2.1.3 | 扬尘污染防治措施费
2.2 | 单价措施项目费
3 | 其他项目费
3.1 | 暂列金额
3.2 | 专业工程暂估价
3.3 | 总承包服务费
合 计=1+2+3
单位工程造价汇总表
工程名称：2025年南平高速公路房屋专项修缮工程 松建线 松溪所安装工程 |  | 第64页 共71页
序号 | 汇 总 内 容 | 金 额(元)
1 | 分部分项工程费
1.1 | 水卫工程
2 | 措施项目费
2.1 | 总价措施项目费
2.1.1 | 安全文明施工费
2.1.2 | 其他总价措施费
2.1.3 | 扬尘污染防治措施费
2.2 | 单价措施项目费
3 | 其他项目费
3.1 | 暂列金额
3.2 | 专业工程暂估价
3.3 | 总承包服务费
合 计=1+2+3
单位工程造价汇总表
工程名称：2025年南平高速公路房屋专项修缮工程 松建线 旧县所建筑工程 |  | 第65页 共71页
序号 | 汇 总 内 容 | 金 额(元)
1 | 分部分项工程费
1.1 | 拆除工程
1.2 | 装饰工程
2 | 措施项目费
2.1 | 总价措施项目费
2.1.1 | 安全文明施工费
2.1.2 | 其他总价措施费
2.1.3 | 扬尘污染防治措施费
2.2 | 单价措施项目费
3 | 其他项目费
3.1 | 暂列金额
3.2 | 专业工程暂估价
3.3 | 总承包服务费
合 计=1+2+3
单位工程造价汇总表
工程名称：2025年南平高速公路房屋专项修缮工程 松建线 郑墩所建筑工程 |  | 第66页 共71页
序号 | 汇 总 内 容 | 金 额(元)
1 | 分部分项工程费
1.1 | 拆除工程
1.2 | 装饰工程
2 | 措施项目费
2.1 | 总价措施项目费
2.1.1 | 安全文明施工费
2.1.2 | 其他总价措施费
2.1.3 | 扬尘污染防治措施费
2.2 | 单价措施项目费
3 | 其他项目费
3.1 | 暂列金额
3.2 | 专业工程暂估价
3.3 | 总承包服务费
合 计=1+2+3
单位工程造价汇总表
工程名称：2025年南平高速公路房屋专项修缮工程 松建线 长深闽浙所 |  | 第67页 共71页
序号 | 汇 总 内 容 | 金 额(元)
1 | 分部分项工程费
1.1 | 拆除工程
1.2 | 装饰工程
2 | 措施项目费
2.1 | 总价措施项目费
2.1.1 | 安全文明施工费
2.1.2 | 其他总价措施费
2.1.3 | 扬尘污染防治措施费
2.2 | 单价措施项目费
3 | 其他项目费
3.1 | 暂列金额
3.2 | 专业工程暂估价
3.3 | 总承包服务费
合 计=1+2+3
单位工程造价汇总表
工程名称：2025年南平高速公路房屋专项修缮工程 松建线 护田隧道 |  | 第68页 共71页
序号 | 汇 总 内 容 | 金 额(元)
1 | 分部分项工程费
1.1 | 装饰工程
2 | 措施项目费
2.1 | 总价措施项目费
2.1.1 | 安全文明施工费
2.1.2 | 其他总价措施费
2.1.3 | 扬尘污染防治措施费
2.2 | 单价措施项目费
3 | 其他项目费
3.1 | 暂列金额
3.2 | 专业工程暂估价
3.3 | 总承包服务费
合 计=1+2+3
单位工程造价汇总表
工程名称：2025年南平高速公路房屋专项修缮工程 松建线 新城隧道 |  | 第69页 共71页
序号 | 汇 总 内 容 | 金 额(元)
1 | 分部分项工程费
1.1 | 装饰工程
2 | 措施项目费
2.1 | 总价措施项目费
2.1.1 | 安全文明施工费
2.1.2 | 其他总价措施费
2.1.3 | 扬尘污染防治措施费
2.2 | 单价措施项目费
3 | 其他项目费
3.1 | 暂列金额
3.2 | 专业工程暂估价
3.3 | 总承包服务费
合 计=1+2+3
单位工程造价汇总表
工程名称：2025年南平高速公路房屋专项修缮工程 松建线 暂列金 |  | 第70页 共71页
序号 | 汇 总 内 容 | 金 额(元)
1 | 分部分项工程费
1.1 | 暂列金
2 | 措施项目费
2.1 | 总价措施项目费
2.1.1 | 安全文明施工费
2.1.2 | 其他总价措施费
2.1.3 | 扬尘污染防治措施费
2.2 | 单价措施项目费
3 | 其他项目费
3.1 | 暂列金额
3.2 | 专业工程暂估价
3.3 | 总承包服务费
合 计=1+2+3
单位工程造价汇总表
工程名称：2025年南平高速公路房屋专项修缮工程 安全生产费 房屋建筑与装饰工程 |  | 第71页 共71页
序号 | 汇 总 内 容 | 金 额(元)
1 | 分部分项工程费
1.1 | 一般土建
2 | 措施项目费
2.1 | 总价措施项目费
2.1.1 | 安全文明施工费
2.1.2 | 其他总价措施费
2.1.3 | 扬尘污染防治措施费
2.2 | 单价措施项目费
3 | 其他项目费
3.1 | 暂列金额
3.2 | 专业工程暂估价
3.3 | 总承包服务费
合 计=1+2+3

## 表5分部分项工程量清单与计价表
分部分项工程量清单与计价表
工程名称：2025年南平高速公路房屋专项修缮工程 | [6 empty] | 第1页 共53页
序号 | 项目编码 | 项目名称 | 项目特征描述 | 计量单位 | 工程量 | 金 额(元)
[6 empty] | 综合单价 |  | 合价
福银一期 | [8 empty] | 单项工程(17房屋建筑与装饰)
延平所建筑工程 | [8 empty] | 单位工程(17房屋建筑与装饰)
拆除工程 | [8 empty] | 分项工程(17房屋建筑与装饰)
1 | 011505006002 | 拆除置物架 |  | 套 | 54 |  |  |  | 清单
2 | 011605002002 | 立面块料拆除 | (1)拆除的基层类型:墙面砖拆除 | m2 | 10 |  |  |  | 清单
3 | 011606003014 | 天棚面龙骨及饰面拆除 | (1)拆除的基层类型:拆除原吊顶及骨架 | m2 | 25 |  |  |  | 清单
4 | 011607003016 | 屋面附着层拆除 | (1)附着层种类:拆除屋面瓦片 | m2 | 800 |  |  |  | 清单
5 | 011608003001 | 铲除裱糊面 | (1)铲除部位名称:铲除旧油漆 | m2 | 120 |  |  |  | 清单
6 | 010103002026 | 余方弃置 | (1)废弃料品种:拆除垃圾 (2)运距:15km | m3 | 8.63 |  |  |  | 清单
装饰工程 | [8 empty] | 分项工程(17房屋建筑与装饰)
7 | 011505006001 | 毛巾杆(架) | (1)更换新置物架 | 套 | 54 |  |  |  | 清单
8 | 011204003003 | 块料墙面 | (1)墙面砖 (2)安装方式:5厚1:2水泥砂浆抹面 (3)面层材料品种、规格、颜色:240*60mm墙面砖 | m2 | 10 |  |  |  | 清单
9 | 010901001007 | 瓦屋面 | (1)屋面 (2)瓦品种、规格:树脂瓦屋面 | m2 | 800 |  |  |  | 清单
10 | 010606012001 | 钢支架 |  | t |  |  |  |  | 清单
11 | 010606002001 | 钢檩条 | (1)屋面方钢骨架 | t | 2 |  |  |  | 清单
12 | 011101005001 | 自流坪楼地面 | (1)地坪漆2mm厚 | m2 | 70 |  |  |  | 清单
13 | 011406001001 | 抹灰面油漆涂料 | (1)部位:内墙(仅人工费,不含材料费） (2)腻子种类、遍数:2遍 (3)油漆涂料品种、遍数（或厚度）:乳胶漆一底两面 | m2 | 50 |  |  |  | 清单
延平所安装工程 | [8 empty] | 单位工程(17安装)
水卫工程 | [8 empty] | 分项工程(17安装)
14 | 031001006012 | 塑料管 | (1)连接形式:胶圈连接 (2)安装部位:室外 (3)介质:排水 (4)材质、规格:HDPE双壁波纹管 DN300 (5)压力试验及吹、洗设计要求:压力试验、吹扫、冲洗 | m | 50 |  |  |  | 清单
15 | 031001006013 | 塑料管 | (1)连接形式:粘结 (2)安装部位:室内 | m | 65 |  |  |  | 清单
分部分项工程量清单与计价表
工程名称：2025年南平高速公路房屋专项修缮工程 | [6 empty] | 第2页 共53页
序号 | 项目编码 | 项目名称 | 项目特征描述 | 计量单位 | 工程量 | 金 额(元)
[6 empty] | 综合单价 |  | 合价
(3)介质:排水 (4)材质、规格:PVC排水管 De110 (5)压力试验及吹、洗设计要求:压力试验、吹扫、冲洗
16 | 010101007003 | 管沟土方 | (1)土壤类别:三类土 (2)管外径:公称直径350mm以内 (3)挖沟深度:1.0m (4)回填要求:原土 | m | 50 |  |  |  | 清单
17 | 010101007004 | 管沟土方 | (1)土壤类别:三类土 (2)管外径:公称直径100mm以内 (3)挖沟深度:0.6m (4)回填要求:原土 | m | 5 |  |  |  | 清单
18 | 040504001002 | 隔油池 | (1)玻璃钢隔油池 5m3（含盖板） | 座 | 1 |  |  |  | 清单
19 | 031004006004 | 大便器 | (1)规格、类型:拆除坐便器 | 组 | 54 |  |  |  | 清单
20 | 031004006005 | 大便器 | (1)材质:陶瓷 (2)规格、类型:坐便器 | 组 | 54 |  |  |  | 清单
暂列金 | [8 empty] | 单位工程(17房屋建筑与装饰)
暂列金 | [8 empty] | 分项工程(17房屋建筑与装饰)
福银二期 | [8 empty] | 单项工程(17房屋建筑与装饰)
和平所建筑工程 | [8 empty] | 单位工程(17房屋建筑与装饰)
拆除工程 | [8 empty] | 分项工程(17房屋建筑与装饰)
21 | 011607003025 | 屋面附着层拆除 | (1)拆除宿舍楼原PC瓦 | m2 | 380 |  |  |  | 清单
22 | 011608001007 | 铲除油漆涂料面 | (1)铲除原养护楼油漆 | m2 | 200 |  |  |  | 清单
23 | 011607003026 | 屋面附着层拆除 | (1)拆除二楼露台原PC瓦 | m2 | 50 |  |  |  | 清单
24 | 011607003027 | 屋面附着层拆除 | (1)拆除原卷材(带砂石保护层) | m2 | 220 |  |  |  | 清单
25 | 011607003028 | 屋面附着层拆除 | (1)拆除原卷材(带砂石保护层) | m2 | 140 |  |  |  | 清单
26 | 011608001008 | 铲除油漆涂料面 | (1)办公室油漆铲除 | m2 | 55 |  |  |  | 清单
27 | 010103002031 | 余方弃置 | (1)废弃料品种:拆除垃圾 (2)运距:15km | m3 | 7.54 |  |  |  | 清单
装饰工程 | [8 empty] | 分项工程(17房屋建筑与装饰)
28 | 010901001012 | 瓦屋面 | (1)瓦品种、规格:树脂瓦屋面 | m2 | 420 |  |  |  | 清单
29 | 011406001016 | 抹灰面油漆涂料 | (1)部位:墙面(仅人工费,不含材料费） (2)腻子种类、遍数:2遍 (3)油漆涂料品种、遍数（或厚度）:乳胶漆一底两面 | m2 | 250 |  |  |  | 清单
分部分项工程量清单与计价表
工程名称：2025年南平高速公路房屋专项修缮工程 | [6 empty] | 第3页 共53页
序号 | 项目编码 | 项目名称 | 项目特征描述 | 计量单位 | 工程量 | 金 额(元)
[6 empty] | 综合单价 |  | 合价
30 | 011406001017 | 抹灰面油漆涂料 | (1)部位:天棚(仅人工费,不含材料费） (2)腻子种类、遍数:2遍 (3)油漆涂料品种、遍数（或厚度）:乳胶漆一底两面 | m2 | 50 |  |  |  | 清单
31 | 010901001013 | 瓦屋面 | (1)瓦品种、规格:树脂瓦屋面 | m2 | 50 |  |  |  | 清单
32 | 010902001005 | 屋面卷材防水 | (1)卷材品种、规格、厚度:3厚SBS改性沥青玻璃布胎防水卷材(铝箔) (2)防水层数:一层 | m2 | 265 |  |  |  | 清单
33 | 011101003001 | 细石混凝土楼地面 | (1)面层厚度、混凝土强度等级:细石混凝土楼地面30mm厚 | m2 | 220 |  |  |  | 清单
34 | 010902001006 | 屋面卷材防水 | (1)卷材品种、规格、厚度:3厚SBS改性沥青玻璃布胎防水卷材(铝箔) (2)防水层数:一层 | m2 | 140 |  |  |  | 清单
35 | 011406001018 | 抹灰面油漆涂料 | (1)部位:墙面(仅人工费,不含材料费） (2)腻子种类、遍数:2遍 (3)油漆涂料品种、遍数（或厚度）:乳胶漆一底两面 | m2 | 160 |  |  |  | 清单
36 | 011406001019 | 抹灰面油漆涂料 | (1)部位:天棚(仅人工费,不含材料费） (2)腻子种类、遍数:2遍 (3)油漆涂料品种、遍数（或厚度）:乳胶漆一底两面 | m2 | 55 |  |  |  | 清单
37 | 011406001020 | 抹灰面油漆涂料 | (1)部位:墙面(仅人工费,不含材料费） (2)油漆涂料品种、遍数（或厚度）:乳胶漆一底两面 | m2 | 75 |  |  |  | 清单
安装工程 | [8 empty] | 单位工程(17安装)
水卫工程 | [8 empty] | 分项工程(17安装)
38 | 031001006018 | 塑料管 | (1)材质、规格:拆除排水管 De110 | m | 275 |  |  |  | 清单
39 | 031001006019 | 塑料管 | (1)连接形式:粘结 (2)安装部位:室内 (3)介质:排水 (4)材质、规格:PVC排水管 De110 (5)压力试验及吹、洗设计要求:压力试验、吹扫、冲洗 | m | 195 |  |  |  | 清单
40 | 010101007005 | 管沟土方 | (1)土壤类别:三类土 (2)管外径:DN100以内 | m | 95 |  |  |  | 清单
分部分项工程量清单与计价表
工程名称：2025年南平高速公路房屋专项修缮工程 | [6 empty] | 第4页 共53页
序号 | 项目编码 | 项目名称 | 项目特征描述 | 计量单位 | 工程量 | 金 额(元)
[6 empty] | 综合单价 |  | 合价
(3)挖沟深度:0.6m (4)回填要求:原土
41 | 031001007001 | 复合管 | (1)连接形式:螺纹连接 (2)安装部位:室内 (3)介质:给水 (4)材质、规格:钢塑复合管 DN100 (5)压力试验及吹、洗设计要求:压力试验、吹扫、冲洗 | m | 80 |  |  |  | 清单
42 | 031003001001 | 螺纹阀门 | (1)连接形式:螺纹连接 (2)材质:铜芯 (3)规格、压力等级:DN80 (4)类型:闸阀 | 个 | 4 |  |  |  | 清单
桂林所建筑工程 | [8 empty] | 单位工程(17房屋建筑与装饰)
拆除工程 | [8 empty] | 分项工程(17房屋建筑与装饰)
43 | 011608001009 | 铲除油漆涂料面 | (1)铲除原养护楼仓库外墙油漆 | m2 | 700 |  |  |  | 清单
44 | 011601001001 | 砖（石）砌体拆除 | (1)砌体名称:拆除砖砌排水沟 | m3 | 7.5 |  |  |  | 清单
45 | 010103002032 | 余方弃置 | (1)废弃料品种:拆除垃圾 (2)运距:15km | m3 | 11.25 |  |  |  | 清单
装饰工程 | [8 empty] | 分项工程(17房屋建筑与装饰)
46 | 011406001021 | 抹灰面油漆涂料 | (1)部位:墙面(仅人工费,不含材料费） (2)腻子种类、遍数:2遍 (3)油漆涂料品种、遍数（或厚度）:乳胶漆一底两面 | m2 | 1000 |  |  |  | 清单
47 | 011406001022 | 抹灰面油漆涂料 | (1)部位:天棚(仅人工费,不含材料费） (2)腻子种类、遍数:2遍 (3)油漆涂料品种、遍数（或厚度）:乳胶漆一底两面 | m2 | 300 |  |  |  | 清单
48 | 010401014001 | 砖地沟、明暗沟 | (1)砖地沟 (2)砖品种、规格、强度等级:烧结煤矸石普通砖 240×115×53 (3)体积7.5立方 | m | 53 |  |  |  | 清单
49 | 011101001001 | 水泥砂浆楼地面 | (1)面层厚度、砂浆配合比:地沟20厚1:2水泥砂浆抹面 | m2 | 105 |  |  |  | 清单
京台线 | [8 empty] | 单项工程(17房屋建筑与装饰)
小桥所建筑工程 | [8 empty] | 单位工程(17房屋建筑与装饰)
拆除工程 | [8 empty] | 分项工程(17房屋建筑与装饰)
分部分项工程量清单与计价表
工程名称：2025年南平高速公路房屋专项修缮工程 | [6 empty] | 第5页 共53页
序号 | 项目编码 | 项目名称 | 项目特征描述 | 计量单位 | 工程量 | 金 额(元)
[6 empty] | 综合单价 |  | 合价
50 | 011607003029 | 屋面附着层拆除 | (1)拆除带泥背屋面瓦 | m2 | 50 |  |  |  | 清单
51 | 010103002033 | 余方弃置 | (1)废弃料品种:拆除垃圾 (2)运距:15km | m3 | 0.5 |  |  |  | 清单
装饰工程 | [8 empty] | 分项工程(17房屋建筑与装饰)
52 | 010805004001 | 电动伸缩门 | (1)门材质:不锈钢伸缩门（含钢轨道） (2)启动装置的品种、规格:伸缩门电动装置 | m | 13 |  |  |  | 清单
53 | 010901001018 | 瓦屋面 | (1)瓦品种、规格:琉璃瓦屋面 (2)粘结层砂浆的配合比:水泥砂浆 | m2 | 50 |  |  |  | 清单
迪口所建筑工程 | [8 empty] | 单位工程(17房屋建筑与装饰)
装饰工程 | [8 empty] | 分项工程(17房屋建筑与装饰)
54 | 011501009001 | 厨房低柜 | (1)台柜规格:木质餐盘柜 (2)材料种类、规格:中密度防火复合板15mm (3)五金种类、规格:铜合页 | m2 | 6.5 |  |  |  | 清单
迪口所安装工程 | [8 empty] | 单位工程(17安装)
电气工程 | [8 empty] | 分项工程(17安装)
55 | 030411001001 | 配管 | (1)材质:PVC电管 (2)规格:DN25 (3)名称:配管 (4)接地要求:满足设计要求 (5)配置形式:暗配 | m | 540 |  |  |  | 清单
水卫工程 | [8 empty] | 分项工程(17安装)
56 | 031001007002 | 复合管 | (1)连接形式:螺纹连接 (2)安装部位:室内 (3)介质:给水 (4)材质、规格:钢塑复合管 DN50 (5)压力试验及吹、洗设计要求:压力试验、吹扫、冲洗 | m | 20 |  |  |  | 清单
57 | 031003001002 | 螺纹阀门 | (1)连接形式:螺纹连接 (2)材质:铜芯 (3)规格、压力等级:DN50 (4)类型:闸阀 | 个 | 2 |  |  |  | 清单
58 | 031006015001 | 水箱 | (1)型号、规格:10t (2)材质、类型:不锈钢水箱 | 台 | 1 |  |  |  | 清单
59 | 030109001001 | 增压泵 | (1)名称:增压泵(电机功率1KW) | 台 | 1 |  |  |  | 清单
60 | 030413003001 | 打洞(孔) | (1)类型:钻孔直径32m | 个 | 72 |  |  |  | 清单
分部分项工程量清单与计价表
工程名称：2025年南平高速公路房屋专项修缮工程 | [6 empty] | 第6页 共53页
序号 | 项目编码 | 项目名称 | 项目特征描述 | 计量单位 | 工程量 | 金 额(元)
[6 empty] | 综合单价 |  | 合价
m以内 (2)名称:混凝土楼板钻孔
61 | 030408008001 | 堵洞 | (1)楼板堵洞 | 处 | 72 |  |  |  | 清单
岩前轴流风机房 | [8 empty] | 单位工程(17房屋建筑与装饰)
装饰工程 | [8 empty] | 分项工程(17房屋建筑与装饰)
62 | 010901001019 | 瓦屋面 | (1)树脂瓦屋面 | m2 | 161 |  |  |  | 清单
63 | 010606002002 | 钢檩条 | (1)方钢40*60*1.5骨架 | t | 0.45 |  |  |  | 清单
64 | 010603003001 | 钢管柱 | (1)钢材品种、规格:钢立柱100*100*2 (2)单根柱质量:3.0t以内 | t | 0.35 |  |  |  | 清单
65 | 010604001001 | 钢梁 | (1)钢材品种、规格:钢横梁50*100*2 (2)单根质量:钢梁安装1.5t以内 | t | 0.2 |  |  |  | 清单
暂列金 | [8 empty] | 单位工程(17房屋建筑与装饰)
暂列金 | [8 empty] | 分项工程(17房屋建筑与装饰)
宁武线 | [8 empty] | 单项工程(17房屋建筑与装饰)
武夷山所建筑工程 | [8 empty] | 单位工程(17房屋建筑与装饰)
拆除工程 | [8 empty] | 分项工程(17房屋建筑与装饰)
66 | 011608001010 | 铲除油漆涂料面 | (1)铲除原油漆 | m2 | 450 |  |  |  | 清单
67 | 011606003015 | 天棚面龙骨及饰面拆除 | (1)拆除原吊顶及骨架 | m2 | 52 |  |  |  | 清单
68 | 011607003036 | 屋面附着层拆除 | (1)拆除带泥背屋面瓦 | m2 | 30 |  |  |  | 清单
69 | 010103002054 | 余方弃置 | (1)废弃料品种:拆除垃圾 (2)运距:15km | m3 | 0.82 |  |  |  | 清单
70 | 041001001007 | 拆除路面 | (1)路面破除 (2)15cm | m2 | 12 |  |  |  | 清单
71 | 040103002007 | 余方弃置 | (1)废弃料品种:拆除垃圾(石渣) (2)运距:15km | m3 | 1.8 |  |  |  | 清单
72 | 040203007007 | 水泥混凝土 | (1)厚度:15Cm (2)混凝土强度等级:C25 | m2 | 12 |  |  |  | 清单
装饰工程 | [8 empty] | 分项工程(17房屋建筑与装饰)
73 | 011406001029 | 抹灰面油漆涂料 | (1)部位:天棚(仅人工费,不含材料费） (2)腻子种类、遍数:2遍 (3)油漆涂料品种、遍数（或厚度）:乳胶漆一底两面 | m2 | 340 |  |  |  | 清单
74 | 011406001030 | 抹灰面油漆涂料 | (1)部位:墙面(仅人工费,不含材料费） (2)腻子种类、遍数:2遍 | m2 | 110 |  |  |  | 清单
分部分项工程量清单与计价表
工程名称：2025年南平高速公路房屋专项修缮工程 | [6 empty] | 第7页 共53页
序号 | 项目编码 | 项目名称 | 项目特征描述 | 计量单位 | 工程量 | 金 额(元)
[6 empty] | 综合单价 |  | 合价
(3)油漆涂料品种、遍数（或厚度）:乳胶漆一底两面
75 | 011406001031 | 抹灰面油漆涂料 | (1)部位:墙面(仅人工费,不含材料费） (2)油漆涂料品种、遍数（或厚度）:乳胶漆一底两面 | m2 | 750 |  |  |  | 清单
76 | 011302001001 | 天棚吊顶 | (1)吊顶形式、吊杆规格、高度:配套吊杆 (2)龙骨材料种类、规格、中距:天棚龙骨(装配式U型轻钢(不上人型) 面层规格 300mm×300mm 平面) (3)面层材料品种、规格:方形铝扣板300mm×300mm (4)压条材料种类、规格:铝扣板收边线 | m2 | 52 |  |  |  | 清单
77 | 010901001026 | 瓦屋面 | (1)瓦品种、规格:新铺琉璃瓦屋面 (2)粘结层砂浆的配合比:水泥砂浆 | m2 | 30 |  |  |  | 清单
武夷山所安装工程 | [8 empty] | 单位工程(17安装)
电气工程 | [8 empty] | 分项工程(17安装)
78 | 030404031001 | 小电器 | (1)名称:风暖一体机 | 套 | 13 |  |  |  | 清单
79 | 030411004001 | 配线 | (1)材质:铜芯 (2)规格:4mm2 (3)名称:配线 (4)型号:BYJ (5)配线形式:穿管敷设 (6)配线部位:室内 (7)配线线制:单线 | m | 156 |  |  |  | 清单
80 | 030411001002 | 配管 | (1)材质:套接紧定式镀锌钢导管 (2)规格:JDG20 (3)名称:配管 (4)接地要求:满足设计要求 (5)配置形式:暗配 | m | 52 |  |  |  | 清单
水卫工程 | [8 empty] | 分项工程(17安装)
81 | 031001007017 | 复合管 | (1)连接形式:螺纹连接 (2)安装部位:室内 (3)介质:给水 (4)材质、规格:钢塑复合管 DN100 (5)压力试验及吹、洗设计要求:压力试验、吹扫、冲洗 | m | 270 |  |  |  | 清单
82 | 031001007018 | 复合管 | (1)连接形式:螺纹连接 (2)安装部位:室内 | m | 10 |  |  |  | 清单
分部分项工程量清单与计价表
工程名称：2025年南平高速公路房屋专项修缮工程 | [6 empty] | 第8页 共53页
序号 | 项目编码 | 项目名称 | 项目特征描述 | 计量单位 | 工程量 | 金 额(元)
[6 empty] | 综合单价 |  | 合价
(3)介质:给水 (4)材质、规格:钢塑复合管 DN65 (5)压力试验及吹、洗设计要求:压力试验、吹扫、冲洗
83 | 031001007019 | 复合管 | (1)连接形式:螺纹连接 (2)安装部位:室内 (3)介质:给水 (4)材质、规格:钢塑复合管 DN50 (5)压力试验及吹、洗设计要求:压力试验、吹扫、冲洗 | m | 135 |  |  |  | 清单
84 | 031001007020 | 复合管 | (1)连接形式:螺纹连接 (2)安装部位:室内 (3)介质:给水 (4)材质、规格:钢塑复合管 DN32 (5)压力试验及吹、洗设计要求:压力试验、吹扫、冲洗 | m | 10 |  |  |  | 清单
85 | 031001006036 | 塑料管 | (1)连接形式:热熔连接 (2)安装部位:室内 (3)介质:给水 (4)材质、规格:PPR给水管 DN20 (5)压力试验及吹、洗设计要求:压力试验、吹扫、冲洗 | m | 200 |  |  |  | 清单
86 | 031002001005 | 管道支架 | (1)材质:型钢 (2)管架形式:管道支架制作、安装 | kg | 108.016 |  |  |  | 清单
87 | 031201003005 | 金属结构刷油 | (1)结构类型:一般钢结构 (2)除锈级别:轻锈 (3)油漆品种:红丹防锈漆、调和漆 (4)涂刷遍数、漆膜厚度:2道 | kg | 108.016 |  |  |  | 清单
88 | 031004014005 | 给、排水附(配)件 | (1)型号、规格:水龙头 DN15 | 个 | 6 |  |  |  | 清单
89 | 031003001019 | 螺纹阀门 | (1)连接形式:螺纹连接 (2)材质:铜芯 (3)规格、压力等级:DN100 (4)类型:闸阀 | 个 | 3 |  |  |  | 清单
90 | 031003001020 | 螺纹阀门 | (1)连接形式:螺纹连接 (2)材质:铜芯 (3)规格、压力等级:DN65 (4)类型:闸阀 | 个 | 2 |  |  |  | 清单
分部分项工程量清单与计价表
工程名称：2025年南平高速公路房屋专项修缮工程 | [6 empty] | 第9页 共53页
序号 | 项目编码 | 项目名称 | 项目特征描述 | 计量单位 | 工程量 | 金 额(元)
[6 empty] | 综合单价 |  | 合价
91 | 031003001021 | 螺纹阀门 | (1)连接形式:螺纹连接 (2)材质:铜芯 (3)规格、压力等级:DN50 (4)类型:闸阀 | 个 | 2 |  |  |  | 清单
92 | 031003001022 | 螺纹阀门 | (1)连接形式:螺纹连接 (2)材质:全铜 (3)规格、压力等级:DN32 (4)类型:截止阀 | 个 | 1 |  |  |  | 清单
93 | 010101007006 | 管沟土方 | (1)土壤类别:三类土 (2)管外径:DN100以内 (3)挖沟深度:0.6m深 (4)回填要求:原土 | m | 400 |  |  |  | 清单
武夷山北所建筑工程 | [8 empty] | 单位工程(17房屋建筑与装饰)
拆除工程 | [8 empty] | 分项工程(17房屋建筑与装饰)
94 | 011607003037 | 屋面附着层拆除 | (1)拆除带泥背屋面瓦 | m2 | 70 |  |  |  | 清单
95 | 011610001001 | 门窗拆除 | (1)拆除门 | 樘 | 14 |  |  |  | 清单
96 | 010103002055 | 余方弃置 | (1)废弃料品种:拆除垃圾 (2)运距:15km | m3 | 3.875 |  |  |  | 清单
装饰工程 | [8 empty] | 分项工程(17房屋建筑与装饰)
97 | 010901001027 | 瓦屋面 | (1)新铺琉璃瓦屋面 | m2 | 70 |  |  |  | 清单
98 | 011101005002 | 自流坪楼地面 | (1)益胶泥两道 (2)环氧树脂漆两道2mm | m2 | 120 |  |  |  | 清单
99 | 010802004001 | 防盗门 | (1)钢制防盗门 | m2 | 26.46 |  |  |  | 清单
100 | 010902001007 | 屋面卷材防水 | (1)卷材品种、规格、厚度:3mm SBS改性沥青玻璃布胎防水卷材 (2)防水层数:一层 | m2 | 120 |  |  |  | 清单
武夷山北所安装工程 | [8 empty] | 单位工程(17安装)
电气工程 | [8 empty] | 分项工程(17安装)
水卫工程 | [8 empty] | 分项工程(17安装)
101 | 031001006037 | 塑料管 | (1)连接形式:热熔连接 (2)安装部位:室内 (3)介质:给水 (4)材质、规格:PPR给水管 DN20 (5)压力试验及吹、洗设计要求:压力试验、吹扫、冲洗 | m | 40 |  |  |  | 清单
崇安所建筑工程 | [8 empty] | 单位工程(17房屋建筑与装饰)
拆除工程 | [8 empty] | 分项工程(17房屋建筑与装饰)
102 | 011605001001 | 平面块料拆除 | (1)地面瓷砖拆除 | m2 | 6 |  |  |  | 清单
分部分项工程量清单与计价表
工程名称：2025年南平高速公路房屋专项修缮工程 | [6 empty] | 第10页 共53页
序号 | 项目编码 | 项目名称 | 项目特征描述 | 计量单位 | 工程量 | 金 额(元)
[6 empty] | 综合单价 |  | 合价
103 | 010103002056 | 余方弃置 | (1)废弃料品种:拆除垃圾 (2)运距:15km | m3 | 0.228 |  |  |  | 清单
104 | 041001001008 | 拆除路面 | (1)材质:路面破除 (2)厚度:15cm | m2 | 6 |  |  |  | 清单
105 | 040103002008 | 余方弃置 | (1)废弃料品种:拆除垃圾(石渣) (2)运距:15km | m3 | 0.9 |  |  |  | 清单
106 | 040203007008 | 水泥混凝土 | (1)厚度:15Cm (2)混凝土强度等级:C25 | m2 | 6 |  |  |  | 清单
装饰工程 | [8 empty] | 分项工程(17房屋建筑与装饰)
107 | 010802001001 | 金属（塑钢）门 | (1)铝合金推拉纱门 | m2 | 24.57 |  |  |  | 清单
108 | 010904002001 | 楼（地）面涂膜防水 | (1)防水膜品种:聚氨脂防水涂膜 (2)涂膜厚度、遍数:2mm | m2 | 6 |  |  |  | 清单
109 | 011102003001 | 块料楼地面 | (1)结合层厚度、砂浆配合比:30厚1:3水泥砂浆结合层 (2)面层材料品种、规格、颜色:400*400mm地砖 | m2 | 6 |  |  |  | 清单
|  | 营区 | [6 empty] | 清单
110 | 010101003007 | 挖沟槽土方 | (1)土壤类别:三类土 (2)挖土深度:2m以内 | m3 | 110 |  |  |  | 清单
111 | 010103002057 | 余方弃置 | (1)废弃料品种:三类土 (2)运距:15km | m3 | 110 |  |  |  | 清单
112 | 010501001001 | 垫层 | (1)混凝土种类（商品混凝土、现场拌制，泵送、非泵送）:非泵送商品混凝土 (2)混凝土强度等级:C15 | m3 | 10 |  |  |  | 清单
113 | 010401014002 | 砖地沟、明暗沟 | (1)砖地沟 (2)砖品种、规格、强度等级:烧结煤矸石普通砖 240×115×53 | m3 | 20 |  |  |  | 清单
114 | 011101001006 | 水泥砂浆楼地面 | (1)面层厚度、砂浆配合比:地沟20厚1:2水泥砂浆抹面 | m2 | 186 |  |  |  | 清单
115 | 011101001007 | 水泥砂浆楼地面 | (1)面层厚度、砂浆配合比:1公分厚散水抹面 | m2 | 45 |  |  |  | 清单
崇安所安装工程 | [8 empty] | 单位工程(17安装)
水卫工程 | [8 empty] | 分项工程(17安装)
116 | 031004011001 | 淋浴间 | (1)材质、规格:淋浴房拆除安装（主材利旧） | 套 | 2 |  |  |  | 清单
117 | 031004006006 | 大便器 | (1)规格、类型:蹲式大便器拆除安装（主 | 组 | 2 |  |  |  | 清单
分部分项工程量清单与计价表
工程名称：2025年南平高速公路房屋专项修缮工程 | [6 empty] | 第11页 共53页
序号 | 项目编码 | 项目名称 | 项目特征描述 | 计量单位 | 工程量 | 金 额(元)
[6 empty] | 综合单价 |  | 合价
材利旧）
118 | 031001006038 | 塑料管 | (1)连接形式:粘结 (2)安装部位:室内 (3)介质:排水 (4)材质、规格:PVC排水管 De50 (5)压力试验及吹、洗设计要求:压力试验、吹扫、冲洗 | m | 25 |  |  |  | 清单
119 | 04BGQ0204001 | 清疏明沟 |  | 工日 | 4 |  |  |  | 清单
分水关轴流机房建筑工程 | [8 empty] | 单位工程(17房屋建筑与装饰)
拆除工程 | [8 empty] | 分项工程(17房屋建筑与装饰)
120 | 011601001002 | 砖（石）砌体拆除 | (1)拆除砖墙 | m3 | 1.9 |  |  |  | 清单
121 | 010103002058 | 余方弃置 | (1)废弃料品种:拆除垃圾 (2)运距:15km | m3 | 2.85 |  |  |  | 清单
装饰工程 | [8 empty] | 分项工程(17房屋建筑与装饰)
122 | 010101003008 | 挖沟槽土方 | (1)三类土 (2)2m以内 | m3 | 1.9 |  |  |  | 清单
123 | 010103002059 | 余方弃置 | (1)废弃料品种:三类土 (2)运距:15km | m3 | 1.9 |  |  |  | 清单
124 | 010101004005 | 挖基坑土方 | (1)三类土 (2)2m以内 | m3 | 24 |  |  |  | 清单
125 | 010103001005 | 回填方 | (1)原土 | m3 | 16.32 |  |  |  | 清单
126 | 010103002060 | 余方弃置 | (1)废弃料品种:三类土 (2)运距:15km | m3 | 7.68 |  |  |  | 清单
清单
127 | 010101004006 | 挖基坑土方 | (1)三类土 (2)2m以内 | m3 | 27.62 |  |  |  | 清单
128 | 010103001006 | 回填方 | (1)原土 | m3 | 15.68 |  |  |  | 清单
129 | 010103002061 | 余方弃置 | (1)废弃料品种:三类土 (2)运距:15km | m3 | 11.94 |  |  |  | 清单
130 | 040601006001 | 现浇混凝土池底 | (1)混凝土强度等级:C25 (2)池底板 | m3 | 0.92 |  |  |  | 清单
131 | 040303001001 | 混凝土垫层 | (1)混凝土强度等级:C15 | m3 | 0.73 |  |  |  | 清单
132 | 040601007001 | 现浇混凝土池壁（隔墙） | (1)混凝土强度等级:C25 (2)池墙体 | m3 | 3.82 |  |  |  | 清单
133 | 040601010001 | 现浇混凝土池盖板 | (1)混凝土强度等级:C25 (2)池盖板 | m3 | 0.61 |  |  |  | 清单
134 | 040901001001 | 现浇构件钢筋 | (1)钢筋种类:HRB400EΦ12 | t | 0.19 |  |  |  | 清单
135 | 010512008001 | 沟盖板、井盖板、井圈 | (1)过滤池不锈钢盖板 | m2 | 4.62 |  |  |  | 清单
分部分项工程量清单与计价表
工程名称：2025年南平高速公路房屋专项修缮工程 | [6 empty] | 第12页 共53页
序号 | 项目编码 | 项目名称 | 项目特征描述 | 计量单位 | 工程量 | 金 额(元)
[6 empty] | 综合单价 |  | 合价
分水关轴流机房安装工程 | [8 empty] | 单位工程(17安装)
水卫工程 | [8 empty] | 分项工程(17安装)
136 | 031006015002 | 水箱 | (1)型号、规格:2t (2)材质、类型:不锈钢水箱 | 台 | 1 |  |  |  | 清单
137 | 030109001002 | 增压泵 | (1)名称:增压水泵（400W） | 台 | 1 |  |  |  | 清单
138 | 031001006039 | 塑料管 | (1)材质、规格:拆除排水管 De160 | m | 2.5 |  |  |  | 清单
139 | 031001006040 | 塑料管 | (1)连接形式:粘结 (2)安装部位:室内 (3)介质:排水 (4)材质、规格:PVC排水管 De160 (5)压力试验及吹、洗设计要求:压力试验、吹扫、冲洗 | m | 2.5 |  |  |  | 清单
140 | 031001006041 | 塑料管 | (1)连接形式:粘结 (2)安装部位:室内 (3)介质:排水 (4)材质、规格:PVC排水管 De110 (5)压力试验及吹、洗设计要求:压力试验、吹扫、冲洗 | m | 181.25 |  |  |  | 清单
141 | 031001006042 | 塑料管 | (1)连接形式:粘结 (2)安装部位:室内 (3)介质:排水 (4)材质、规格:PVC排水管 De75 (5)压力试验及吹、洗设计要求:压力试验、吹扫、冲洗 | m | 98.67 |  |  |  | 清单
142 | 031003018001 | 沟槽阀门 | (1)类型:闸阀 DN65 (2)材质:球墨铸铁 (3)连接形式:沟槽 | 个 | 3 |  |  |  | 清单
九曲所建筑工程 | [8 empty] | 单位工程(17房屋建筑与装饰)
拆除工程 | [8 empty] | 分项工程(17房屋建筑与装饰)
143 | 011607003038 | 屋面附着层拆除 | (1)拆除带泥背屋面瓦 | m2 | 30 |  |  |  | 清单
144 | 010103002062 | 余方弃置 | (1)废弃料品种:拆除垃圾 (2)运距:15km | m3 | 0.3 |  |  |  | 清单
145 | 041001001009 | 拆除路面 | (1)材质:路面破除 (2)厚度:15cm | m2 | 36 |  |  |  | 清单
146 | 040103002009 | 余方弃置 | (1)废弃料品种:拆除垃圾（石渣） (2)运距:15km | m3 | 5.4 |  |  |  | 清单
147 | 040203007009 | 水泥混凝土 | (1)厚度:15Cm (2)混凝土强度等级:C25 | m2 | 36 |  |  |  | 清单
装饰工程 | [8 empty] | 分项工程(17房屋建筑与装饰)
148 | 010901001028 | 瓦屋面 | (1)新铺琉璃瓦屋面 | m2 | 30 |  |  |  | 清单
分部分项工程量清单与计价表
工程名称：2025年南平高速公路房屋专项修缮工程 | [6 empty] | 第13页 共53页
序号 | 项目编码 | 项目名称 | 项目特征描述 | 计量单位 | 工程量 | 金 额(元)
[6 empty] | 综合单价 |  | 合价
149 | 010101003009 | 挖沟槽土方 | (1)土壤类别:三类土 (2)挖土深度:1.5m以内 | m3 | 41.25 |  |  |  | 清单
150 | 010103002063 | 余方弃置 | (1)废弃料品种:三类土 (2)运距:15km | m3 | 41.25 |  |  |  | 清单
151 | 040204004001 | 安砌侧（平、缘）石 | (1)路缘石 | m | 30 |  |  |  | 清单
152 | 011408001001 | 墙纸裱糊 | (1)木纹纸粘贴 | m2 | 320 |  |  |  | 清单
九曲所安装工程 | [8 empty] | 单位工程(17安装)
电气工程 | [8 empty] | 分项工程(17安装)
水卫工程 | [8 empty] | 分项工程(17安装)
153 | 031001007021 | 复合管 | (1)连接形式:螺纹连接 (2)安装部位:室内 (3)介质:给水 (4)材质、规格:钢塑复合管 DN100 (5)压力试验及吹、洗设计要求:压力试验、吹扫、冲洗 | m | 285 |  |  |  | 清单
154 | 031001007022 | 复合管 | (1)连接形式:螺纹连接 (2)安装部位:室内 (3)介质:给水 (4)材质、规格:钢塑复合管 DN50 (5)压力试验及吹、洗设计要求:压力试验、吹扫、冲洗 | m | 15 |  |  |  | 清单
155 | 031001007023 | 复合管 | (1)连接形式:螺纹连接 (2)安装部位:室内 (3)介质:给水 (4)材质、规格:钢塑复合管 DN40 (5)压力试验及吹、洗设计要求:压力试验、吹扫、冲洗 | m | 35 |  |  |  | 清单
156 | 031001006043 | 塑料管 | (1)连接形式:热熔连接 (2)安装部位:室内 (3)介质:给水 (4)材质、规格:PPR给水管 DN20 (5)压力试验及吹、洗设计要求:压力试验、吹扫、冲洗 | m | 150 |  |  |  | 清单
157 | 031002001006 | 管道支架 | (1)材质:型钢 (2)管架形式:管道支架制作、安装 | kg | 96.241 |  |  |  | 清单
158 | 031201003006 | 金属结构刷油 | (1)结构类型:一般钢结构 (2)除锈级别:轻锈 (3)油漆品种:红丹防 | kg | 96.241 |  |  |  | 清单
分部分项工程量清单与计价表
工程名称：2025年南平高速公路房屋专项修缮工程 | [6 empty] | 第14页 共53页
序号 | 项目编码 | 项目名称 | 项目特征描述 | 计量单位 | 工程量 | 金 额(元)
[6 empty] | 综合单价 |  | 合价
锈漆、调和漆 (4)涂刷遍数、漆膜厚度:2道
159 | 031004014006 | 给、排水附(配)件 | (1)型号、规格:水龙头 DN15 | 个 | 5 |  |  |  | 清单
160 | 031003001023 | 螺纹阀门 | (1)连接形式:螺纹连接 (2)材质:铜芯 (3)规格、压力等级:DN100 (4)类型:闸阀 | 个 | 2 |  |  |  | 清单
161 | 031003001024 | 螺纹阀门 | (1)连接形式:螺纹连接 (2)材质:铜芯 (3)规格、压力等级:DN65 (4)类型:闸阀 | 个 | 2 |  |  |  | 清单
162 | 031003001025 | 螺纹阀门 | (1)连接形式:螺纹连接 (2)材质:铜芯 (3)规格、压力等级:DN50 (4)类型:闸阀 | 个 | 3 |  |  |  | 清单
163 | 031003001026 | 螺纹阀门 | (1)连接形式:螺纹连接 (2)材质:全铜 (3)规格、压力等级:DN40 (4)类型:截止阀 | 个 | 1 |  |  |  | 清单
将口所建筑工程 | [8 empty] | 单位工程(17房屋建筑与装饰)
拆除工程 | [8 empty] | 分项工程(17房屋建筑与装饰)
164 | 011606003035 | 天棚面龙骨及饰面拆除 | (1)拆除原吊顶及骨架 | m2 | 96 |  |  |  | 清单
165 | 011605001023 | 平面块料拆除 | (1)卫生间地砖拆除（含找平层） | m2 | 96 |  |  |  | 清单
166 | 011610001040 | 门窗拆除 | (1)构件名称:拆除门 (2)门窗面积:900*2100mm | 樘 | 12 |  |  |  | 清单
167 | 011607003071 | 屋面附着层拆除 | (1)拆除带泥背水泥瓦 | m2 | 70 |  |  |  | 清单
168 | 010103002124 | 余方弃置 | (1)废弃料品种:拆除垃圾 (2)运距:15km | m3 | 8.03 |  |  |  | 清单
装饰工程 | [8 empty] | 分项工程(17房屋建筑与装饰)
169 | 011302001039 | 天棚吊顶 | (1)吊顶形式、吊杆规格、高度:配套吊杆 (2)龙骨材料种类、规格、中距:天棚龙骨(装配式U型轻钢(不上人型) 面层规格 300mm×300mm 平面) (3)面层材料品种、规格:方形铝扣板300mm×300mm (4)压条材料种类、规格:铝扣板收边线 | m2 | 96 |  |  |  | 清单
分部分项工程量清单与计价表
工程名称：2025年南平高速公路房屋专项修缮工程 | [6 empty] | 第15页 共53页
序号 | 项目编码 | 项目名称 | 项目特征描述 | 计量单位 | 工程量 | 金 额(元)
[6 empty] | 综合单价 |  | 合价
170 | 010904002012 | 楼（地）面涂膜防水 | (1)防水膜品种:聚氨脂防水涂膜2mm厚 平面 (2)涂膜厚度、遍数:2mm厚 | m2 | 96 |  |  |  | 清单
171 | 011102003019 | 块料楼地面 | (1)卫生间 (2)结合层厚度、砂浆配合比:30厚1：3水泥砂浆结合层 (3)面层材料品种、规格、颜色:400*400mm地砖 | m2 | 96 |  |  |  | 清单
172 | 010802004013 | 防盗门 | (1)钢制防盗门 900*2100mm | m2 | 22.68 |  |  |  | 清单
173 | 01B056 | 门边修补 | (1)门边修补 | 樘 |  |  |  |  | 清单
174 | 01B057 | 门边修补 |  | 工日 | 4 |  |  |  | 清单
175 | 010901001080 | 瓦屋面 | (1)新铺宿舍楼屋面瓦 (2)瓦品种、规格:水泥瓦 (3)粘结层砂浆的配合比:水泥砂浆 | m2 | 70 |  |  |  | 清单
将口所安装工程 | [8 empty] | 单位工程(17安装)
电气工程 | [8 empty] | 分项工程(17安装)
176 | 030404031018 | 小电器 | (1)名称:风暖一体机 | 套 | 24 |  |  |  | 清单
177 | 030411004010 | 配线 | (1)材质:铜芯 (2)规格:4mm2 (3)名称:配线 (4)型号:BYJ (5)配线形式:穿管敷设 (6)配线部位:室内 (7)配线线制:单线 | m | 360 |  |  |  | 清单
178 | 030411001011 | 配管 | (1)材质:套接紧定式镀锌钢导管 (2)规格:JDG20 (3)名称:配管 (4)接地要求:满足设计要求 (5)配置形式:暗配 | m | 120 |  |  |  | 清单
水卫工程 | [8 empty] | 分项工程(17安装)
179 | 031001006118 | 塑料管 | (1)材质、规格:拆除排水管 De110 | m | 120 |  |  |  | 清单
180 | 031001006119 | 塑料管 | (1)连接形式:粘结 (2)安装部位:室内 (3)介质:排水 (4)材质、规格:PVC排水管 De110 (5)压力试验及吹、洗设计要求:压力试验、吹扫、冲洗 | m | 120 |  |  |  | 清单
181 | 031004006026 | 大便器 | (1)规格、类型:拆除蹲便器 | 组 | 24 |  |  |  | 清单
182 | 031004006027 | 大便器 | (1)材质:陶瓷 | 组 | 24 |  |  |  | 清单
分部分项工程量清单与计价表
工程名称：2025年南平高速公路房屋专项修缮工程 | [6 empty] | 第16页 共53页
序号 | 项目编码 | 项目名称 | 项目特征描述 | 计量单位 | 工程量 | 金 额(元)
[6 empty] | 综合单价 |  | 合价
(2)规格、类型:坐便器 (3)组装形式:连体水箱
183 | 031001006120 | 塑料管 | (1)连接形式:热熔连接 (2)安装部位:室内 (3)介质:给水 (4)材质、规格:PPR给水管 DN20 (5)压力试验及吹、洗设计要求:压力试验、吹扫、冲洗 | m | 10 |  |  |  | 清单
车棚识别系统 | [8 empty] | 分项工程(17安装)
184 | 030507016005 | 停车场管理设备 | (1)名称:栅栏道闸(长度8m左右) | 台 | 1 |  |  |  | 清单
185 | 030507016006 | 停车场管理设备 | (1)名称:2.4g雷达防砸地感、车辆检测器 | 套 | 1 |  |  |  | 清单
186 | 031101001001 | 开关电源设备 | (1)雷达直流电源 | 台 | 1 |  |  |  | 清单
187 | 030507016007 | 停车场管理设备 | (1)识别主机 (2)1、摄像头300W像素，广角度识别，可调聚焦，集识别、摄像、前端储存、补光一体 (3)2、车牌识别率： 白天≥99.8%；夜间≥99.6% (4)3、智能闪光系统：智能补光，亮度可调节。 (5) 4、拍摄范围：最佳 3-10米。 (6)5、不含车辆检测器跟地感线。 | 台 | 2 |  |  |  | 清单
188 | 030507016008 | 停车场管理设备 | (1)车辆信息显示屏 (2)1、显示屏：大尺寸、高亮度显示屏，显示内容丰富，可随意配置 (3)2、输出信息： 车辆特征图像、车牌图像，牌照号码、颜色、类型、通过时间 (4)3、光源发光频率： 50Hz ，防护等级： IP66 ，工作温度： -25℃~70℃ ，工作湿度： ≤ 90% | 台 | 1 |  |  |  | 清单
分部分项工程量清单与计价表
工程名称：2025年南平高速公路房屋专项修缮工程 | [6 empty] | 第17页 共53页
序号 | 项目编码 | 项目名称 | 项目特征描述 | 计量单位 | 工程量 | 金 额(元)
[6 empty] | 综合单价 |  | 合价
，电源电压： 直流5-12V，纹波<200mV (5)4、信噪比： >50db
189 | 030507005001 | 出入口目标识别设备 | (1)名称:双目动态人脸识别系统(含立柱) | 台 | 2 |  |  |  | 清单
190 | 030507007001 | 出入口执行机构设备 | (1)名称:电动小门 | 台 | 1 |  |  |  | 清单
水吉所建筑工程 | [8 empty] | 单位工程(17房屋建筑与装饰)
拆除工程 | [8 empty] | 分项工程(17房屋建筑与装饰)
191 | 011608001088 | 铲除油漆涂料面 | (1)铲除原车棚油漆 | m2 | 600 |  |  |  | 清单
192 | 011605002005 | 立面块料拆除 | (1)拆除墙面瓷砖 | m2 | 12 |  |  |  | 清单
193 | 011601001005 | 砖（石）砌体拆除 | (1)砌体名称:拆除墙体 (2)砌体材质:标准砖 | m3 | 1 |  |  |  | 清单
194 | 010103002125 | 余方弃置 | (1)废弃料品种:拆除垃圾 (2)运距:15km | m3 | 1.956 |  |  |  | 清单
装饰工程 | [8 empty] | 分项工程(17房屋建筑与装饰)
195 | 011406001193 | 抹灰面油漆涂料 | (1)部位:墙面(仅人工费,不含材料费） (2)腻子种类、遍数:2遍 (3)油漆涂料品种、遍数（或厚度）:乳胶漆一底两面 | m2 | 700 |  |  |  | 清单
196 | 011406001194 | 抹灰面油漆涂料 | (1)部位:天棚(仅人工费,不含材料费） (2)腻子种类、遍数:2遍 (3)油漆涂料品种、遍数（或厚度）:乳胶漆一底两面 | m2 | 200 |  |  |  | 清单
197 | 010902007004 | 天沟、檐沟防水 | (1)屋面排水沟 (2)20厚1:2水泥砂浆防水（掺防水粉） | m2 | 45 |  |  |  | 清单
198 | 010805004002 | 电动伸缩门 | (1)门材质:不锈钢伸缩门（含钢轨道） (2)启动装置的品种、规格:伸缩门电动装置 | m | 13 |  |  |  | 清单
199 | 010401003018 | 实心砖墙 | (1)砖品种、规格、强度等级:烧结煤矸石普通砖 240×115×53 (2)砂浆强度等级、配合比:M5混合砂浆 | m3 | 1 |  |  |  | 清单
200 | 011201004035 | 立面砂浆找平层 | (1)内墙面水泥砂浆找平抹灰(砖墙、混凝土墙 9+5mm厚) | m2 | 12 |  |  |  | 清单
201 | 011204003007 | 块料墙面 | (1)300*600mm墙面砖 (2)5厚1:2水泥砂浆结 | m2 | 12 |  |  |  | 清单
分部分项工程量清单与计价表
工程名称：2025年南平高速公路房屋专项修缮工程 | [6 empty] | 第18页 共53页
序号 | 项目编码 | 项目名称 | 项目特征描述 | 计量单位 | 工程量 | 金 额(元)
[6 empty] | 综合单价 |  | 合价
合层
202 | 010802001008 | 金属（塑钢）门 | (1)门框、扇材质:铝合金平开门 (2)玻璃品种、厚度:钢化玻璃δ6 | m2 | 1.87 |  |  |  | 清单
水吉所安装工程 | [8 empty] | 单位工程(17安装)
水卫工程 | [8 empty] | 分项工程(17安装)
203 | 031001006121 | 塑料管 | (1)连接形式:粘结 (2)安装部位:室内 (3)介质:排水 (4)材质、规格:PVC排水管 De110 (5)压力试验及吹、洗设计要求:压力试验、吹扫、冲洗 | m | 10 |  |  |  | 清单
204 | 031004003015 | 洗脸盆 | (1)规格、类型:洗手盆拆除安装（主材利旧） | 组 | 1 |  |  |  | 清单
迴龙所建筑工程 | [8 empty] | 单位工程(17房屋建筑与装饰)
拆除工程 | [8 empty] | 分项工程(17房屋建筑与装饰)
205 | 011607003072 | 屋面附着层拆除 | (1)附着层种类:拆除原卷材（带砂石保护层） | m2 | 40 |  |  |  | 清单
206 | 011610001041 | 门窗拆除 | (1)构件名称:拆除门 (2)门窗面积:900*2100mm | 樘 | 2 |  |  |  | 清单
207 | 011605001024 | 平面块料拆除 | (1)办公室地砖拆除（含找平层） | m2 | 100 |  |  |  | 清单
208 | 010103002126 | 余方弃置 | (1)废弃料品种:拆除垃圾 (2)运距:15km | m3 | 4.614 |  |  |  | 清单
装饰工程 | [8 empty] | 分项工程(17房屋建筑与装饰)
209 | 010904002013 | 楼（地）面涂膜防水 | (1)防水膜品种:聚氨脂防水涂膜2mm厚 平面 (2)涂膜厚度、遍数:2mm厚 | m2 | 40 |  |  |  | 清单
210 | 010902001012 | 屋面卷材防水 | (1)卷材品种、规格、厚度:3厚SBS改性沥青玻璃布胎防水卷材(铝箔) (2)防水层数:一层 | m2 | 40 |  |  |  | 清单
211 | 010802004014 | 防盗门 | (1)钢制防盗门 900*2100mm | m2 | 7.56 |  |  |  | 清单
212 | 01B060 | 门边修补 | (1)门边修补 | 樘 |  |  |  |  | 清单
213 | 01B061 | 门边修补 |  | 工日 | 1 |  |  |  | 清单
214 | 011102003020 | 块料楼地面 | (1)办公室地砖 (2)结合层厚度、砂浆配合比:30厚1：3水泥砂浆结合层 (3)面层材料品种、规 | m2 | 100 |  |  |  | 清单
分部分项工程量清单与计价表
工程名称：2025年南平高速公路房屋专项修缮工程 | [6 empty] | 第19页 共53页
序号 | 项目编码 | 项目名称 | 项目特征描述 | 计量单位 | 工程量 | 金 额(元)
[6 empty] | 综合单价 |  | 合价
格、颜色:600*600mm地砖
迴龙所安装工程 | [8 empty] | 单位工程(17安装)
水卫工程 | [8 empty] | 分项工程(17安装)
215 | 031001005001 | 铸铁管 | (1)材质、规格:拆除铸铁管 DN80 | m | 80 |  |  |  | 清单
216 | 031001007079 | 复合管 | (1)连接形式:螺纹连接 (2)安装部位:室内 (3)介质:给水 (4)材质、规格:钢塑复合管 DN80 (5)压力试验及吹、洗设计要求:压力试验、吹扫、冲洗 | m | 80 |  |  |  | 清单
政和所建筑工程 | [8 empty] | 单位工程(17房屋建筑与装饰)
拆除工程 | [8 empty] | 分项工程(17房屋建筑与装饰)
217 | 011606003040 | 天棚面龙骨及饰面拆除 | (1)拆除卫生间原吊顶及骨架 | m2 | 268 |  |  |  | 清单
218 | 011606003041 | 天棚面龙骨及饰面拆除 | (1)拆除办公楼原吊顶及骨架 | m2 | 120 |  |  |  | 清单
219 | 011606003042 | 天棚面龙骨及饰面拆除 | (1)三层办公室拆除原吊顶及骨架 | m2 | 60 |  |  |  | 清单
220 | 011606003043 | 天棚面龙骨及饰面拆除 | (1)拆除卫生间原吊顶及骨架 | m2 | 35 |  |  |  | 清单
221 | 011608001089 | 铲除油漆涂料面 | (1)铲除原养护楼墙面油漆 | m2 | 800 |  |  |  | 清单
222 | 011607003073 | 屋面附着层拆除 | (1)拆除原卷材（带砂石保护层） | m2 | 210 |  |  |  | 清单
223 | 010103002127 | 余方弃置 | (1)废弃料品种:拆除垃圾 (2)运距:15km | m3 | 6.12 |  |  |  | 清单
装饰工程 | [8 empty] | 分项工程(17房屋建筑与装饰)
224 | 011302001044 | 天棚吊顶 | (1)吊顶形式、吊杆规格、高度:配套吊杆 (2)龙骨材料种类、规格、中距:天棚龙骨(装配式U型轻钢(不上人型) 面层规格 300mm×300mm 平面) (3)面层材料品种、规格:方形铝扣板300mm×300mm (4)压条材料种类、规格:铝扣板收边线 | m2 | 268 |  |  |  | 清单
225 | 010807004004 | 金属纱窗 | (1)铝合金材质纱窗 | m2 | 127 |  |  |  | 清单
226 | 011302001045 | 天棚吊顶 | (1)吊顶形式、吊杆规格、高度:配套吊杆 (2)龙骨材料种类、规格、中距:天棚龙骨(装配式U型轻钢(不上人型) 面层规格 600m | m2 | 215 |  |  |  | 清单
分部分项工程量清单与计价表
工程名称：2025年南平高速公路房屋专项修缮工程 | [6 empty] | 第20页 共53页
序号 | 项目编码 | 项目名称 | 项目特征描述 | 计量单位 | 工程量 | 金 额(元)
[6 empty] | 综合单价 |  | 合价
m×600mm 平面) (3)面层材料品种、规格:方形铝扣板600mm×600mm (4)压条材料种类、规格:铝扣板收边线
227 | 011302001046 | 天棚吊顶 | (1)配套吊杆 (2)龙骨材料种类、规格、中距:天棚龙骨(装配式U型轻钢(不上人型) 面层规格 600mm×600mm 平面) (3)面层材料品种、规格:方形铝扣板600mm×600mm (4)压条材料种类、规格:铝扣板收边线 | m2 |  |  |  |  | 清单
228 | 011302001047 | 天棚吊顶 | (1)龙骨材料种类、规格、中距:天棚龙骨(装配式U型轻钢(不上人型) 面层规格 600mm×600mm 平面) (2)面层材料品种、规格:方形铝扣板600mm×600mm (3)压条材料种类、规格:铝扣板收边线 | m2 |  |  |  |  | 清单
229 | 011102003021 | 块料楼地面 | (1)办公楼 (2)结合层厚度、砂浆配合比:30厚1:3干硬性水泥砂浆结合层 (3)面层材料品种、规格、颜色:400*400mm地砖 | m2 | 6 |  |  |  | 清单
230 | 011201001003 | 墙面一般抹灰 | (1)钢筋除锈、涂抹水泥砂浆 (2)金属面除锈 手工除锈 (3)5厚聚合物水泥砂浆抹涂 | m2 | 160 |  |  |  | 清单
231 | 011406001197 | 抹灰面油漆涂料 | (1)部位:墙面(仅人工费,不含材料费） (2)腻子种类、遍数:2遍 (3)油漆涂料品种、遍数（或厚度）:乳胶漆一底两面 | m2 | 1200 |  |  |  | 清单
232 | 011406001198 | 抹灰面油漆涂料 | (1)部位:天棚(仅人工费,不含材料费） (2)腻子种类、遍数:2遍 (3)油漆涂料品种、遍数（或厚度）:乳胶漆一底两面 | m2 | 350 |  |  |  | 清单
233 | 010904002014 | 楼（地）面涂膜防水 | (1)防水膜品种:聚氨脂防水涂膜2mm厚 平面 (2)涂膜厚度、遍数:2 | m2 | 210 |  |  |  | 清单
分部分项工程量清单与计价表
工程名称：2025年南平高速公路房屋专项修缮工程 | [6 empty] | 第21页 共53页
序号 | 项目编码 | 项目名称 | 项目特征描述 | 计量单位 | 工程量 | 金 额(元)
[6 empty] | 综合单价 |  | 合价
mm厚
234 | 010902001013 | 屋面卷材防水 | (1)卷材品种、规格、厚度:3厚SBS改性沥青玻璃布胎防水卷材(铝箔) (2)防水层数:一层 | m2 | 210 |  |  |  | 清单
政和所安装工程 | [8 empty] | 单位工程(17安装)
电气工程 | [8 empty] | 分项工程(17安装)
235 | 030404031021 | 小电器 | (1)名称:风暖一体机 | 套 | 67 |  |  |  | 清单
236 | 030411004011 | 配线 | (1)材质:铜芯 (2)规格:4mm2 (3)名称:配线 (4)型号:BYJ (5)配线形式:穿管敷设 (6)配线部位:室内 (7)配线线制:单线 | m | 156 |  |  |  | 清单
237 | 030411001012 | 配管 | (1)材质:套接紧定式镀锌钢导管 (2)规格:JDG20 (3)名称:配管 (4)接地要求:满足设计要求 (5)配置形式:暗配 | m | 52 |  |  |  | 清单
238 | 031001006125 | 塑料管(移入水卫) | (1)连接形式:粘结 (2)安装部位:室内 (3)介质:排水 (4)材质、规格:PVC排水管 De110 (5)压力试验及吹、洗设计要求:压力试验、吹扫、冲洗 | m |  |  |  |  | 清单
239 | 030404031022 | 小电器 | (1)名称:集成吊顶灯 | 套 | 27 |  |  |  | 清单
240 | 011304003001 | 天棚开孔 | (1)天棚面层开孔:排气口钻孔 | 个 | 67 |  |  |  | 清单
水卫工程 | [8 empty] | 分项工程(17安装)
241 | 031001006126 | 塑料管 | (1)连接形式:粘结 (2)安装部位:室内 (3)介质:排水 (4)材质、规格:PVC排水管 De110 (5)压力试验及吹、洗设计要求:压力试验、吹扫、冲洗 | m | 425 |  |  |  | 清单
242 | 031001006127 | 塑料管 | (1)连接形式:粘结 (2)安装部位:室内 (3)介质:排水 (4)材质、规格:PVC排水管 De75 (5)压力试验及吹、洗设计要求:压力试验、吹扫、冲洗 | m | 20 |  |  |  | 清单
杨源所建筑工程 | [8 empty] | 单位工程(17房屋建筑与装饰)
分部分项工程量清单与计价表
工程名称：2025年南平高速公路房屋专项修缮工程 | [6 empty] | 第22页 共53页
序号 | 项目编码 | 项目名称 | 项目特征描述 | 计量单位 | 工程量 | 金 额(元)
[6 empty] | 综合单价 |  | 合价
拆除工程 | [8 empty] | 分项工程(17房屋建筑与装饰)
243 | 011610001042 | 门窗拆除 | (1)构件名称:拆除门 (2)门窗面积:900*2100 | 樘 | 14 |  |  |  | 清单
244 | 011608001092 | 铲除油漆涂料面 | (1)铲除原宿舍楼油漆 | m2 | 500 |  |  |  | 清单
245 | 011608001093 | 铲除油漆涂料面 | (1)宿舍铲除原腻子层面漆 | m2 | 270 |  |  |  | 清单
246 | 010103002128 | 余方弃置 | (1)废弃料品种:拆除垃圾 (2)运距:15km | m3 | 3.175 |  |  |  | 清单
装饰工程 | [8 empty] | 分项工程(17房屋建筑与装饰)
247 | 010802004015 | 防盗门 | (1)钢制防盗门 900*2100mm | m2 | 27 |  |  |  | 清单
248 | 01B064 | 门边修补 | (1)门边修补 | 樘 |  |  |  |  | 清单
249 | 01B065 | 门边修补 |  | 工日 | 4 |  |  |  | 清单
250 | 011406001203 | 抹灰面油漆涂料 | (1)部位:墙面(仅人工费,不含材料费） (2)腻子种类、遍数:2遍 (3)油漆涂料品种、遍数（或厚度）:乳胶漆一底两面 | m2 | 500 |  |  |  | 清单
251 | 011406001204 | 抹灰面油漆涂料 | (1)部位:天棚(仅人工费,不含材料费） (2)腻子种类、遍数:2遍 (3)油漆涂料品种、遍数（或厚度）:乳胶漆一底两面 | m2 | 100 |  |  |  | 清单
252 | 011302001048 | 天棚吊顶 | (1)吊顶形式、吊杆规格、高度:配套吊杆 (2)龙骨材料种类、规格、中距:天棚龙骨(装配式U型轻钢(不上人型) 面层规格 300mm×300mm 平面) (3)面层材料品种、规格:方形铝扣板300mm×300mm (4)压条材料种类、规格:铝扣板收边线 | m2 | 16 |  |  |  | 清单
253 | 010802001009 | 金属（塑钢）门 | (1)门框、扇材质:铝合金平开门 (2)玻璃品种、厚度:钢化玻璃δ6 | m2 | 6.72 |  |  |  | 清单
254 | 011406001205 | 抹灰面油漆涂料 | (1)部位:墙面(仅人工费,不含材料费） (2)腻子种类、遍数:2遍 (3)油漆涂料品种、遍数（或厚度）:乳胶漆一底两面 | m2 | 345 |  |  |  | 清单
255 | 011406001206 | 抹灰面油漆涂料 | (1)部位:天棚(仅人工费,不含材料费） | m2 | 90 |  |  |  | 清单
分部分项工程量清单与计价表
工程名称：2025年南平高速公路房屋专项修缮工程 | [6 empty] | 第23页 共53页
序号 | 项目编码 | 项目名称 | 项目特征描述 | 计量单位 | 工程量 | 金 额(元)
[6 empty] | 综合单价 |  | 合价
(2)腻子种类、遍数:2遍 (3)油漆涂料品种、遍数（或厚度）:乳胶漆一底两面
杨源所安装工程 | [8 empty] | 单位工程(17安装)
水卫工程 | [8 empty] | 分项工程(17安装)
256 | 031001006130 | 塑料管 | (1)连接形式:粘结 (2)安装部位:室内 (3)介质:排水 (4)材质、规格:PVC排水管 De110 (5)压力试验及吹、洗设计要求:压力试验、吹扫、冲洗 | m | 20 |  |  |  | 清单
257 | 031001006131 | 塑料管 | (1)连接形式:粘结 (2)安装部位:室内 (3)介质:排水 (4)材质、规格:PVC排水管 De75 (5)压力试验及吹、洗设计要求:压力试验、吹扫、冲洗 | m | 20 |  |  |  | 清单
258 | 010101007018 | 管沟土方 | (1)土壤类别:三类土 (2)管外径:DN100以内 (3)挖沟深度:0.6m (4)回填要求:原土 | m | 20 |  |  |  | 清单
259 | 031004006028 | 大便器 | (1)材质:陶瓷 (2)规格、类型:坐便器 | 组 | 3 |  |  |  | 清单
电气工程 | [8 empty] | 分项工程(17安装)
260 | 030404031023 | 小电器 | (1)名称:风暖一体机 | 套 | 3 |  |  |  | 清单
运营中心建筑工程 | [8 empty] | 单位工程(17房屋建筑与装饰)
拆除工程 | [8 empty] | 分项工程(17房屋建筑与装饰)
261 | 011605001028 | 平面块料拆除 | (1)卫生间地砖拆除（含找平层） | m2 | 45 |  |  |  | 清单
262 | 011608001096 | 铲除油漆涂料面 | (1)铲除原宿舍楼油漆 | m2 | 2200 |  |  |  | 清单
263 | 011605002006 | 立面块料拆除 | (1)拆除原墙面面砖 | m2 | 10 |  |  |  | 清单
264 | 011608001097 | 铲除油漆涂料面 | (1)铲除原办公楼墙面油漆 | m2 | 1300 |  |  |  | 清单
265 | 011610005001 | 防盗网拆除 | (1)拆除防盗网（各种材质） | m2 | 10 |  |  |  | 清单
266 | 011609002001 | 隔断隔墙拆除 | (1)钢化玻璃开裂拆除 | m2 | 30 |  |  |  | 清单
267 | 011608003004 | 铲除裱糊面 | (1)铲除原防腐木栏杆油漆 | m2 | 1200 |  |  |  | 清单
268 | 011606001001 | 楼地面龙骨及饰面拆除 | (1)往活动中心防腐木踏步老化拆除 | m2 | 120 |  |  |  | 清单
269 | 011605001029 | 平面块料拆除 | (1)1#、2#广场地面火烧板损坏拆除 | m2 | 30 |  |  |  | 清单
270 | 041001002001 | 拆除人行道 |  | m2 | 45 |  |  |  | 清单
分部分项工程量清单与计价表
工程名称：2025年南平高速公路房屋专项修缮工程 | [6 empty] | 第24页 共53页
序号 | 项目编码 | 项目名称 | 项目特征描述 | 计量单位 | 工程量 | 金 额(元)
[6 empty] | 综合单价 |  | 合价
271 | 011607003074 | 屋面附着层拆除 | (1)拆除宿舍楼原PC瓦 | m2 | 1330 |  |  |  | 清单
272 | 011605001030 | 平面块料拆除 | (1)拆除原塑胶地面 | m2 | 690 |  |  |  | 清单
273 | 011609001001 | 栏杆、栏板拆除 | (1)拆除防腐木栏杆 | m | 140 |  |  |  | 清单
274 | 010103002129 | 余方弃置 | (1)废弃料品种:拆除垃圾 (2)运距:15km | m3 | 42.35 |  |  |  | 清单
装饰工程 | [8 empty] | 分项工程(17房屋建筑与装饰)
275 | 080403006003 | 防水堵漏 | (1)天棚（每米3个漏点） (2)EAA环氧剂、丙酮 (3)高压注浆 | m | 100 |  |  |  | 清单
276 | 010904002015 | 楼（地）面涂膜防水 | (1)防水膜品种:聚氨脂防水涂膜2mm厚 平面 (2)涂膜厚度、遍数:2mm厚 | m2 | 60 |  |  |  | 清单
277 | 011102003022 | 块料楼地面 | (1)卫生间 (2)结合层厚度、砂浆配合比:30厚1:3干硬性水泥砂浆结合层 (3)面层材料品种、规格、颜色:400*400mm地砖 | m2 | 45 |  |  |  | 清单
278 | 011406001212 | 抹灰面油漆涂料 | (1)部位:墙面(仅人工费,不含材料费） (2)腻子种类、遍数:2遍 (3)油漆涂料品种、遍数（或厚度）:乳胶漆一底两面 | m2 | 2500 |  |  |  | 清单
279 | 011406001213 | 抹灰面油漆涂料 | (1)部位:天棚(仅人工费,不含材料费） (2)腻子种类、遍数:2遍 (3)油漆涂料品种、遍数（或厚度）:乳胶漆一底两面 | m2 | 800 |  |  |  | 清单
280 | 011406001214 | 抹灰面油漆涂料 | (1)部位:墙面(仅人工费,不含材料费） (2)油漆涂料品种、遍数（或厚度）:乳胶漆一底两面 | m2 | 500 |  |  |  | 清单
281 | 011204003008 | 块料墙面 | (1)墙面 (2)安装方式:5厚1:2水泥砂浆找平 (3)面层材料品种、规格、颜色:300*600mm面砖 | m2 | 10 |  |  |  | 清单
|  | 办公楼 | [6 empty] | 清单
282 | 011406001215 | 抹灰面油漆涂料 | (1)部位:墙面(仅人工费,不含材料费） (2)腻子种类、遍数:2遍 (3)油漆涂料品种、遍 | m2 | 1500 |  |  |  | 清单
分部分项工程量清单与计价表
工程名称：2025年南平高速公路房屋专项修缮工程 | [6 empty] | 第25页 共53页
序号 | 项目编码 | 项目名称 | 项目特征描述 | 计量单位 | 工程量 | 金 额(元)
[6 empty] | 综合单价 |  | 合价
数（或厚度）:乳胶漆一底两面
283 | 011406001216 | 抹灰面油漆涂料 | (1)部位:天棚(仅人工费,不含材料费） (2)腻子种类、遍数:2遍 (3)油漆涂料品种、遍数（或厚度）:乳胶漆一底两面 | m2 | 400 |  |  |  | 清单
284 | 010807004005 | 金属纱窗 | (1)铝合金材质纱窗 | m2 | 10 |  |  |  | 清单
285 | 011210003004 | 玻璃隔断 | (1)跟换新钢化玻璃 (2)边框材料种类、规格:原有边框 (3)玻璃品种、规格、颜色:钢化玻璃δ12 | m2 | 30 |  |  |  | 清单
286 | 010801005001 | 木门框 | (1)跟换木门框 | m | 30.6 |  |  |  | 清单
287 | 01B068 | 门边修补 | (1)门边修补 | 樘 |  |  |  |  | 清单
288 | 01B069 | 门边修补 |  | 工日 | 1 |  |  |  | 清单
289 | 010801002008 | 木质门带套 | (1)门代号及洞口尺寸:900*2200mm (2)材质:复合实木门 | 樘 | 4 |  |  |  | 清单
290 | 010802001010 | 金属（塑钢）门 | (1)不锈钢拖拉门（不锈钢加骨架） | m2 | 7.5 |  |  |  | 清单
291 | 010807005003 | 金属格栅窗 | (1)不锈钢防盗网 | m2 | 11.52 |  |  |  | 清单
292 | 041001004003 | 铣刨路面 | (1)材质:打磨原地面 (2)厚度:2cm | m2 | 690 |  |  |  | 清单
293 | 011103001003 | 橡胶板楼地面 | (1)4mm厚环保硅PU面层 | m2 |  |  |  |  | 清单
294 | 011103002001 | 橡胶板卷材楼地面 | (1)4mm厚环保硅PU面层 | m2 | 690 |  |  |  | 清单
295 | 040205006003 | 标线 | (1)标线(热熔漆) | m2 | 7 |  |  |  | 清单
|  | 营区 | [6 empty] | 清单
296 | 011404007003 | 其他木材面 | (1)木材面 (2)油漆品种、遍数:调和漆二遍 | m2 | 1200 |  |  |  | 清单
297 | 011107001001 | 石材台阶面 | (1)新铺台阶 (2)结合层材料种类:25厚1:3水泥砂浆结合层 (3)面层材料品种、规格、颜色:花岗岩面层 | m2 | 120 |  |  |  | 清单
298 | 011101006003 | 平面砂浆找平层 | (1)找平层厚度、砂浆配合比:20厚1:3水泥砂浆找平层 | m2 | 30 |  |  |  | 清单
299 | 011102001001 | 石材楼地面 | (1)结合层厚度、砂浆配合比:30厚水泥砂浆 (2)面层材料品种、规格、颜色:40mm厚火烧板地面 | m2 | 30 |  |  |  | 清单
300 | 040204002001 | 人行道块料铺设 | (1)块料品种、规格:透水砖8cm | m2 | 45 |  |  |  | 清单
分部分项工程量清单与计价表
工程名称：2025年南平高速公路房屋专项修缮工程 | [6 empty] | 第26页 共53页
序号 | 项目编码 | 项目名称 | 项目特征描述 | 计量单位 | 工程量 | 金 额(元)
[6 empty] | 综合单价 |  | 合价
(2)基础、垫层：材料品种、厚度:50mm制砂机垫层
301 | 011503009001 | 石材栏杆、扶手 | (1)仿木纹混凝土栏杆 | m | 140 |  |  |  | 清单
302 | 010901001081 | 瓦屋面 | (1)铝瓦（内部填充款，铝材厚度1mm） | m2 | 1330 |  |  |  | 清单
运营中心安装工程 | [8 empty] | 单位工程(17安装)
水卫工程 | [8 empty] | 分项工程(17安装)
303 | 031004006032 | 大便器 | (1)规格、类型:拆除蹲便器 | 组 | 10 |  |  |  | 清单
304 | 031001006137 | 塑料管 | (1)连接形式:热熔连接 (2)安装部位:室内 (3)介质:给水 (4)材质、规格:PPR给水管 DN20 (5)压力试验及吹、洗设计要求:压力试验、吹扫、冲洗 | m | 180 |  |  |  | 清单
305 | 031004003018 | 洗脸盆 | (1)规格、类型:拆除洗脸盆 | 组 | 5 |  |  |  | 清单
306 | 031004003019 | 洗脸盆 | (1)规格、类型:成品洗手盆（长度70cm） | 组 | 5 |  |  |  | 清单
307 | 031004006033 | 大便器 | (1)规格、类型:拆除坐便器 | 组 | 5 |  |  |  | 清单
308 | 031004006034 | 大便器 | (1)材质:陶瓷 (2)规格、类型:坐便器 (3)组装形式:连体水箱 | 组 | 5 |  |  |  | 清单
309 | 031001006138 | 塑料管 | (1)连接形式:粘结 (2)安装部位:室内 (3)介质:给水 (4)材质、规格:PE给水管 DN150 (5)压力试验及吹、洗设计要求:压力试验、吹扫、冲洗 | m | 20 |  |  |  | 清单
310 | 031001006139 | 塑料管 | (1)连接形式: (2)材质、规格:PE给水管DN150拆除 | m | 20 |  |  |  | 清单
311 | 031001006140 | 塑料管 | (1)连接形式:粘结 (2)安装部位:室内 (3)介质:给水 (4)材质、规格:PE给水管 DN100 (5)压力试验及吹、洗设计要求:压力试验、吹扫、冲洗 | m | 10 |  |  |  | 清单
312 | 031001006141 | 塑料管 | (1)连接形式:粘结 (2)安装部位:室外 (3)介质:给水 (4)材质、规格:PE给水管 DN100 | m | 20 |  |  |  | 清单
分部分项工程量清单与计价表
工程名称：2025年南平高速公路房屋专项修缮工程 | [6 empty] | 第27页 共53页
序号 | 项目编码 | 项目名称 | 项目特征描述 | 计量单位 | 工程量 | 金 额(元)
[6 empty] | 综合单价 |  | 合价
(5)压力试验及吹、洗设计要求:压力试验、吹扫、冲洗
313 | 031001001010 | 镀锌钢管 | (1)规格、压力等级:镀锌钢管 DN150 (2)连接形式:螺纹 (3)安装部位:室内 (4)介质:给水 (5)压力试验及吹、洗设计要求:压力试验、吹扫、冲洗 | m | 30 |  |  |  | 清单
314 | 031001001011 | 镀锌钢管 | (1)规格、压力等级:镀锌钢管 DN150拆除 | m | 30 |  |  |  | 清单
315 | 031003003001 | 焊接法兰阀门 | (1)类型:闸阀 DN150 (2)连接形式:法兰连接 (3)焊接方法:平焊 | 个 | 3 |  |  |  | 清单
316 | 030109011003 | 潜水泵 | (1)名称:潜水泵(电机功率3KW) | 台 | 1 |  |  |  | 清单
317 | 030109001007 | 增压泵 | (1)名称:增压泵(电机功率1KW) | 台 | 1 |  |  |  | 清单
318 | 031004014034 | 给、排水附(配)件 | (1)型号、规格:法兰阀门接头 DN150 | 个 | 12 |  |  |  | 清单
319 | 031004014035 | 给、排水附(配)件 | (1)型号、规格:法兰阀门接头 DN100 | 个 | 5 |  |  |  | 清单
暂列金 | [8 empty] | 单位工程(17房屋建筑与装饰)
暂列金 | [8 empty] | 分项工程(17房屋建筑与装饰)
浦南线 | [8 empty] | 单项工程(17房屋建筑与装饰)
兴田所建筑工程 | [8 empty] | 单位工程(17房屋建筑与装饰)
拆除工程 | [8 empty] | 分项工程(17房屋建筑与装饰)
320 | 011614006001 | 不锈钢排水沟拆除 | (1)拆除原排水槽 | m | 90 |  |  |  | 清单
321 | 011602001001 | 混凝土构件拆除 | (1)混凝土沟盖板拆除300*500*80mm | m3 | 3.84 |  |  |  | 清单
322 | 040103002010 | 余方弃置 | (1)拆除垃圾 (2)15km | m3 | 3.84 |  |  |  | 清单
323 | 011607003047 | 屋面附着层拆除 | (1)拆除带泥背屋面瓦 | m2 | 30 |  |  |  | 清单
324 | 011608001031 | 铲除油漆涂料面 | (1)旧油漆铲除 | m2 | 30 |  |  |  | 清单
325 | 010103002084 | 余方弃置 | (1)拆除垃圾 (2)15km | m3 | 0.3 |  |  |  | 清单
装饰工程 | [8 empty] | 分项工程(17房屋建筑与装饰)
326 | 010902007002 | 屋面天沟、檐沟防水 | (1)1.2mm不锈钢板排水沟 | m | 90 |  |  |  | 清单
327 | 011405001001 | 金属面油漆 | (1)钢结构除锈 (2)金属面 红丹防锈漆二遍 (3)金属面 醇酸磁漆 二遍 | m2 | 450 |  |  |  | 清单
328 | 010507003001 | 电缆沟、地沟、明暗沟 | (1)300*500铸铁沟盖板 | m | 320 |  |  |  | 清单
分部分项工程量清单与计价表
工程名称：2025年南平高速公路房屋专项修缮工程 | [6 empty] | 第28页 共53页
序号 | 项目编码 | 项目名称 | 项目特征描述 | 计量单位 | 工程量 | 金 额(元)
[6 empty] | 综合单价 |  | 合价
329 | 010807004003 | 金属纱窗 | (1)纱窗（塑钢） | m2 | 34.02 |  |  |  | 清单
330 | 010901001031 | 瓦屋面 | (1)新铺琉璃瓦 | m2 | 30 |  |  |  | 清单
331 | 011101005003 | 自流坪楼地面 | (1)地坪漆2mm厚 | m2 | 50 |  |  |  | 清单
暂列金 | [8 empty] | 分项工程(17房屋建筑与装饰)
兴田所安装工程 | [8 empty] | 单位工程(17安装)
电气工程 | [8 empty] | 分项工程(17安装)
332 | 031201003011 | 金属结构刷油 | (1)结构类型:电缆桥架除锈刷漆 (2)除锈级别:轻锈 (3)油漆品种:调和漆、防锈漆 (4)涂刷遍数、漆膜厚度:各两道 | m2 | 81 |  |  |  | 清单
水卫工程 | [8 empty] | 分项工程(17安装)
333 | 031001007035 | 复合管 | (1)连接形式:螺纹连接 (2)安装部位:室内 (3)介质:给水 (4)材质、规格:钢塑复合管 DN80 (5)压力试验及吹、洗设计要求:压力试验、吹扫、冲洗 | m | 225 |  |  |  | 清单
334 | 031001007036 | 复合管 | (1)连接形式:螺纹连接 (2)安装部位:室内 (3)介质:给水 (4)材质、规格:钢塑复合管 DN40 (5)压力试验及吹、洗设计要求:压力试验、吹扫、冲洗 | m | 75 |  |  |  | 清单
335 | 031001007037 | 复合管 | (1)连接形式:螺纹连接 (2)安装部位:室内 (3)介质:给水 (4)材质、规格:钢塑复合管 DN32 (5)压力试验及吹、洗设计要求:压力试验、吹扫、冲洗 | m | 75 |  |  |  | 清单
336 | 031001007038 | 复合管 | (1)连接形式:螺纹连接 (2)安装部位:室内 (3)介质:给水 (4)材质、规格:钢塑复合管 DN25 (5)压力试验及吹、洗设计要求:压力试验、吹扫、冲洗 | m | 75 |  |  |  | 清单
337 | 031001007039 | 复合管 | (1)连接形式:螺纹连接 (2)安装部位:室内 (3)介质:给水 | m | 270 |  |  |  | 清单
分部分项工程量清单与计价表
工程名称：2025年南平高速公路房屋专项修缮工程 | [6 empty] | 第29页 共53页
序号 | 项目编码 | 项目名称 | 项目特征描述 | 计量单位 | 工程量 | 金 额(元)
[6 empty] | 综合单价 |  | 合价
(4)材质、规格:钢塑复合管 DN20 (5)压力试验及吹、洗设计要求:压力试验、吹扫、冲洗
338 | 031001006086 | 塑料管 | (1)连接形式:热熔连接 (2)安装部位:室内 (3)介质:给水 (4)材质、规格:PPR给水管 DN20 (5)压力试验及吹、洗设计要求:压力试验、吹扫、冲洗 | m | 800 |  |  |  | 清单
339 | 031003013001 | 水表 | (1)连接形式:螺纹连接 (2)安装部位(室内外):室内 (3)型号、规格:水表 DN20 | 个 | 66 |  |  |  | 清单
340 | 031002001007 | 管道支架 | (1)材质:型钢 (2)管架形式:管道支架制作、安装 | kg | 135.75 |  |  |  | 清单
341 | 031201003012 | 金属结构刷油 | (1)结构类型:一般钢结构 (2)除锈级别:轻锈 (3)油漆品种:红丹防锈漆、调和漆 (4)涂刷遍数、漆膜厚度:2道 | kg | 135.75 |  |  |  | 清单
342 | 031003001031 | 螺纹阀门 | (1)连接形式:螺纹连接 (2)材质:铜芯 (3)规格、压力等级:DN80 (4)类型:闸阀 | 个 | 4 |  |  |  | 清单
343 | 031003001032 | 螺纹阀门 | (1)连接形式:螺纹连接 (2)材质:铜芯 (3)规格、压力等级:DN20 (4)类型:截止阀 | 个 | 66 |  |  |  | 清单
344 | 031004014017 | 给、排水附(配)件 | (1)型号、规格:冷热水龙头 DN15 | 个 | 66 |  |  |  | 清单
345 | 031004014018 | 给、排水附(配)件 | (1)型号、规格:水龙头 DN15 | 个 | 66 |  |  |  | 清单
346 | 030413003010 | 打洞(孔) | (1)类型:钻孔直径83mm以内 (2)名称:混凝土楼板钻孔 | 个 | 4 |  |  |  | 清单
347 | 030413003011 | 打洞(孔) | (1)类型:钻孔直径40mm以内 (2)名称:混凝土楼板钻孔 | 个 | 12 |  |  |  | 清单
348 | 030413003012 | 打洞(孔) | (1)类型:钻孔直径32mm以内 | 个 | 12 |  |  |  | 清单
分部分项工程量清单与计价表
工程名称：2025年南平高速公路房屋专项修缮工程 | [6 empty] | 第30页 共53页
序号 | 项目编码 | 项目名称 | 项目特征描述 | 计量单位 | 工程量 | 金 额(元)
[6 empty] | 综合单价 |  | 合价
(2)名称:混凝土楼板钻孔
349 | 030413003013 | 打洞(孔) | (1)类型:钻孔直径20mm以内 (2)名称:混凝土楼板钻孔 | 个 | 66 |  |  |  | 清单
350 | 030109001004 | 离心式泵 | (1)名称:增压泵(电机功率1KW) | 台 | 1 |  |  |  | 清单
南台服务区建筑工程 | [8 empty] | 单位工程(17房屋建筑与装饰)
拆除工程 | [8 empty] | 分项工程(17房屋建筑与装饰)
351 | 011608001032 | 铲除油漆涂料面 | (1)铲除原油漆 | m2 | 140 |  |  |  | 清单
352 | 011605001017 | 平面块料拆除 | (1)拆除原地砖 | m2 | 110 |  |  |  | 清单
353 | 010103002085 | 余方弃置 | (1)拆除垃圾 (2)15km | m3 | 4.18 |  |  |  | 清单
装饰工程 | [8 empty] | 分项工程(17房屋建筑与装饰)
354 | 011102003010 | 块料楼地面 | (1)30厚1:3水泥砂浆结合层 (2)800*800mm仿石通体砖 | m2 | 110 |  |  |  | 清单
355 | 011406001075 | 抹灰面油漆涂料 | (1)天棚(仅人工费,不含材料费） (2)2遍 (3)乳胶漆一底两面 | m2 | 40 |  |  |  | 清单
356 | 011406001076 | 抹灰面油漆涂料 | (1)墙面(仅人工费,不含材料费） (2)2遍 (3)乳胶漆一底两面 | m2 | 100 |  |  |  | 清单
357 | 010810005001 | 窗帘轨 | (1)铝合金窗帘轨 | m | 30 |  |  |  | 清单
358 | 01B025 | 窗帘 | (1)成品窗帘 | m2 | 75 |  |  |  | 清单
359 | 010807005002 | 防盗网 | (1)不锈钢管防盗格栅 | m2 | 30 |  |  |  | 清单
南平南所建筑工程 | [8 empty] | 单位工程(17房屋建筑与装饰)
拆除工程 | [8 empty] | 分项工程(17房屋建筑与装饰)
360 | 011607003077 | 屋面附着层拆除 | (1)拆除原卷材 | m2 | 310 |  |  |  | 清单
361 | 011610001043 | 门窗拆除 | (1)拆除门 (2)900*2100mm | 樘 | 6 |  |  |  | 清单
362 | 011607003078 | 屋面附着层拆除 | (1)拆除带泥背水泥瓦 | m2 | 45 |  |  |  | 清单
363 | 010103002130 | 余方弃置 | (1)拆除垃圾 (2)15km | m3 | 4.601 |  |  |  | 清单
装饰工程 | [8 empty] | 分项工程(17房屋建筑与装饰)
364 | 010903002001 | 墙面涂膜防水 | (1)聚氨脂防水涂膜 (2)1.5厚 | m2 | 310 |  |  |  | 清单
365 | 010902001014 | 屋面卷材防水 | (1)3厚SBS改性沥青玻璃布胎防水卷材(铝箔) (2)一层 | m2 | 310 |  |  |  | 清单
366 | 010802004016 | 防盗门 | (1)钢制防盗门 900*2100mm | m2 | 11.34 |  |  |  | 清单
分部分项工程量清单与计价表
工程名称：2025年南平高速公路房屋专项修缮工程 | [6 empty] | 第31页 共53页
序号 | 项目编码 | 项目名称 | 项目特征描述 | 计量单位 | 工程量 | 金 额(元)
[6 empty] | 综合单价 |  | 合价
367 | 01B070 | 门边修补 | (1)门边修补 | 工日 | 2 |  |  |  | 清单
368 | 011405001010 | 金属面油漆 | (1)宿舍入户门刷金属油漆 | m2 | 70 |  |  |  | 清单
369 | 010901001082 | 瓦屋面 | (1)琉璃瓦 (2)新铺屋面瓦 | m2 | 45 |  |  |  | 清单
南平南所安装工程 | [8 empty] | 单位工程(17安装)
水卫工程 | [8 empty] | 分项工程(17安装)
370 | 031001006142 | 塑料管 | (1)连接形式:粘结 (2)安装部位:室内 (3)介质:给水 (4)材质、规格:PVC给水管 DN25 (5)压力试验及吹、洗设计要求:压力试验、吹扫、冲洗 | m | 380 |  |  |  | 清单
371 | 031004014036 | 给、排水附(配)件 | (1)型号、规格:水龙头 DN15 | 个 | 10 |  |  |  | 清单
南平建阳所建筑工程 | [8 empty] | 单位工程(17房屋建筑与装饰)
拆除工程 | [8 empty] | 分项工程(17房屋建筑与装饰)
372 | 011606002001 | 墙柱面龙骨及饰面拆除 | (1)拆除原铝塑板 | m2 | 20 |  |  |  | 清单
373 | 011605001031 | 平面块料拆除 | (1)办公楼门前地砖拆除 | m2 | 280 |  |  |  | 清单
374 | 010103002131 | 余方弃置 | (1)拆除垃圾 (2)15km | m3 | 10.84 |  |  |  | 清单
装饰工程 | [8 empty] | 分项工程(17房屋建筑与装饰)
375 | 011207001003 | 墙面装饰板 | (1)4mm厚铝塑板 | m2 | 20 |  |  |  | 清单
376 | 011405001011 | 金属面油漆 | (1)宿舍入户门刷金属油漆 | m2 | 45 |  |  |  | 清单
377 | 040203007014 | 水泥混凝土 | (1)15Cm (2)C25 | m2 | 280 |  |  |  | 清单
南平建阳所安装工程 | [8 empty] | 单位工程(17安装)
水卫工程 | [8 empty] | 分项工程(17安装)
378 | 031001006143 | 塑料管 | (1)连接形式:粘结 (2)安装部位:室内 (3)介质:排水 (4)材质、规格:PVC排水管 De160 (5)压力试验及吹、洗设计要求:压力试验、吹扫、冲洗 | m | 10 |  |  |  | 清单
379 | 010101007019 | 管沟土方 | (1)土壤类别:三类土 (2)管外径:DN200以内 (3)挖沟深度:1m以内 (4)回填要求:原土 | m | 10 |  |  |  | 清单
建瓯所建筑工程 | [8 empty] | 单位工程(17房屋建筑与装饰)
拆除工程 | [8 empty] | 分项工程(17房屋建筑与装饰)
380 | 011610001047 | 门窗拆除 | (1)拆除窗户 (2)3600*1800mm | 樘 | 1 |  |  |  | 清单
分部分项工程量清单与计价表
工程名称：2025年南平高速公路房屋专项修缮工程 | [6 empty] | 第32页 共53页
序号 | 项目编码 | 项目名称 | 项目特征描述 | 计量单位 | 工程量 | 金 额(元)
[6 empty] | 综合单价 |  | 合价
381 | 011610003003 | 卷帘门拆除 |  | m2 | 29.4 |  |  |  | 清单
382 | 011605001032 | 平面块料拆除 | (1)卫生间地砖拆除 | m2 | 9.6 |  |  |  | 清单
383 | 011610001048 | 门窗拆除 | (1)办公楼原门拆除 (2)900*2100 | 樘 | 2 |  |  |  | 清单
384 | 011606003046 | 天棚面龙骨及饰面拆除 | (1)拆除原吊顶及骨架 | m2 | 55 |  |  |  | 清单
385 | 011610001049 | 门窗拆除 | (1)拆除玻璃窗 (2)900*2100 | 樘 | 4 |  |  |  | 清单
386 | 011606003047 | 天棚面龙骨及饰面拆除 | (1)拆除原吊顶及骨架 | m2 | 90 |  |  |  | 清单
387 | 011608001100 | 铲除油漆涂料面 | (1)铲除原外墙油漆 | m2 | 3150 |  |  |  | 清单
388 | 011608001101 | 铲除油漆涂料面 | (1)铲除原内墙油漆 | m2 | 600 |  |  |  | 清单
389 | 011607003079 | 屋面附着层拆除 | (1)拆除带泥背水泥瓦 | m2 | 30 |  |  |  | 清单
390 | 010103002132 | 余方弃置 | (1)拆除垃圾 (2)15km | m3 | 9.684 |  |  |  | 清单
391 | 041001001012 | 拆除路面 | (1)路面破除 (2)15cm | m2 | 10 |  |  |  | 清单
392 | 040103002014 | 余方弃置 | (1)拆除垃圾 (2)15km | m3 | 1.5 |  |  |  | 清单
装饰工程 | [8 empty] | 分项工程(17房屋建筑与装饰)
393 | 010401003022 | 实心砖墙 | (1)烧结煤矸石普通砖 240×115×53 (2)M5现拌混合砂浆 | m3 | 15 |  |  |  | 清单
394 | 011201004040 | 立面砂浆找平层 | (1)新建墙体 (2)5厚1:2.5水泥砂浆抹面，9厚1:3水泥砂浆找平层 | m2 | 180 |  |  |  | 清单
395 | 011406001225 | 抹灰面油漆涂料 | (1)墙面(仅人工费,不含材料费） (2)2遍 (3)乳胶漆一底两面 | m2 | 160 |  |  |  | 清单
396 | 011102003025 | 块料楼地面 | (1)食堂 (2)30厚1:3水泥砂浆结合层 (3)600*1200mm仿石通体砖 | m2 | 45 |  |  |  | 清单
397 | 01B074 | 窗帘 | (1)成品窗帘 | m2 | 17.5 |  |  |  | 清单
398 | 010810005004 | 窗帘轨 | (1)铝合金窗帘轨 | m | 5 |  |  |  | 清单
399 | 011302001054 | 天棚吊顶 | (1)天棚龙骨(装配式U型轻钢(不上人型) 面层规格 600mm×600mm 平面) (2)阻燃板基层18mm (3)纸面石膏板 | m2 | 35 |  |  |  | 清单
400 | 011406001226 | 抹灰面油漆涂料 | (1)天棚吊顶(仅人工费,不含材料费） (2)2遍 (3)乳胶漆一底两面 | m2 | 35 |  |  |  | 清单
401 | 011302001055 | 天棚吊顶 | (1)天棚龙骨(装配式U型轻钢(不上人型) 面层规格 600mm×600mm | m2 | 9.6 |  |  |  | 清单
分部分项工程量清单与计价表
工程名称：2025年南平高速公路房屋专项修缮工程 | [6 empty] | 第33页 共53页
序号 | 项目编码 | 项目名称 | 项目特征描述 | 计量单位 | 工程量 | 金 额(元)
[6 empty] | 综合单价 |  | 合价
平面) (2)方形铝扣板600mm×600mm (3)铝扣板收边线
402 | 011204003009 | 块料墙面 | (1)5厚1:2水泥砂浆抹面 (2)400*800mm墙面瓷砖 | m2 | 45 |  |  |  | 清单
403 | 010904002016 | 楼（地）面涂膜防水 | (1)聚氨脂防水涂膜 (2)2mm | m2 | 21 |  |  |  | 清单
404 | 010404001001 | 垫层 | (1)卫生间蹲便地台回填 | m3 | 1 |  |  |  | 清单
405 | 010801002011 | 木质门带套 | (1)1000*2200mm (2)复合实木门 | 樘 | 1 |  |  |  | 清单
406 | 010802001011 | 金属（塑钢）门 | (1)铝合金平开门 (2)钢化玻璃δ6 | m2 | 1.68 |  |  |  | 清单
407 | 011501009004 | 厨房低柜 | (1)1500*700mm (2)20mm磨光大理石板 | m2 | 1.05 |  |  |  | 清单
408 | 011501008010 | 木壁柜 | (1)墙柜 2000*3000mm (2)生态板18mm | m2 | 6 |  |  |  | 清单
|  | 活动室改接待室 | [6 empty] | 清单
409 | 011102003026 | 块料楼地面 | (1)食堂 (2)30厚1:3水泥砂浆结合层 (3)600*1200mm仿石通体砖 | m2 | 60 |  |  |  | 清单
410 | 011302001056 | 天棚吊顶 | (1)天棚龙骨(装配式U型轻钢(不上人型) 面层规格 600mm×600mm 平面) (2)阻燃板基层18mm (3)纸面石膏板 | m2 | 60 |  |  |  | 清单
411 | 011406001227 | 抹灰面油漆涂料 | (1)天棚吊顶(仅人工费,不含材料费） (2)2遍 (3)乳胶漆一底两面 | m2 | 60 |  |  |  | 清单
412 | 011406001228 | 抹灰面油漆涂料 | (1)墙面(仅人工费,不含材料费） (2)2遍 (3)乳胶漆一底两面 | m2 | 98 |  |  |  | 清单
413 | 01B075 | 窗帘 | (1)成品窗帘 | m2 | 47 |  |  |  | 清单
414 | 010810005005 | 窗帘轨 | (1)铝合金窗帘轨 | m | 14 |  |  |  | 清单
415 | 010801002012 | 木质门带套 | (1)1000*2200mm (2)复合实木门 | 樘 | 1 |  |  |  | 清单
416 | 010401003023 | 实心砖墙 | (1)烧结煤矸石普通砖 240×115×53 (2)门洞封堵 (3)M5现拌混合砂浆 | m3 | 0.63 |  |  |  | 清单
417 | 011201004041 | 立面砂浆找平层 | (1)新建墙体 (2)5厚1:2.5水泥砂浆抹面，9厚1:3水泥砂浆找平层 | m2 | 7 |  |  |  | 清单
418 | 011501008011 | 木壁柜 | (1)墙柜 2000*3000mm | m2 | 12 |  |  |  | 清单
分部分项工程量清单与计价表
工程名称：2025年南平高速公路房屋专项修缮工程 | [6 empty] | 第34页 共53页
序号 | 项目编码 | 项目名称 | 项目特征描述 | 计量单位 | 工程量 | 金 额(元)
[6 empty] | 综合单价 |  | 合价
(2)生态板18mm
|  | 一层大厅吊顶老旧龙骨生锈 | [6 empty] | 清单
419 | 011302001057 | 天棚吊顶 | (1)天棚龙骨(装配式U型轻钢(不上人型) 面层规格 600mm×600mm 平面) (2)方形铝扣板600mm×600mm (3)铝扣板收边线 | m2 | 55 |  |  |  | 清单
|  | 一层大厅玻璃窗老旧 | [6 empty] | 清单
420 | 010401003024 | 实心砖墙 | (1)烧结煤矸石普通砖 240×115×53 (2)M5现拌混合砂浆 | m3 | 3.54 |  |  |  | 清单
421 | 011201004042 | 立面砂浆找平层 | (1)新建墙体 (2)5厚1:2.5水泥砂浆抹面，9厚1:3水泥砂浆找平层 | m2 | 35.4 |  |  |  | 清单
422 | 011406001229 | 抹灰面油漆涂料 | (1)墙面(仅人工费,不含材料费） (2)2遍 (3)乳胶漆一底两面 | m2 | 35.4 |  |  |  | 清单
|  | 一至三层卫生间吊顶老旧 | [6 empty] | 清单
423 | 011302001058 | 天棚吊顶 | (1)天棚龙骨(装配式U型轻钢(不上人型) 面层规格 600mm×600mm 平面) (2)方形铝扣板600mm×600mm (3)铝扣板收边线 | m2 | 90 |  |  |  | 清单
|  | 外墙油漆 | [6 empty] | 清单
424 | 011201004043 | 立面砂浆找平层 | (1)界面剂、铺网(贴玻纤网格布) | m2 | 800 |  |  |  | 清单
425 | 011406001230 | 抹灰面油漆涂料 | (1)办公楼外墙(仅人工费,不含材料费） (2)界面剂、铺网(贴玻纤网格布) (3)2遍 (4)乳胶漆一底两面 | m2 | 2150 |  |  |  | 清单
|  | 内墙油漆 | [6 empty] | 清单
426 | 011406001231 | 抹灰面油漆涂料 | (1)墙面(仅人工费,不含材料费） (2)2遍 (3)乳胶漆一底两面 | m2 | 1200 |  |  |  | 清单
427 | 011406001232 | 抹灰面油漆涂料 | (1)天棚(仅人工费,不含材料费） (2)2遍 (3)乳胶漆一底两面 | m2 | 300 |  |  |  | 清单
428 | 011507001001 | 平面、箱式招牌 | (1)钢结构骨架 (2)铝板2mm | m2 | 6 |  |  |  | 清单
|  | 屋面瓦 | [6 empty] | 清单
429 | 010901001083 | 瓦屋面 | (1)琉璃瓦屋面 | m2 | 30 |  |  |  | 清单
分部分项工程量清单与计价表
工程名称：2025年南平高速公路房屋专项修缮工程 | [6 empty] | 第35页 共53页
序号 | 项目编码 | 项目名称 | 项目特征描述 | 计量单位 | 工程量 | 金 额(元)
[6 empty] | 综合单价 |  | 合价
|  | 营区 | [6 empty] | 清单
430 | 010902007005 | 屋面天沟、檐沟防水 | (1)1.2mm不锈钢板排水沟 | m | 170 |  |  |  | 清单
431 | 011405001012 | 金属面油漆 | (1)停车棚钢结构除锈 (2)金属面 红丹防锈漆二遍 (3)金属面 醇酸磁漆 二遍 | m2 | 1100 |  |  |  | 清单
|  | 食堂 | [6 empty] | 清单
432 | 040203007015 | 水泥混凝土 | (1)15Cm (2)C25 | m2 | 10 |  |  |  | 清单
433 | 011614008003 | 块料、石材台池槽拆除 | (1)拆除块料、石材台洗碗池 | m | 8 |  |  |  | 清单
434 | 01B076 | 成品不锈钢洗碗池 | (1)成品不锈钢洗碗池2000*500*800mm | 个 | 4 |  |  |  | 清单
暂列金 | [8 empty] | 分项工程(17房屋建筑与装饰)
建瓯所安装工程 | [8 empty] | 单位工程(17安装)
电气工程 | [8 empty] | 分项工程(17安装)
435 | 030404035003 | 插座 | (1)规格:250V 10A (2)名称:插座 (3)安装方式:暗装 | 个 | 10 |  |  |  | 清单
436 | 030404035004 | 插座 | (1)规格:250V 16A (2)名称:空调插座 (3)安装方式:暗装 | 个 | 1 |  |  |  | 清单
437 | 030502004001 | 电视、电话插座 | (1)名称:信息插座 (2)安装方式:暗装 | 个 | 1 |  |  |  | 清单
438 | 030404034003 | 照明开关 | (1)名称:双联单控开关 (2)安装方式:暗装 | 个 | 2 |  |  |  | 清单
439 | 030404034004 | 照明开关 | (1)名称:单联单控开关 (2)安装方式:暗装 | 个 | 1 |  |  |  | 清单
440 | 030411006001 | 接线盒 | (1)名称:开关、插座盒 (2)安装形式:暗装 | 个 | 14 |  |  |  | 清单
441 | 030502005001 | 双绞线缆 | (1)规格:UTP6 (2)名称:双绞线 (3)敷设方式:穿管敷设 (4)线缆对数:4对 | m | 20 |  |  |  | 清单
442 | 030411004014 | 配线 | (1)材质:铜芯 (2)规格:4mm2 (3)名称:配线 (4)型号:BYJ (5)配线形式:穿管敷设 (6)配线部位:室内 (7)配线线制:单线 | m | 45 |  |  |  | 清单
443 | 030411004015 | 配线 | (1)材质:铜芯 (2)规格:4mm2 (3)名称:配线 (4)型号:BYJ | m | 198 |  |  |  | 清单
分部分项工程量清单与计价表
工程名称：2025年南平高速公路房屋专项修缮工程 | [6 empty] | 第36页 共53页
序号 | 项目编码 | 项目名称 | 项目特征描述 | 计量单位 | 工程量 | 金 额(元)
[6 empty] | 综合单价 |  | 合价
(5)配线形式:穿管敷设 (6)配线部位:室内 (7)配线线制:单线
444 | 030411001015 | 配管 | (1)材质:套接紧定式镀锌钢导管 (2)规格:JDG20 (3)名称:配管 (4)接地要求:满足设计要求 (5)配置形式:暗配 | m | 66 |  |  |  | 清单
445 | 030411001016 | 配管 | (1)材质:套接紧定式镀锌钢导管 (2)规格:JDG25 (3)名称:配管 (4)接地要求:满足设计要求 (5)配置形式:暗配 | m | 15 |  |  |  | 清单
446 | 030404017003 | 配电箱 | (1)名称:配电箱 (2)安装方式:挂墙明装 | 台 | 1 |  |  |  | 清单
447 | 030412001003 | 普通灯具 | (1)名称:吸顶灯 (2)型号:140w | 套 | 1 |  |  |  | 清单
448 | 030412004003 | 装饰灯 | (1)名称:筒灯 (2)型号:24w (3)安装形式:嵌入式 | 套 | 16 |  |  |  | 清单
449 | 030404031026 | 小电器 | (1)名称:集成吊顶灯 | 套 | 26 |  |  |  | 清单
450 | 040504001003 | 砌筑井 | (1)名称:砌筑井（含井盖） | 座 | 1 |  |  |  | 清单
451 | 030404031027 | 小电器 | (1)名称:排气扇 | 台 | 2 |  |  |  | 清单
水卫工程 | [8 empty] | 分项工程(17安装)
452 | 031001006146 | 塑料管 | (1)连接形式:粘结 (2)安装部位:室内 (3)介质:排水 (4)材质、规格:PVC排水管 De110 (5)压力试验及吹、洗设计要求:压力试验、吹扫、冲洗 | m | 45 |  |  |  | 清单
453 | 031001006147 | 塑料管 | (1)连接形式:粘结 (2)安装部位:室内 (3)介质:排水 (4)材质、规格:PVC排水管 De50 (5)压力试验及吹、洗设计要求:压力试验、吹扫、冲洗 | m | 8 |  |  |  | 清单
454 | 010101007020 | 管沟土方 | (1)土壤类别:三类土 (2)管外径:DN100以内 (3)挖沟深度:0.6m (4)回填要求:原土 | m | 30 |  |  |  | 清单
455 | 031004003020 | 洗脸盆 | (1)规格、类型:洗手区洗脸盆（台上盆） | 组 | 1 |  |  |  | 清单
456 | 031004007001 | 小便器 | (1)规格、类型:壁挂 | 组 | 1 |  |  |  | 清单
分部分项工程量清单与计价表
工程名称：2025年南平高速公路房屋专项修缮工程 | [6 empty] | 第37页 共53页
序号 | 项目编码 | 项目名称 | 项目特征描述 | 计量单位 | 工程量 | 金 额(元)
[6 empty] | 综合单价 |  | 合价
式小便器安装(感应开关 埋入式)
457 | 031004006035 | 大便器 | (1)规格、类型:蹲式大便器安装(感应开关 埋入式) | 组 | 1 |  |  |  | 清单
延平北所建筑工程 | [8 empty] | 单位工程(17房屋建筑与装饰)
拆除工程 | [8 empty] | 分项工程(17房屋建筑与装饰)
458 | 011605001033 | 平面块料拆除 | (1)地砖拆除 | m2 | 40 |  |  |  | 清单
459 | 010103002133 | 余方弃置 | (1)拆除垃圾 (2)15km | m3 | 1.52 |  |  |  | 清单
装饰工程 | [8 empty] | 分项工程(17房屋建筑与装饰)
|  | 办公楼 | [6 empty] | 清单
460 | 011102003027 | 块料楼地面 | (1)卫生间 (2)25厚1:3水泥砂浆结合层 (3)600*600mm地砖 | m2 | 40 |  |  |  | 清单
461 | 011501008012 | 木壁柜 | (1)墙柜 2000*3000mm (2)生态板18mm | m2 | 22.4 |  |  |  | 清单
462 | 010902001015 | 屋面卷材防水 | (1)3厚SBS改性沥青玻璃布胎防水卷材(铝箔) (2)一层 | m2 | 30 |  |  |  | 清单
延平北安装工程 | [8 empty] | 单位工程(17安装)
宿舍楼水卫工程 | [8 empty] | 分项工程(17安装)
463 | 031006015012 | 水箱 | (1)材质、类型:拆除水箱 | 台 | 1 |  |  |  | 清单
464 | 031006015013 | 水箱 | (1)型号、规格:10t (2)材质、类型:不锈钢水箱 | 台 | 1 |  |  |  | 清单
465 | 031001006150 | 塑料管 | (1)材质、规格:拆除排水管 De110 | m | 120 |  |  |  | 清单
466 | 031001007086 | 复合管 | (1)连接形式:螺纹连接 (2)安装部位:室内 (3)介质:给水 (4)材质、规格:钢塑复合管 DN100 (5)压力试验及吹、洗设计要求:压力试验、吹扫、冲洗 | m | 465 |  |  |  | 清单
467 | 031003001050 | 螺纹阀门 | (1)连接形式:螺纹连接 (2)材质:铜芯 (3)规格、压力等级:DN100 (4)类型:闸阀 | 个 | 2 |  |  |  | 清单
468 | 031001007087 | 复合管 | (1)连接形式:螺纹连接 (2)安装部位:室内 (3)介质:给水 (4)材质、规格:钢塑 | m | 140 |  |  |  | 清单
分部分项工程量清单与计价表
工程名称：2025年南平高速公路房屋专项修缮工程 | [6 empty] | 第38页 共53页
序号 | 项目编码 | 项目名称 | 项目特征描述 | 计量单位 | 工程量 | 金 额(元)
[6 empty] | 综合单价 |  | 合价
复合管 DN80 (5)压力试验及吹、洗设计要求:压力试验、吹扫、冲洗
469 | 031001007088 | 复合管 | (1)连接形式:螺纹连接 (2)安装部位:室内 (3)介质:给水 (4)材质、规格:钢塑复合管 DN40 (5)压力试验及吹、洗设计要求:压力试验、吹扫、冲洗 | m | 54 |  |  |  | 清单
470 | 031001007089 | 复合管 | (1)连接形式:螺纹连接 (2)安装部位:室内 (3)介质:给水 (4)材质、规格:钢塑复合管 DN32 (5)压力试验及吹、洗设计要求:压力试验、吹扫、冲洗 | m | 70 |  |  |  | 清单
471 | 031001007090 | 复合管 | (1)连接形式:螺纹连接 (2)安装部位:室内 (3)介质:给水 (4)材质、规格:钢塑复合管 DN25 (5)压力试验及吹、洗设计要求:压力试验、吹扫、冲洗 | m | 54 |  |  |  | 清单
472 | 031001007091 | 复合管 | (1)连接形式:螺纹连接 (2)安装部位:室内 (3)介质:给水 (4)材质、规格:钢塑复合管 DN20 (5)压力试验及吹、洗设计要求:压力试验、吹扫、冲洗 | m | 216 |  |  |  | 清单
473 | 031001006151 | 塑料管 | (1)连接形式:热熔连接 (2)安装部位:室内 (3)介质:给水 (4)材质、规格:PPR给水管 DN20 (5)压力试验及吹、洗设计要求:压力试验、吹扫、冲洗 | m | 720 |  |  |  | 清单
474 | 031003013002 | 水表 | (1)连接形式:螺纹连接 (2)安装部位(室内外):室内 (3)型号、规格:水表 DN20 | 个 | 64 |  |  |  | 清单
475 | 031002001008 | 管道支架 | (1)材质:型钢 (2)管架形式:管道支架制作、安装 | kg | 325.98 |  |  |  | 清单
分部分项工程量清单与计价表
工程名称：2025年南平高速公路房屋专项修缮工程 | [6 empty] | 第39页 共53页
序号 | 项目编码 | 项目名称 | 项目特征描述 | 计量单位 | 工程量 | 金 额(元)
[6 empty] | 综合单价 |  | 合价
476 | 031201003013 | 金属结构刷油 | (1)结构类型:一般钢结构 (2)除锈级别:轻锈 (3)油漆品种:红丹防锈漆、调和漆 (4)涂刷遍数、漆膜厚度:2道 | kg | 325.98 |  |  |  | 清单
477 | 031003001051 | 螺纹阀门 | (1)连接形式:螺纹连接 (2)材质:铜芯 (3)规格、压力等级:DN80 (4)类型:闸阀 | 个 | 4 |  |  |  | 清单
478 | 031003001052 | 螺纹阀门 | (1)连接形式:螺纹连接 (2)材质:铜芯 (3)规格、压力等级:DN32 (4)类型:截止阀 | 个 | 1 |  |  |  | 清单
479 | 031003001053 | 螺纹阀门 | (1)连接形式:螺纹连接 (2)材质:铜芯 (3)规格、压力等级:DN20 (4)类型:截止阀 | 个 | 64 |  |  |  | 清单
480 | 031004014039 | 给、排水附(配)件 | (1)型号、规格:冷热水龙头 DN15 | 个 | 64 |  |  |  | 清单
481 | 031004014040 | 给、排水附(配)件 | (1)型号、规格:水龙头 DN15 | 个 | 64 |  |  |  | 清单
482 | 030413003045 | 打洞(孔) | (1)类型:钻孔直径83mm以内 (2)名称:混凝土楼板钻孔 | 个 | 6 |  |  |  | 清单
483 | 030413003046 | 打洞(孔) | (1)类型:钻孔直径40mm以内 (2)名称:混凝土楼板钻孔 | 个 | 9 |  |  |  | 清单
484 | 030413003047 | 打洞(孔) | (1)类型:钻孔直径32mm以内 (2)名称:混凝土楼板钻孔 | 个 | 9 |  |  |  | 清单
485 | 030413003048 | 打洞(孔) | (1)类型:钻孔直径20mm以内 (2)名称:混凝土楼板钻孔 | 个 | 64 |  |  |  | 清单
486 | 030109001008 | 离心式泵 | (1)名称:增压泵(电机功率1KW) | 台 | 1 |  |  |  | 清单
487 | 010101007021 | 管沟土方 | (1)土壤类别:三类土 (2)管外径:DN100以内 (3)挖沟深度:0.6m (4)回填要求:原土 | m | 225 |  |  |  | 清单
大横所安装工程 | [8 empty] | 单位工程(17安装)
水卫工程 | [8 empty] | 分项工程(17安装)
488 | 031001007099 | 复合管 | (1)连接形式:螺纹连接 | m | 30 |  |  |  | 清单
分部分项工程量清单与计价表
工程名称：2025年南平高速公路房屋专项修缮工程 | [6 empty] | 第40页 共53页
序号 | 项目编码 | 项目名称 | 项目特征描述 | 计量单位 | 工程量 | 金 额(元)
[6 empty] | 综合单价 |  | 合价
(2)安装部位:室内 (3)介质:给水 (4)材质、规格:钢塑复合管 DN80 (5)压力试验及吹、洗设计要求:压力试验、吹扫、冲洗
489 | 031001007100 | 复合管 | (1)连接形式:螺纹连接 (2)安装部位:室内 (3)介质:给水 (4)材质、规格:钢塑复合管 DN65 (5)压力试验及吹、洗设计要求:压力试验、吹扫、冲洗 | m | 150 |  |  |  | 清单
490 | 031001007101 | 复合管 | (1)连接形式:螺纹连接 (2)安装部位:室内 (3)介质:给水 (4)材质、规格:钢塑复合管 DN50 (5)压力试验及吹、洗设计要求:压力试验、吹扫、冲洗 | m | 75 |  |  |  | 清单
491 | 031001007102 | 复合管 | (1)连接形式:螺纹连接 (2)安装部位:室内 (3)介质:给水 (4)材质、规格:钢塑复合管 DN40 (5)压力试验及吹、洗设计要求:压力试验、吹扫、冲洗 | m | 60 |  |  |  | 清单
492 | 031001007103 | 复合管 | (1)连接形式:螺纹连接 (2)安装部位:室内 (3)介质:给水 (4)材质、规格:钢塑复合管 DN32 (5)压力试验及吹、洗设计要求:压力试验、吹扫、冲洗 | m | 45 |  |  |  | 清单
493 | 031001007104 | 复合管 | (1)连接形式:螺纹连接 (2)安装部位:室内 (3)介质:给水 (4)材质、规格:钢塑复合管 DN25 (5)压力试验及吹、洗设计要求:压力试验、吹扫、冲洗 | m | 45 |  |  |  | 清单
494 | 031001007105 | 复合管 | (1)连接形式:螺纹连接 (2)安装部位:室内 (3)介质:给水 (4)材质、规格:钢塑复合管 DN20 | m | 150 |  |  |  | 清单
分部分项工程量清单与计价表
工程名称：2025年南平高速公路房屋专项修缮工程 | [6 empty] | 第41页 共53页
序号 | 项目编码 | 项目名称 | 项目特征描述 | 计量单位 | 工程量 | 金 额(元)
[6 empty] | 综合单价 |  | 合价
(5)压力试验及吹、洗设计要求:压力试验、吹扫、冲洗
495 | 030413003054 | 打洞(孔) | (1)类型:钻孔直径83mm以内 (2)名称:混凝土楼板钻孔 | 个 | 10 |  |  |  | 清单
496 | 030413003055 | 打洞(孔) | (1)类型:钻孔直径63mm以内 (2)名称:混凝土楼板钻孔 | 个 | 15 |  |  |  | 清单
497 | 030413003056 | 打洞(孔) | (1)类型:钻孔直径40mm以内 (2)名称:混凝土楼板钻孔 | 个 | 15 |  |  |  | 清单
498 | 030413003057 | 打洞(孔) | (1)类型:钻孔直径32mm以内 (2)名称:混凝土楼板钻孔 | 个 | 15 |  |  |  | 清单
499 | 030413003058 | 打洞(孔) | (1)类型:钻孔直径20mm以内 (2)名称:混凝土楼板钻孔 | 个 | 20 |  |  |  | 清单
500 | 031004003023 | 洗脸盆 | (1)规格、类型:拆除洗脸盆 | 组 | 2 |  |  |  | 清单
501 | 031004003024 | 洗脸盆 | (1)规格、类型:洗手区洗脸盆（台上盆） | 组 | 2 |  |  |  | 清单
新村服务区建筑工程 | [8 empty] | 单位工程(17房屋建筑与装饰)
拆除工程 | [8 empty] | 分项工程(17房屋建筑与装饰)
502 | 011608001102 | 铲除油漆涂料面 | (1)油漆铲除 | m2 | 800 |  |  |  | 清单
装饰工程 | [8 empty] | 分项工程(17房屋建筑与装饰)
503 | 011406001235 | 抹灰面油漆涂料 | (1)内墙面(仅人工费,不含材料费） (2)2遍 (3)乳胶漆一底两面 | m2 | 400 |  |  |  | 清单
504 | 011406001236 | 抹灰面油漆涂料 | (1)外墙(仅人工费,不含材料费） (2)2遍 (3)乳胶漆一底两面 | m2 | 300 |  |  |  | 清单
505 | 011101005006 | 自流坪楼地面 | (1)地坪漆2mm厚 | m2 | 300 |  |  |  | 清单
临江所建筑工程 | [8 empty] | 单位工程(17房屋建筑与装饰)
拆除工程 | [8 empty] | 分项工程(17房屋建筑与装饰)
506 | 011607003080 | 屋面附着层拆除 |  | m2 | 30 |  |  |  | 清单
507 | 010103002134 | 余方弃置 | (1)拆除垃圾 (2)15km | m3 | 0.3 |  |  |  | 清单
装饰工程 | [8 empty] | 分项工程(17房屋建筑与装饰)
508 | 010901001084 | 瓦屋面 | (1)新铺屋面琉璃瓦 | m2 | 30 |  |  |  | 清单
临江所安装工程 | [8 empty] | 单位工程(17安装)
分部分项工程量清单与计价表
工程名称：2025年南平高速公路房屋专项修缮工程 | [6 empty] | 第42页 共53页
序号 | 项目编码 | 项目名称 | 项目特征描述 | 计量单位 | 工程量 | 金 额(元)
[6 empty] | 综合单价 |  | 合价
水卫工程 | [8 empty] | 分项工程(17安装)
509 | 010101007022 | 管沟土方 | (1)土壤类别:三类土 (2)管外径:DN100以内 (3)挖沟深度:0.6m (4)回填要求:原土 | m | 15 |  |  |  | 清单
510 | 031001006152 | 塑料管 | (1)连接形式:粘结 (2)安装部位:室内 (3)介质:排水 (4)材质、规格:PVC排水管 De110 (5)压力试验及吹、洗设计要求:压力试验、吹扫、冲洗 | m | 15 |  |  |  | 清单
浦城所建筑工程 | [8 empty] | 单位工程(17房屋建筑与装饰)
拆除工程 | [8 empty] | 分项工程(17房屋建筑与装饰)
511 | 011605001034 | 平面块料拆除 | (1)拆除地面砖 | m2 | 32 |  |  |  | 清单
512 | 011614008004 | 块料、石材台池槽拆除 | (1)拆除块料、石材台洗碗池 | m | 8 |  |  |  | 清单
513 | 011608001103 | 铲除油漆涂料面 | (1)旧油漆铲除 | m2 | 200 |  |  |  | 清单
514 | 010103002135 | 余方弃置 | (1)拆除垃圾 (2)15km | m3 | 13.521 |  |  |  | 清单
515 | 041001001013 | 拆除路面 | (1)路面破除 (2)15cm | m2 | 10 |  |  |  | 清单
516 | 040103002015 | 余方弃置 | (1)拆除垃圾 (2)15km | m3 | 1.5 |  |  |  | 清单
装饰工程 | [8 empty] | 分项工程(17房屋建筑与装饰)
517 | 010904002017 | 楼（地）面涂膜防水 | (1)卫生间 (2)聚氨脂防水涂膜2mm厚 平面 (3)2mm厚 | m2 | 32 |  |  |  | 清单
518 | 011102003028 | 块料楼地面 | (1)新铺地砖 (2)25厚1:3干硬性水泥砂浆结合层 (3)600*600mm地砖 | m2 | 32 |  |  |  | 清单
|  | 办公楼 | [6 empty] | 清单
519 | 040203007016 | 水泥混凝土 | (1)15Cm (2)C25 | m2 | 10 |  |  |  | 清单
520 | 011406001237 | 抹灰面油漆涂料 | (1)内墙面(仅人工费,不含材料费） (2)2遍 (3)乳胶漆一底两面 | m2 | 100 |  |  |  | 清单
521 | 011101005007 | 自流坪楼地面 | (1)地坪漆2mm厚 | m2 | 150 |  |  |  | 清单
浦城所安装工程 | [8 empty] | 单位工程(17安装)
水卫工程 | [8 empty] | 分项工程(17安装)
522 | 031001006155 | 塑料管 | (1)材质、规格:拆除排水管 De110 | m | 28 |  |  |  | 清单
523 | 031001006156 | 塑料管 | (1)连接形式:粘结 (2)安装部位:室内 (3)介质:排水 | m | 28 |  |  |  | 清单
分部分项工程量清单与计价表
工程名称：2025年南平高速公路房屋专项修缮工程 | [6 empty] | 第43页 共53页
序号 | 项目编码 | 项目名称 | 项目特征描述 | 计量单位 | 工程量 | 金 额(元)
[6 empty] | 综合单价 |  | 合价
(4)材质、规格:PVC排水管 De110 (5)压力试验及吹、洗设计要求:压力试验、吹扫、冲洗
524 | 031004008001 | 其他成品卫生器具 | (1)规格、类型:成品洗衣池 | 套 | 8 |  |  |  | 清单
525 | 031004014043 | 给、排水附(配)件 | (1)型号、规格:地漏 DN50 | 组 | 8 |  |  |  | 清单
526 | 031004014044 | 给、排水附(配)件 | (1)型号、规格:拆除地漏 DN50 | 组 | 8 |  |  |  | 清单
527 | 010101007023 | 管沟土方 | (1)土壤类别:三类土 (2)管外径:DN100以内 (3)挖沟深度:0.6m深 (4)回填要求:原土 | m | 20 |  |  |  | 清单
仙阳所建筑工程 | [8 empty] | 单位工程(17房屋建筑与装饰)
拆除工程 | [8 empty] | 分项工程(17房屋建筑与装饰)
528 | 011608001104 | 铲除油漆涂料面 | (1)铲除原油漆 | m2 | 500 |  |  |  | 清单
529 | 011610001052 | 门窗拆除 | (1)拆除原防盗门 (2)900*2100 | 樘 | 4 |  |  |  | 清单
530 | 011610001053 | 门窗拆除 | (1)拆除玻璃门及框（玻璃保护性拆除 利旧） | 樘 | 1 |  |  |  | 清单
531 | 010103002136 | 余方弃置 | (1)拆除垃圾 (2)15km | m3 | 0.907 |  |  |  | 清单
装饰工程 | [8 empty] | 分项工程(17房屋建筑与装饰)
532 | 011406001238 | 抹灰面油漆涂料 | (1)墙面(仅人工费,不含材料费） (2)2遍 (3)乳胶漆一底两面 | m2 | 500 |  |  |  | 清单
533 | 010802004017 | 防盗门 | (1)钢制防盗门 900*2100mm | m2 | 7.56 |  |  |  | 清单
534 | 01B079 | 门边修补 | (1)门边修补 | 工日 | 1 |  |  |  | 清单
535 | 01B080 | 窗户螺栓加固、打玻璃胶 |  | 工日 | 4 |  |  |  | 清单
536 | 010802001012 | 金属（塑钢）门 | (1)铝合金门框 | m2 | 10 |  |  |  | 清单
537 | 010811001003 | 门窗五金 | (1)地弹簧 | 个 | 2 |  |  |  | 清单
官路所建筑工程 | [8 empty] | 单位工程(17房屋建筑与装饰)
装饰工程 | [8 empty] | 分项工程(17房屋建筑与装饰)
538 | 011501003001 | 衣柜 | (1)衣柜 (2)2000mm*3000mm (3)生态板18mm | m2 | 84 |  |  |  | 清单
暂列金 | [8 empty] | 单位工程(17房屋建筑与装饰)
暂列金 | [8 empty] | 分项工程(17房屋建筑与装饰)
松建线 | [8 empty] | 单项工程(17房屋建筑与装饰)
东峰所建筑工程 | [8 empty] | 单位工程(17房屋建筑与装饰)
拆除工程 | [8 empty] | 分项工程(17房屋建筑与装饰)
分部分项工程量清单与计价表
工程名称：2025年南平高速公路房屋专项修缮工程 | [6 empty] | 第44页 共53页
序号 | 项目编码 | 项目名称 | 项目特征描述 | 计量单位 | 工程量 | 金 额(元)
[6 empty] | 综合单价 |  | 合价
539 | 011605001022 | 平面块料拆除 | (1)拆除仿真草皮 | m2 | 1200 |  |  |  | 清单
540 | 011608003003 | 铲除裱糊面 | (1)铲除原防腐木油漆 | m2 | 150 |  |  |  | 清单
541 | 011610001029 | 门窗拆除 | (1)拆除原窗户 (2)1800*3600 | 樘 | 2 |  |  |  | 清单
542 | 011608001060 | 铲除油漆涂料面 | (1)铲除原外墙油漆 | m2 | 2750 |  |  |  | 清单
543 | 011608001061 | 铲除油漆涂料面 | (1)铲除原办公楼内墙油漆 | m2 | 400 |  |  |  | 清单
544 | 011608001062 | 铲除油漆涂料面 | (1)铲除原宿舍楼外墙油漆 | m2 | 2300 |  |  |  | 清单
545 | 011608001063 | 铲除油漆涂料面 | (1)铲除原宿舍楼内墙油漆 | m2 | 500 |  |  |  | 清单
546 | 011607003062 | 屋面附着层拆除 | (1)拆除带泥背屋面瓦 | m2 | 50 |  |  |  | 清单
547 | 011608001064 | 铲除油漆涂料面 | (1)铲除配电房油漆 | m2 | 480 |  |  |  | 清单
548 | 010103002111 | 余方弃置 | (1)拆除垃圾 (2)15km | m3 | 38.055 |  |  |  | 清单
549 | 041001004002 | 铣刨路面 |  | m2 | 1200 |  |  |  | 清单
550 | 040103002013 | 余方弃置 | (1)拆除垃圾 (2)15km | m3 | 24 |  |  |  | 清单
装饰工程 | [8 empty] | 分项工程(17房屋建筑与装饰)
|  | 营区 | [6 empty] | 清单
551 | 010202007011 | 锚杆（0-8m） | (1)土层锚杆机械钻孔(孔径≤200mm) | m | 8 |  |  |  | 清单
552 | 010202007012 | 锚杆（8-30m） | (1)土层锚杆机械钻孔(孔径≤200mm) (2)锚杆机械钻孔入岩增加费 软岩 孔径在150mm以上、200mm以内 | m | 22 |  |  |  | 清单
553 | 010202007013 | 锚杆（30-50m） | (1)土层锚杆机械钻孔(孔径≤200mm) (2)锚杆机械钻孔入岩增加费 孔径在150mm以上、200mm以内 较软岩 | m | 20 |  |  |  | 清单
554 | 010202007014 | 锚杆（50-70m） | (1)土层锚杆机械钻孔(孔径≤200mm) (2)锚杆机械钻孔入岩增加费 孔径在150mm以上、200mm以内 | m | 20 |  |  |  | 清单
555 | 010202007015 | 锚杆（70-170m） | (1)土层锚杆机械钻孔(孔径≤200mm) (2)锚杆机械钻孔入岩增加费 孔径在150mm以上、200mm以内 坚硬岩 | m | 100 |  |  |  | 清单
556 | 01B046 | 过滤器 | (1)(1)过滤器 | 台 | 1 |  |  |  | 清单
557 | 011101006002 | 平面砂浆找平层 | (1)20厚1:3水泥砂浆找平层 | m2 | 1200 |  |  |  | 清单
558 | 011103001002 | 橡胶板楼地面 | (1)丙烯酸面层2mm厚 | m2 | 1200 |  |  |  | 清单
559 | 040205006002 | 标线 | (1)标线(热熔漆) | m | 70 |  |  |  | 清单
分部分项工程量清单与计价表
工程名称：2025年南平高速公路房屋专项修缮工程 | [6 empty] | 第45页 共53页
序号 | 项目编码 | 项目名称 | 项目特征描述 | 计量单位 | 工程量 | 金 额(元)
[6 empty] | 综合单价 |  | 合价
560 | 011405001009 | 金属面油漆 | (1)停车棚油漆 (2)金属面 红丹防锈漆二遍 (3)金属面 醇酸磁漆 二遍 | m2 | 480 |  |  |  | 清单
561 | 011404007002 | 其他木材面 | (1)木材面 (2)调和漆二遍 | m2 | 150 |  |  |  | 清单
|  | 办公楼 | [6 empty] | 清单
562 | 010401003015 | 实心砖墙 | (1)烧结煤矸石普通砖 240×115×53 (2)门洞砌筑封堵 (3)M5现拌混合砂浆 | m3 | 1 |  |  |  | 清单
563 | 011201004022 | 立面砂浆找平层 | (1)新建墙体 (2)5厚1:2.5水泥砂浆抹面，9厚1:3水泥砂浆找平层 | m2 | 9 |  |  |  | 清单
564 | 011406001139 | 抹灰面油漆涂料 | (1)墙面(仅人工费,不含材料费） (2)2遍 (3)乳胶漆一底两面 | m2 | 500 |  |  |  | 清单
565 | 011406001140 | 抹灰面油漆涂料 | (1)天棚(仅人工费,不含材料费） (2)2遍 (3)乳胶漆一底两面 | m2 | 180 |  |  |  | 清单
566 | 011302001037 | 天棚吊顶 | (1)天棚龙骨(装配式U型轻钢(不上人型) 面层规格 600mm×600mm 平面) (2)阻燃板基层18mm (3)纸面石膏板 | m2 | 21 |  |  |  | 清单
567 | 011104002001 | 竹、木（复合）地板 | (1)主席台 (2)镀锌钢管骨架 (3)18mm阻燃板基层 (4)复合木地板12mm | m2 | 21 |  |  |  | 清单
568 | 011207001002 | 墙面装饰板 | (1)榉木板3厚 | m2 | 22 |  |  |  | 清单
569 | 011201004023 | 立面砂浆找平层 | (1)界面剂、铺网(贴玻纤网格布) | m2 | 1600 |  |  |  | 清单
570 | 011406001141 | 抹灰面油漆涂料 | (1)办公楼外墙(仅人工费,不含材料费） (2)界面剂、铺网(贴玻纤网格布) (3)2遍 (4)乳胶漆一底两面 | m2 | 2750 |  |  |  | 清单
571 | 011406001142 | 抹灰面油漆涂料 | (1)墙面(仅人工费,不含材料费） (2)2遍 (3)乳胶漆一底两面 | m2 | 1200 |  |  |  | 清单
572 | 011406001143 | 抹灰面油漆涂料 | (1)天棚(仅人工费,不含材料费） (2)2遍 (3)乳胶漆一底两面 | m2 | 300 |  |  |  | 清单
573 | 011201004024 | 立面砂浆找平层 | (1)界面剂、铺网(贴玻纤网格布) | m2 | 1380 |  |  |  | 清单
574 | 011406001144 | 抹灰面油漆涂料 | (1)宿舍楼外墙(仅人 | m2 | 2900 |  |  |  | 清单
分部分项工程量清单与计价表
工程名称：2025年南平高速公路房屋专项修缮工程 | [6 empty] | 第46页 共53页
序号 | 项目编码 | 项目名称 | 项目特征描述 | 计量单位 | 工程量 | 金 额(元)
[6 empty] | 综合单价 |  | 合价
工费,不含材料费） (2)界面剂、铺网(贴玻纤网格布) (3)2遍 (4)乳胶漆一底两面
575 | 011406001145 | 抹灰面油漆涂料 | (1)墙面(仅人工费,不含材料费） (2)2遍 (3)乳胶漆一底两面 | m2 | 1400 |  |  |  | 清单
576 | 011406001146 | 抹灰面油漆涂料 | (1)天棚(仅人工费,不含材料费） (2)2遍 (3)乳胶漆一底两面 | m2 | 400 |  |  |  | 清单
577 | 010901001053 | 瓦屋面 | (1)琉璃瓦屋面 | m2 | 80 |  |  |  | 清单
|  | 配电房 | [6 empty] | 清单
578 | 010901001054 | 瓦屋面 | (1)树脂瓦屋面 (2)方钢40*60*1.5mm骨架 | m2 | 297 |  |  |  | 清单
579 | 010603003014 | 钢管柱 | (1)雨棚钢柱 (2)100*100*2mm钢柱 (3)3.0t以内 | t | 0.95 |  |  |  | 清单
580 | 010604001014 | 钢梁 | (1)钢横梁50*100*2 (2)1.5t以内 | t | 0.45 |  |  |  | 清单
581 | 011406001147 | 抹灰面油漆涂料 | (1)墙面(仅人工费,不含材料费） (2)2遍 (3)乳胶漆一底两面 | m2 | 480 |  |  |  | 清单
东峰所安装工程 | [8 empty] | 单位工程(17安装)
电气工程 | [8 empty] | 分项工程(17安装)
582 | 030404017002 | 配电箱 | (1)名称:自动控制箱(带浮球开关) | 台 | 1 |  |  |  | 清单
583 | 031003001045 | 螺纹阀门 | (1)类型:水位电子浮球阀 | 个 | 1 |  |  |  | 清单
584 | 030109011002 | 潜水泵 | (1)名称:潜水泵(电机功率3KW) | 台 | 1 |  |  |  | 清单
585 | 030109001006 | 离心式泵 | (1)名称:增压泵(电机功率1KW) | 台 | 1 |  |  |  | 清单
586 | 030408001001 | 电力电缆 | (1)型号:YJV (2)规格:4*4mm2 (3)材质:铜芯 (4)名称:电缆电缆 (5)电压等级(kV):1.0kv (6)敷设方式、部位:管道、桥架 | m | 270 |  |  |  | 清单
587 | 030408003001 | 电缆保护管 | (1)材质:电工套管 (2)规格:DN32 (3)名称:电缆保护管 (4)敷设方式:埋地 | m | 270 |  |  |  | 清单
588 | 010101007017 | 管沟土方 | (1)土壤类别:三类土 (2)管外径:DN100以内 (3)挖沟深度:0.6m (4)回填要求:原土 | m | 200 |  |  |  | 清单
分部分项工程量清单与计价表
工程名称：2025年南平高速公路房屋专项修缮工程 | [6 empty] | 第47页 共53页
序号 | 项目编码 | 项目名称 | 项目特征描述 | 计量单位 | 工程量 | 金 额(元)
[6 empty] | 综合单价 |  | 合价
589 | 030412001002 | 普通灯具 | (1)类型:36W (2)名称:吸顶灯 | 套 | 8 |  |  |  | 清单
590 | 030412004002 | 装饰灯 | (1)名称:筒灯 (2)型号:24w (3)安装形式:嵌入式 | 套 | 4 |  |  |  | 清单
水卫工程 | [8 empty] | 分项工程(17安装)
591 | 031001001007 | 镀锌钢管 | (1)规格、压力等级:镀锌钢管 DN150 (2)连接形式:螺纹连接 (3)安装部位:室外 (4)介质:给水 (5)压力试验及吹、洗设计要求:压力试验、吹扫、冲洗 | m | 58 |  |  |  | 清单
592 | 031001006114 | 塑料管 | (1)连接形式:热熔连接 (2)安装部位:室外 (3)介质:给水 (4)材质、规格:PE给水管 De50 (5)压力试验及吹、洗设计要求:压力试验、吹扫、冲洗 | m | 248 |  |  |  | 清单
593 | 031006015009 | 水箱 | (1)型号、规格:10t (2)材质、类型:不锈钢水箱 | 台 | 1 |  |  |  | 清单
东游所建筑工程 | [8 empty] | 单位工程(17房屋建筑与装饰)
拆除工程 | [8 empty] | 分项工程(17房屋建筑与装饰)
594 | 011608001065 | 铲除油漆涂料面 | (1)铲除原票证亭天棚油漆 | m2 | 28 |  |  |  | 清单
595 | 011607003063 | 屋面附着层拆除 | (1)拆除带泥背屋面瓦 | m2 | 30 |  |  |  | 清单
596 | 010103002112 | 余方弃置 | (1)拆除垃圾 (2)15km | m3 | 0.3 |  |  |  | 清单
装饰工程 | [8 empty] | 分项工程(17房屋建筑与装饰)
597 | 080403006002 | 防水堵漏 | (1)天棚（每米3个漏点） (2)EAA环氧剂、丙酮 (3)高压注浆 | m | 10 |  |  |  | 清单
598 | 011406001148 | 抹灰面油漆涂料 | (1)墙面(仅人工费,不含材料费） (2)乳胶漆一底两面 | m2 | 80 |  |  |  | 清单
599 | 011406001149 | 抹灰面油漆涂料 | (1)天棚(仅人工费,不含材料费） (2)2遍 (3)乳胶漆一底两面 | m2 | 28 |  |  |  | 清单
600 | 010901001055 | 瓦屋面 | (1)树脂瓦屋面 (2)方钢40*60*1.5mm骨架 | m2 | 297 |  |  |  | 清单
601 | 010603003015 | 钢管柱 | (1)雨棚钢柱 (2)100*100*2mm钢柱 (3)3.0t以内 | t | 0.95 |  |  |  | 清单
分部分项工程量清单与计价表
工程名称：2025年南平高速公路房屋专项修缮工程 | [6 empty] | 第48页 共53页
序号 | 项目编码 | 项目名称 | 项目特征描述 | 计量单位 | 工程量 | 金 额(元)
[6 empty] | 综合单价 |  | 合价
602 | 010604001015 | 钢梁 | (1)钢横梁50*100*2 (2)1.5t以内 | t | 0.45 |  |  |  | 清单
603 | 010901001056 | 瓦屋面 | (1)铺设琉璃瓦 | m2 | 30 |  |  |  | 清单
川石所建筑工程 | [8 empty] | 单位工程(17房屋建筑与装饰)
拆除工程 | [8 empty] | 分项工程(17房屋建筑与装饰)
604 | 011608001066 | 铲除油漆涂料面 | (1)铲除原宿舍楼油漆 | m2 | 350 |  |  |  | 清单
605 | 011607003064 | 屋面附着层拆除 | (1)拆除带泥背屋面瓦 | m2 | 25 |  |  |  | 清单
606 | 010103002113 | 余方弃置 | (1)拆除垃圾 (2)15km | m3 | 0.25 |  |  |  | 清单
装饰工程 | [8 empty] | 分项工程(17房屋建筑与装饰)
607 | 011406001150 | 抹灰面油漆涂料 | (1)墙面(仅人工费,不含材料费） (2)2遍 (3)乳胶漆一底两面 | m2 | 350 |  |  |  | 清单
608 | 011201001002 | 墙面一般抹灰 | (1)钢筋除锈、涂抹水泥砂浆 (2)金属面除锈 手工除锈 (3)5厚聚合物水泥砂浆抹涂 | m2 | 110 |  |  |  | 清单
609 | 010901001057 | 瓦屋面 | (1)新铺琉璃瓦 | m2 | 25 |  |  |  | 清单
610 | 010401003016 | 实心砖墙 | (1)烧结煤矸石普通砖 240×115×53 (2)M5现拌混合砂浆 | m3 | 11 |  |  |  | 清单
611 | 011201004025 | 立面砂浆找平层 | (1)新建墙体 (2)5厚1:2.5水泥砂浆抹面，9厚1:3水泥砂浆找平层 | m2 | 65 |  |  |  | 清单
612 | 011406001151 | 抹灰面油漆涂料 | (1)墙面(仅人工费,不含材料费） (2)2遍 (3)乳胶漆一底两面 | m2 | 65 |  |  |  | 清单
613 | 010807001005 | 金属（塑钢、断桥）窗 | (1)铝合金推拉窗 (2)钢化玻璃δ6 | m2 | 2 |  |  |  | 清单
614 | 011210003002 | 玻璃隔断 | (1)角钢 (2)钢化玻璃δ12 | m2 | 2 |  |  |  | 清单
615 | 011302001038 | 天棚吊顶 | (1)天棚龙骨(装配式U型轻钢(不上人型) 面层规格 600mm×600mm 平面) (2)阻燃板基层18mm (3)纸面石膏板 | m2 | 15 |  |  |  | 清单
616 | 010901001058 | 瓦屋面 | (1)树脂瓦屋面 (2)方钢40*60*1.5mm骨架 | m2 | 297 |  |  |  | 清单
617 | 010603003016 | 钢管柱 | (1)雨棚钢柱 (2)100*100*2mm钢柱 (3)3.0t以内 | t | 0.95 |  |  |  | 清单
618 | 010604001016 | 钢梁 | (1)钢横梁50*100*2 (2)1.5t以内 | t | 0.45 |  |  |  | 清单
分部分项工程量清单与计价表
工程名称：2025年南平高速公路房屋专项修缮工程 | [6 empty] | 第49页 共53页
序号 | 项目编码 | 项目名称 | 项目特征描述 | 计量单位 | 工程量 | 金 额(元)
[6 empty] | 综合单价 |  | 合价
北苑服务区建筑工程 | [8 empty] | 单位工程(17房屋建筑与装饰)
拆除工程 | [8 empty] | 分项工程(17房屋建筑与装饰)
619 | 011610003002 | 卷帘门拆除 | (1)拆除就卷帘门 | m2 | 70.2 |  |  |  | 清单
620 | 011610001030 | 门窗拆除 | (1)拆除旧不锈钢防盗门 | 樘 | 3 |  |  |  | 清单
621 | 010103002114 | 余方弃置 | (1)拆除垃圾 (2)15km | m3 | 9.354 |  |  |  | 清单
装饰工程 | [8 empty] | 分项工程(17房屋建筑与装饰)
622 | 010803001001 | 金属卷帘（闸）门 | (1)彩钢板卷帘门 | 樘 | 5 |  |  |  | 清单
623 | 010811001002 | 门窗五金 | (1)卷帘门电动装置 | 个 | 5 |  |  |  | 清单
624 | 010802004011 | 防盗门 | (1)不锈钢防盗门 | m2 | 5.67 |  |  |  | 清单
625 | 010807001006 | 金属（塑钢、断桥）窗 | (1)不锈钢防盗网 | m2 | 38.2 |  |  |  | 清单
626 | 01B047 | 门边修补 | (1)门边修补 | 工日 | 1 |  |  |  | 清单
627 | 040103001001 | 填方 | (1)土方回填 | m3 | 8 |  |  |  | 清单
628 | 040202011001 | 碎石 | (1)10cm (2)级配碎石 | m2 | 8 |  |  |  | 清单
629 | 040203007013 | 水泥混凝土 | (1)水泥混凝土 (2)15Cm (3)C25 | m2 | 8 |  |  |  | 清单
南山隧道 | [8 empty] | 单位工程(17房屋建筑与装饰)
装饰工程 | [8 empty] | 分项工程(17房屋建筑与装饰)
630 | 010901001059 | 瓦屋面 | (1)树脂瓦屋面 (2)方钢40*60*1.5mm骨架 | m2 | 157 |  |  |  | 清单
631 | 010603003017 | 钢管柱 | (1)雨棚钢柱 (2)100*100*2mm钢柱 (3)3.0t以内 | t | 0.35 |  |  |  | 清单
632 | 010604001017 | 钢梁 | (1)钢横梁50*100*2 (2)1.5t以内 | t | 0.2 |  |  |  | 清单
杜布隧道 | [8 empty] | 单位工程(17房屋建筑与装饰)
装饰工程 | [8 empty] | 分项工程(17房屋建筑与装饰)
633 | 010901001060 | 瓦屋面 | (1)树脂瓦屋面 (2)方钢40*60*1.5mm骨架 | m2 | 157 |  |  |  | 清单
634 | 010603003018 | 钢管柱 | (1)雨棚钢柱 (2)100*100*2mm钢柱 (3)3.0t以内 | t | 0.35 |  |  |  | 清单
635 | 010604001018 | 钢梁 | (1)钢横梁50*100*2 (2)1.5t以内 | t | 0.2 |  |  |  | 清单
虎山隧道 | [8 empty] | 单位工程(17房屋建筑与装饰)
装饰工程 | [8 empty] | 分项工程(17房屋建筑与装饰)
636 | 010901001061 | 瓦屋面 | (1)树脂瓦屋面 (2)方钢40*60*1.5mm骨架 | m2 | 157 |  |  |  | 清单
637 | 010603003019 | 钢管柱 | (1)雨棚钢柱 | t | 0.35 |  |  |  | 清单
分部分项工程量清单与计价表
工程名称：2025年南平高速公路房屋专项修缮工程 | [6 empty] | 第50页 共53页
序号 | 项目编码 | 项目名称 | 项目特征描述 | 计量单位 | 工程量 | 金 额(元)
[6 empty] | 综合单价 |  | 合价
(2)100*100*2mm钢柱 (3)3.0t以内
638 | 010604001019 | 钢梁 | (1)钢横梁50*100*2 (2)1.5t以内 | t | 0.2 |  |  |  | 清单
松溪所建筑工程 | [8 empty] | 单位工程(17房屋建筑与装饰)
拆除工程 | [8 empty] | 分项工程(17房屋建筑与装饰)
639 | 011608001105 | 铲除油漆涂料面 | (1)铲除原宿舍楼油漆 | m2 | 1400 |  |  |  | 清单
640 | 011610001057 | 门窗拆除 | (1)拆除门 (2)800*2100 | 樘 | 34 |  |  |  | 清单
641 | 011610001058 | 门窗拆除 | (1)拆除原防盗门 (2)900*2100 | 樘 | 2 |  |  |  | 清单
642 | 011610001059 | 门窗拆除 | (1)拆除门 (2)800*2100 | 樘 | 1 |  |  |  | 清单
643 | 011601001006 | 砖（石）砌体拆除 | (1)拆除墙体 | m3 | 0.864 |  |  |  | 清单
644 | 010103002137 | 余方弃置 | (1)拆除垃圾 (2)15km | m3 | 9.382 |  |  |  | 清单
装饰工程 | [8 empty] | 分项工程(17房屋建筑与装饰)
645 | 011406001242 | 抹灰面油漆涂料 | (1)墙面(仅人工费,不含材料费） (2)2遍 (3)乳胶漆一底两面 | m2 | 1400 |  |  |  | 清单
646 | 011406001243 | 抹灰面油漆涂料 | (1)天棚(仅人工费,不含材料费） (2)2遍 (3)乳胶漆一底两面 | m2 | 500 |  |  |  | 清单
647 | 010802001013 | 金属（塑钢）门 | (1)更换卫生间门（1.2mm钛镁铝合金型材） | m2 | 58 |  |  |  | 清单
648 | 01B083 | 门边修补 | (1)门边修补 | 工日 | 10 |  |  |  | 清单
649 | 010607003001 | 成品雨篷 | (1)2mm耐力板雨披 | m2 | 130 |  |  |  | 清单
|  | 食堂 | [6 empty] | 清单
650 | 010802004018 | 防盗门 | (1)钢制防盗门 900*2100mm | m2 | 7.56 |  |  |  | 清单
651 | 01B084 | 门边修补 | (1)门边修补 | 工日 | 1 |  |  |  | 清单
652 | 011501009005 | 厨房低柜 | (1)木质餐盘柜 (2)中密度防火复合板15mm (3)铜合页 | m2 | 9.5 |  |  |  | 清单
653 | 010401003025 | 实心砖墙 | (1)烧结煤矸石普通砖 240×115×53 (2)门洞砌筑封堵 (3)M5现拌混合砂浆 | m3 | 0.504 |  |  |  | 清单
654 | 011201004044 | 立面砂浆找平层 | (1)新建墙体 (2)5厚1:2.5水泥砂浆抹面，9厚1:3水泥砂浆找平层 | m2 | 5.04 |  |  |  | 清单
655 | 011406001244 | 抹灰面油漆涂料 | (1)墙面(仅人工费,不含材料费） (2)2遍 (3)乳胶漆一底两面 | m2 | 120 |  |  |  | 清单
分部分项工程量清单与计价表
工程名称：2025年南平高速公路房屋专项修缮工程 | [6 empty] | 第51页 共53页
序号 | 项目编码 | 项目名称 | 项目特征描述 | 计量单位 | 工程量 | 金 额(元)
[6 empty] | 综合单价 |  | 合价
656 | 011210003005 | 玻璃隔断 | (1)角钢 (2)钢化玻璃δ12 | m2 | 2.88 |  |  |  | 清单
657 | 010805005001 | 全玻自由门 | (1)不锈钢门夹 (2)钢化玻璃δ12 | m2 | 4.32 |  |  |  | 清单
松溪所安装工程 | [8 empty] | 单位工程(17安装)
水卫工程 | [8 empty] | 分项工程(17安装)
旧县所建筑工程 | [8 empty] | 单位工程(17房屋建筑与装饰)
拆除工程 | [8 empty] | 分项工程(17房屋建筑与装饰)
658 | 011608001109 | 铲除油漆涂料面 | (1)铲除原办公室油漆 | m2 | 400 |  |  |  | 清单
659 | 011608001110 | 铲除油漆涂料面 | (1)铲除原宿舍楼油漆 | m2 | 700 |  |  |  | 清单
660 | 011608001111 | 铲除油漆涂料面 | (1)铲除原收费顶棚油漆 | m2 | 1300 |  |  |  | 清单
661 | 011607003081 | 屋面附着层拆除 |  | m2 | 50 |  |  |  | 清单
662 | 010103002138 | 余方弃置 | (1)拆除垃圾 (2)15km | m3 | 0.5 |  |  |  | 清单
装饰工程 | [8 empty] | 分项工程(17房屋建筑与装饰)
663 | 011406001250 | 抹灰面油漆涂料 | (1)墙面(仅人工费,不含材料费） (2)2遍 (3)乳胶漆一底两面 | m2 | 510 |  |  |  | 清单
664 | 011406001251 | 抹灰面油漆涂料 | (1)天棚(仅人工费,不含材料费） (2)2遍 (3)乳胶漆一底两面 | m2 | 160 |  |  |  | 清单
665 | 011406001252 | 抹灰面油漆涂料 | (1)墙面(仅人工费,不含材料费） (2)2遍 (3)乳胶漆一底两面 | m2 | 700 |  |  |  | 清单
666 | 011406001253 | 抹灰面油漆涂料 | (1)天棚(仅人工费,不含材料费） (2)2遍 (3)乳胶漆一底两面 | m2 | 240 |  |  |  | 清单
667 | 011201004045 | 立面砂浆找平层 | (1)素水泥浆界面剂 | m2 | 1700 |  |  |  | 清单
668 | 011406001254 | 抹灰面油漆涂料 | (1)收费顶棚(仅人工费,不含材料费） (2)2遍 (3)乳胶漆一底两面 | m2 | 1700 |  |  |  | 清单
669 | 010901001087 | 瓦屋面 | (1)新铺屋面琉璃瓦 | m2 | 50 |  |  |  | 清单
670 | 010901001088 | 瓦屋面 | (1)树脂瓦屋面 (2)40*60*1.5mm方钢骨架 | m2 | 297 |  |  |  | 清单
671 | 010603003032 | 钢管柱 | (1)雨棚钢柱 (2)100*100*2mm钢柱 (3)3.0t以内 | t | 0.95 |  |  |  | 清单
672 | 010604001032 | 钢梁 | (1)钢横梁50*100*2 (2)1.5t以内 | t | 0.45 |  |  |  | 清单
郑墩所建筑工程 | [8 empty] | 单位工程(17房屋建筑与装饰)
拆除工程 | [8 empty] | 分项工程(17房屋建筑与装饰)
分部分项工程量清单与计价表
工程名称：2025年南平高速公路房屋专项修缮工程 | [6 empty] | 第52页 共53页
序号 | 项目编码 | 项目名称 | 项目特征描述 | 计量单位 | 工程量 | 金 额(元)
[6 empty] | 综合单价 |  | 合价
673 | 011608001115 | 铲除油漆涂料面 | (1)铲除原宿舍楼油漆 | m2 | 700 |  |  |  | 清单
674 | 011608001116 | 铲除油漆涂料面 | (1)铲除原办公室油漆 | m2 | 400 |  |  |  | 清单
675 | 011608001117 | 铲除油漆涂料面 | (1)铲除收费车棚油漆 | m2 | 1300 |  |  |  | 清单
装饰工程 | [8 empty] | 分项工程(17房屋建筑与装饰)
676 | 011406001260 | 抹灰面油漆涂料 | (1)墙面(仅人工费,不含材料费） (2)2遍 (3)乳胶漆一底两面 | m2 | 700 |  |  |  | 清单
677 | 011406001261 | 抹灰面油漆涂料 | (1)天棚(仅人工费,不含材料费） (2)2遍 (3)乳胶漆一底两面 | m2 | 240 |  |  |  | 清单
678 | 011406001262 | 抹灰面油漆涂料 | (1)墙面(仅人工费,不含材料费） (2)2遍 (3)乳胶漆一底两面 | m2 | 420 |  |  |  | 清单
679 | 011406001263 | 抹灰面油漆涂料 | (1)天棚(仅人工费,不含材料费） (2)2遍 (3)乳胶漆一底两面 | m2 | 130 |  |  |  | 清单
680 | 011201004046 | 立面砂浆找平层 | (1)素水泥浆界面剂 | m2 | 1700 |  |  |  | 清单
681 | 011406001264 | 抹灰面油漆涂料 | (1)收费顶棚(仅人工费,不含材料费） (2)2遍 (3)乳胶漆一底两面 | m2 | 1700 |  |  |  | 清单
长深闽浙所 | [8 empty] | 单位工程(17房屋建筑与装饰)
拆除工程 | [8 empty] | 分项工程(17房屋建筑与装饰)
682 | 011607003082 | 屋面附着层拆除 |  | m2 | 60 |  |  |  | 清单
683 | 010103002139 | 余方弃置 | (1)拆除垃圾 (2)15km | m3 | 0.6 |  |  |  | 清单
装饰工程 | [8 empty] | 分项工程(17房屋建筑与装饰)
684 | 010901001091 | 瓦屋面 | (1)树脂瓦屋面 (2)方钢40*60*1.5mm骨架 | m2 | 297 |  |  |  | 清单
685 | 010603003033 | 钢管柱 | (1)雨棚钢柱 (2)100*100*2mm钢柱 (3)3.0t以内 | t | 0.95 |  |  |  | 清单
686 | 010604001033 | 钢梁 | (1)钢横梁50*100*2 (2)1.5t以内 | t | 0.45 |  |  |  | 清单
687 | 010901001092 | 瓦屋面 | (1)新铺琉璃瓦 | m2 | 60 |  |  |  | 清单
护田隧道 | [8 empty] | 单位工程(17房屋建筑与装饰)
装饰工程 | [8 empty] | 分项工程(17房屋建筑与装饰)
688 | 010901001093 | 瓦屋面 | (1)树脂瓦屋面 (2)方钢40*60*1.5mm骨架 | m2 | 157 |  |  |  | 清单
689 | 010603003034 | 钢管柱 | (1)雨棚钢柱 (2)100*100*2mm钢柱 (3)3.0t以内 | t | 0.35 |  |  |  | 清单
分部分项工程量清单与计价表
工程名称：2025年南平高速公路房屋专项修缮工程 | [6 empty] | 第53页 共53页
序号 | 项目编码 | 项目名称 | 项目特征描述 | 计量单位 | 工程量 | 金 额(元)
[6 empty] | 综合单价 |  | 合价
690 | 010604001034 | 钢梁 | (1)钢横梁50*100*2 (2)1.5t以内 | t | 0.2 |  |  |  | 清单
新城隧道 | [8 empty] | 单位工程(17房屋建筑与装饰)
装饰工程 | [8 empty] | 分项工程(17房屋建筑与装饰)
691 | 010901001094 | 瓦屋面 | (1)树脂瓦屋面 (2)方钢40*60*1.5mm骨架 | m2 | 157 |  |  |  | 清单
692 | 010603003035 | 钢管柱 | (1)雨棚钢柱 (2)100*100*2mm钢柱 (3)3.0t以内 | t | 0.35 |  |  |  | 清单
693 | 010604001035 | 钢梁 | (1)钢横梁50*100*2 (2)1.5t以内 | t | 0.2 |  |  |  | 清单
暂列金 | [8 empty] | 单位工程(17房屋建筑与装饰)
暂列金 | [8 empty] | 分项工程(17房屋建筑与装饰)
安全生产费 | [8 empty] | 单项工程(17房屋建筑与装饰)
房屋建筑与装饰工程 | [8 empty] | 单位工程(17房屋建筑与装饰)
一般土建 | [8 empty] | 分项工程(17房屋建筑与装饰)
合 计 | [8 empty] | 无效数据

## 表7单价措施项目清单与计价表
单价措施项目清单与计价表
工程名称：2025年南平高速公路房屋专项修缮工程 | [6 empty] | 第1页 共8页
序号 | 项目编码 | 项目名称 | 项目特征描述 | 计量单位 | 工程量 | 金 额(元)
[6 empty] | 综合单价 |  | 合价
福银一期 | [8 empty] | 单项工程(17房屋建筑与装饰)
延平所建筑工程 | [8 empty] | 单位工程(17房屋建筑与装饰)
拆除工程 | [8 empty] | 分项工程(17房屋建筑与装饰)
装饰工程 | [8 empty] | 分项工程(17房屋建筑与装饰)
1 | 011705001002 | 20t吊车 |  | 台班 | 4 |  |  |  | 清单
延平所安装工程 | [8 empty] | 单位工程(17安装)
水卫工程 | [8 empty] | 分项工程(17安装)
暂列金 | [8 empty] | 单位工程(17房屋建筑与装饰)
暂列金 | [8 empty] | 分项工程(17房屋建筑与装饰)
福银二期 | [8 empty] | 单项工程(17房屋建筑与装饰)
和平所建筑工程 | [8 empty] | 单位工程(17房屋建筑与装饰)
拆除工程 | [8 empty] | 分项工程(17房屋建筑与装饰)
装饰工程 | [8 empty] | 分项工程(17房屋建筑与装饰)
安装工程 | [8 empty] | 单位工程(17安装)
水卫工程 | [8 empty] | 分项工程(17安装)
2 | 040602008001 | 吸泥机 | (1)规格、型号:化粪池清理（抽粪车） | 台 | 2 |  |  |  | 清单
3 | 031301017001 | 脚手架搭拆 |  | 项 | 1 |  |  |  | 清单
桂林所建筑工程 | [8 empty] | 单位工程(17房屋建筑与装饰)
拆除工程 | [8 empty] | 分项工程(17房屋建筑与装饰)
装饰工程 | [8 empty] | 分项工程(17房屋建筑与装饰)
京台线 | [8 empty] | 单项工程(17房屋建筑与装饰)
小桥所建筑工程 | [8 empty] | 单位工程(17房屋建筑与装饰)
拆除工程 | [8 empty] | 分项工程(17房屋建筑与装饰)
装饰工程 | [8 empty] | 分项工程(17房屋建筑与装饰)
4 | 011705001007 | 高空作业车 |  | 项 |  |  |  |  | 清单
5 | 011705001008 | 高空作业车 | (1)汽车式高空作业车 提升高度21m | 台班 | 2 |  |  |  | 清单
迪口所建筑工程 | [8 empty] | 单位工程(17房屋建筑与装饰)
装饰工程 | [8 empty] | 分项工程(17房屋建筑与装饰)
迪口所安装工程 | [8 empty] | 单位工程(17安装)
电气工程 | [8 empty] | 分项工程(17安装)
6 | 031301017006 | 脚手架搭拆 |  | 项 | 1 |  |  |  | 清单
水卫工程 | [8 empty] | 分项工程(17安装)
7 | 031301017007 | 脚手架搭拆 |  | 项 | 1 |  |  |  | 清单
岩前轴流风机房 | [8 empty] | 单位工程(17房屋建筑与装饰)
装饰工程 | [8 empty] | 分项工程(17房屋建筑与装饰)
暂列金 | [8 empty] | 单位工程(17房屋建筑与装饰)
暂列金 | [8 empty] | 分项工程(17房屋建筑与装饰)
宁武线 | [8 empty] | 单项工程(17房屋建筑与装饰)
武夷山所建筑工程 | [8 empty] | 单位工程(17房屋建筑与装饰)
拆除工程 | [8 empty] | 分项工程(17房屋建筑与装饰)
装饰工程 | [8 empty] | 分项工程(17房屋建筑与装饰)
单价措施项目清单与计价表
工程名称：2025年南平高速公路房屋专项修缮工程 | [6 empty] | 第2页 共8页
序号 | 项目编码 | 项目名称 | 项目特征描述 | 计量单位 | 工程量 | 金 额(元)
[6 empty] | 综合单价 |  | 合价
8 | 011705001031 | 高空作业车 |  | 项 |  |  |  |  | 清单
9 | 011705001032 | 高空作业车 | (1)汽车式高空作业车 提升高度21m | 台班 | 1 |  |  |  | 清单
武夷山所安装工程 | [8 empty] | 单位工程(17安装)
电气工程 | [8 empty] | 分项工程(17安装)
10 | 031301017024 | 脚手架搭拆 |  | 项 | 1 |  |  |  | 清单
水卫工程 | [8 empty] | 分项工程(17安装)
11 | 031301017025 | 脚手架搭拆 |  | 项 | 1 |  |  |  | 清单
武夷山北所建筑工程 | [8 empty] | 单位工程(17房屋建筑与装饰)
拆除工程 | [8 empty] | 分项工程(17房屋建筑与装饰)
装饰工程 | [8 empty] | 分项工程(17房屋建筑与装饰)
12 | 011705001033 | 高空作业车 |  | 项 |  |  |  |  | 清单
13 | 011705001034 | 高空作业车 | (1)汽车式高空作业车 提升高度21m | 台班 | 1 |  |  |  | 清单
武夷山北所安装工程 | [8 empty] | 单位工程(17安装)
电气工程 | [8 empty] | 分项工程(17安装)
14 | 031301017026 | 脚手架搭拆 |  | 项 | 1 |  |  |  | 清单
水卫工程 | [8 empty] | 分项工程(17安装)
15 | 031301017027 | 脚手架搭拆 |  | 项 | 1 |  |  |  | 清单
崇安所建筑工程 | [8 empty] | 单位工程(17房屋建筑与装饰)
拆除工程 | [8 empty] | 分项工程(17房屋建筑与装饰)
装饰工程 | [8 empty] | 分项工程(17房屋建筑与装饰)
16 | 011705001035 | 高空作业车 |  | 项 |  |  |  |  | 清单
17 | 011705001036 | 高空作业车 | (1)汽车式高空作业车 提升高度21m | 台班 | 1 |  |  |  | 清单
18 | 011702033005 | 垫层模板 | (1)垫层模板 | m2 | 15 |  |  |  | 清单
崇安所安装工程 | [8 empty] | 单位工程(17安装)
水卫工程 | [8 empty] | 分项工程(17安装)
19 | 031301017028 | 脚手架搭拆 |  | 项 | 1 |  |  |  | 清单
分水关轴流机房建筑工程 | [8 empty] | 单位工程(17房屋建筑与装饰)
拆除工程 | [8 empty] | 分项工程(17房屋建筑与装饰)
装饰工程 | [8 empty] | 分项工程(17房屋建筑与装饰)
20 | 011705001037 | 高空作业车 |  | 项 |  |  |  |  | 清单
21 | 011705001038 | 高空作业车 | (1)汽车式高空作业车 提升高度21m | 台班 | 1 |  |  |  | 清单
22 | 011705001039 | 大型机械设备进出场及安拆 |  | 项 | 1 |  |  |  | 清单
23 | 011702033006 | 垫层模板 | (1)垫层模板 | m2 |  |  |  |  | 清单
分水关轴流机房安装工程 | [8 empty] | 单位工程(17安装)
水卫工程 | [8 empty] | 分项工程(17安装)
24 | 031301017029 | 脚手架搭拆 |  | 项 | 1 |  |  |  | 清单
九曲所建筑工程 | [8 empty] | 单位工程(17房屋建筑与装饰)
拆除工程 | [8 empty] | 分项工程(17房屋建筑与装饰)
装饰工程 | [8 empty] | 分项工程(17房屋建筑与装饰)
25 | 011705001040 | 高空作业车 |  | 项 |  |  |  |  | 清单
26 | 011705001041 | 高空作业车 | (1)汽车式高空作业 | 台班 | 1 |  |  |  | 清单
单价措施项目清单与计价表
工程名称：2025年南平高速公路房屋专项修缮工程 | [6 empty] | 第3页 共8页
序号 | 项目编码 | 项目名称 | 项目特征描述 | 计量单位 | 工程量 | 金 额(元)
[6 empty] | 综合单价 |  | 合价
车 提升高度21m
九曲所安装工程 | [8 empty] | 单位工程(17安装)
电气工程 | [8 empty] | 分项工程(17安装)
27 | 031301017030 | 脚手架搭拆 |  | 项 | 1 |  |  |  | 清单
水卫工程 | [8 empty] | 分项工程(17安装)
28 | 031301017031 | 脚手架搭拆 |  | 项 | 1 |  |  |  | 清单
将口所建筑工程 | [8 empty] | 单位工程(17房屋建筑与装饰)
拆除工程 | [8 empty] | 分项工程(17房屋建筑与装饰)
装饰工程 | [8 empty] | 分项工程(17房屋建筑与装饰)
29 | 011705001065 | 高空作业车 |  | 项 |  |  |  |  | 清单
30 | 011705001066 | 高空作业车 | (1)汽车式高空作业车 提升高度21m | 台班 | 4 |  |  |  | 清单
31 | 011705001067 | 高空作业车 |  | 项 |  |  |  |  | 清单
将口所安装工程 | [8 empty] | 单位工程(17安装)
电气工程 | [8 empty] | 分项工程(17安装)
32 | 031301017095 | 脚手架搭拆 |  | 项 | 1 |  |  |  | 清单
水卫工程 | [8 empty] | 分项工程(17安装)
33 | 031301017096 | 脚手架搭拆 |  | 项 | 1 |  |  |  | 清单
车棚识别系统 | [8 empty] | 分项工程(17安装)
水吉所建筑工程 | [8 empty] | 单位工程(17房屋建筑与装饰)
拆除工程 | [8 empty] | 分项工程(17房屋建筑与装饰)
装饰工程 | [8 empty] | 分项工程(17房屋建筑与装饰)
水吉所安装工程 | [8 empty] | 单位工程(17安装)
水卫工程 | [8 empty] | 分项工程(17安装)
34 | 031301017097 | 脚手架搭拆 |  | 项 | 1 |  |  |  | 清单
迴龙所建筑工程 | [8 empty] | 单位工程(17房屋建筑与装饰)
拆除工程 | [8 empty] | 分项工程(17房屋建筑与装饰)
装饰工程 | [8 empty] | 分项工程(17房屋建筑与装饰)
迴龙所安装工程 | [8 empty] | 单位工程(17安装)
水卫工程 | [8 empty] | 分项工程(17安装)
35 | 031301017098 | 脚手架搭拆 |  | 项 | 1 |  |  |  | 清单
政和所建筑工程 | [8 empty] | 单位工程(17房屋建筑与装饰)
拆除工程 | [8 empty] | 分项工程(17房屋建筑与装饰)
装饰工程 | [8 empty] | 分项工程(17房屋建筑与装饰)
政和所安装工程 | [8 empty] | 单位工程(17安装)
电气工程 | [8 empty] | 分项工程(17安装)
36 | 031301017101 | 脚手架搭拆 |  | 项 | 1 |  |  |  | 清单
水卫工程 | [8 empty] | 分项工程(17安装)
37 | 031301017102 | 脚手架搭拆 |  | 项 | 1 |  |  |  | 清单
杨源所建筑工程 | [8 empty] | 单位工程(17房屋建筑与装饰)
拆除工程 | [8 empty] | 分项工程(17房屋建筑与装饰)
装饰工程 | [8 empty] | 分项工程(17房屋建筑与装饰)
杨源所安装工程 | [8 empty] | 单位工程(17安装)
水卫工程 | [8 empty] | 分项工程(17安装)
单价措施项目清单与计价表
工程名称：2025年南平高速公路房屋专项修缮工程 | [6 empty] | 第4页 共8页
序号 | 项目编码 | 项目名称 | 项目特征描述 | 计量单位 | 工程量 | 金 额(元)
[6 empty] | 综合单价 |  | 合价
38 | 040602008010 | 吸泥机 | (1)规格、型号:化粪池清理（抽粪车） | 台 | 2 |  |  |  | 清单
39 | 031301017105 | 脚手架搭拆 |  | 项 | 1 |  |  |  | 清单
电气工程 | [8 empty] | 分项工程(17安装)
40 | 031301017106 | 脚手架搭拆 |  | 项 | 1 |  |  |  | 清单
运营中心建筑工程 | [8 empty] | 单位工程(17房屋建筑与装饰)
拆除工程 | [8 empty] | 分项工程(17房屋建筑与装饰)
装饰工程 | [8 empty] | 分项工程(17房屋建筑与装饰)
运营中心安装工程 | [8 empty] | 单位工程(17安装)
水卫工程 | [8 empty] | 分项工程(17安装)
41 | 031301017107 | 脚手架搭拆 |  | 项 | 1 |  |  |  | 清单
暂列金 | [8 empty] | 单位工程(17房屋建筑与装饰)
暂列金 | [8 empty] | 分项工程(17房屋建筑与装饰)
浦南线 | [8 empty] | 单项工程(17房屋建筑与装饰)
兴田所建筑工程 | [8 empty] | 单位工程(17房屋建筑与装饰)
拆除工程 | [8 empty] | 分项工程(17房屋建筑与装饰)
装饰工程 | [8 empty] | 分项工程(17房屋建筑与装饰)
42 | 011705001051 | 高空作业车 |  | 项 | 1 |  |  |  | 清单
暂列金 | [8 empty] | 分项工程(17房屋建筑与装饰)
兴田所安装工程 | [8 empty] | 单位工程(17安装)
电气工程 | [8 empty] | 分项工程(17安装)
43 | 031301017061 | 脚手架搭拆 |  | 项 | 1 |  |  |  | 清单
水卫工程 | [8 empty] | 分项工程(17安装)
44 | 031301017062 | 脚手架搭拆 |  | 项 | 1 |  |  |  | 清单
南台服务区建筑工程 | [8 empty] | 单位工程(17房屋建筑与装饰)
拆除工程 | [8 empty] | 分项工程(17房屋建筑与装饰)
装饰工程 | [8 empty] | 分项工程(17房屋建筑与装饰)
南平南所建筑工程 | [8 empty] | 单位工程(17房屋建筑与装饰)
拆除工程 | [8 empty] | 分项工程(17房屋建筑与装饰)
装饰工程 | [8 empty] | 分项工程(17房屋建筑与装饰)
南平南所安装工程 | [8 empty] | 单位工程(17安装)
水卫工程 | [8 empty] | 分项工程(17安装)
45 | 031301017108 | 脚手架搭拆 |  | 项 | 1 |  |  |  | 清单
南平建阳所建筑工程 | [8 empty] | 单位工程(17房屋建筑与装饰)
拆除工程 | [8 empty] | 分项工程(17房屋建筑与装饰)
装饰工程 | [8 empty] | 分项工程(17房屋建筑与装饰)
46 | 011705001068 | 高空作业车 |  | 项 | 1 |  |  |  | 清单
南平建阳所安装工程 | [8 empty] | 单位工程(17安装)
水卫工程 | [8 empty] | 分项工程(17安装)
47 | 031301017109 | 脚手架搭拆 |  | 项 | 1 |  |  |  | 清单
建瓯所建筑工程 | [8 empty] | 单位工程(17房屋建筑与装饰)
拆除工程 | [8 empty] | 分项工程(17房屋建筑与装饰)
装饰工程 | [8 empty] | 分项工程(17房屋建筑与装饰)
单价措施项目清单与计价表
工程名称：2025年南平高速公路房屋专项修缮工程 | [6 empty] | 第5页 共8页
序号 | 项目编码 | 项目名称 | 项目特征描述 | 计量单位 | 工程量 | 金 额(元)
[6 empty] | 综合单价 |  | 合价
48 | 011701003003 | 砌筑脚手架 | (1)内墙 (2)3.6m以内 | m2 | 107.7 |  |  |  | 清单
49 | 011701002012 | 外脚手架及垂直封闭安全网 | (1)外墙 (2)双排 (3)扣件式钢管脚手架 (4)密目安全网（阻燃） | m2 | 2300 |  |  |  | 清单
50 | 011705001069 | 高空作业车 |  | 项 | 1 |  |  |  | 清单
暂列金 | [8 empty] | 分项工程(17房屋建筑与装饰)
建瓯所安装工程 | [8 empty] | 单位工程(17安装)
电气工程 | [8 empty] | 分项工程(17安装)
51 | 031301017112 | 脚手架搭拆 |  | 项 | 1 |  |  |  | 清单
水卫工程 | [8 empty] | 分项工程(17安装)
52 | 040602008011 | 吸泥机 | (1)规格、型号:化粪池清理（抽粪车） | 台 | 2 |  |  |  | 清单
53 | 031301017113 | 脚手架搭拆 |  | 项 | 1 |  |  |  | 清单
延平北所建筑工程 | [8 empty] | 单位工程(17房屋建筑与装饰)
拆除工程 | [8 empty] | 分项工程(17房屋建筑与装饰)
装饰工程 | [8 empty] | 分项工程(17房屋建筑与装饰)
延平北安装工程 | [8 empty] | 单位工程(17安装)
宿舍楼水卫工程 | [8 empty] | 分项工程(17安装)
54 | 03B001 | 机械台班 | (1)20吨吊车 |  | 1 |  |  |  | 清单
55 | 031301017114 | 脚手架搭拆 |  | 项 | 1 |  |  |  | 清单
大横所安装工程 | [8 empty] | 单位工程(17安装)
水卫工程 | [8 empty] | 分项工程(17安装)
56 | 031301017115 | 脚手架搭拆 |  | 项 | 1 |  |  |  | 清单
新村服务区建筑工程 | [8 empty] | 单位工程(17房屋建筑与装饰)
拆除工程 | [8 empty] | 分项工程(17房屋建筑与装饰)
装饰工程 | [8 empty] | 分项工程(17房屋建筑与装饰)
临江所建筑工程 | [8 empty] | 单位工程(17房屋建筑与装饰)
拆除工程 | [8 empty] | 分项工程(17房屋建筑与装饰)
装饰工程 | [8 empty] | 分项工程(17房屋建筑与装饰)
57 | 011705001070 | 高空作业车 |  | 项 | 1 |  |  |  | 清单
临江所安装工程 | [8 empty] | 单位工程(17安装)
水卫工程 | [8 empty] | 分项工程(17安装)
58 | 031301017116 | 脚手架搭拆 |  | 项 | 1 |  |  |  | 清单
59 | 040602008012 | 吸泥机 | (1)规格、型号:化粪池清理（抽粪车） | 台 | 2 |  |  |  | 清单
浦城所建筑工程 | [8 empty] | 单位工程(17房屋建筑与装饰)
拆除工程 | [8 empty] | 分项工程(17房屋建筑与装饰)
装饰工程 | [8 empty] | 分项工程(17房屋建筑与装饰)
浦城所安装工程 | [8 empty] | 单位工程(17安装)
水卫工程 | [8 empty] | 分项工程(17安装)
单价措施项目清单与计价表
工程名称：2025年南平高速公路房屋专项修缮工程 | [6 empty] | 第6页 共8页
序号 | 项目编码 | 项目名称 | 项目特征描述 | 计量单位 | 工程量 | 金 额(元)
[6 empty] | 综合单价 |  | 合价
60 | 040602008013 | 吸泥机 | (1)规格、型号:化粪池清理（抽粪车） | 台 | 2 |  |  |  | 清单
61 | 031301017117 | 脚手架搭拆 |  | 项 | 1 |  |  |  | 清单
仙阳所建筑工程 | [8 empty] | 单位工程(17房屋建筑与装饰)
拆除工程 | [8 empty] | 分项工程(17房屋建筑与装饰)
装饰工程 | [8 empty] | 分项工程(17房屋建筑与装饰)
官路所建筑工程 | [8 empty] | 单位工程(17房屋建筑与装饰)
装饰工程 | [8 empty] | 分项工程(17房屋建筑与装饰)
62 | 011701002013 | 外脚手架及垂直封闭安全网 | (1)外墙 (2)双排 (3)扣件式钢管脚手架 (4)密目安全网（阻燃） | m2 |  |  |  |  | 清单
暂列金 | [8 empty] | 单位工程(17房屋建筑与装饰)
暂列金 | [8 empty] | 分项工程(17房屋建筑与装饰)
松建线 | [8 empty] | 单项工程(17房屋建筑与装饰)
东峰所建筑工程 | [8 empty] | 单位工程(17房屋建筑与装饰)
拆除工程 | [8 empty] | 分项工程(17房屋建筑与装饰)
装饰工程 | [8 empty] | 分项工程(17房屋建筑与装饰)
63 | 011701002009 | 外脚手架及垂直封闭安全网 | (1)外墙 (2)双排 (3)扣件式钢管脚手架 (4)密目安全网（阻燃） | m2 | 3100 |  |  |  | 清单
64 | 011701002010 | 外脚手架及垂直封闭安全网 | (1)外墙 (2)双排 (3)扣件式钢管脚手架 (4)密目安全网（阻燃） | m2 | 2400 |  |  |  | 清单
65 | 011701002011 | 外脚手架及垂直封闭安全网 | (1)外墙 (2)双排 (3)扣件式钢管脚手架 (4)密目安全网（阻燃） | m2 | 390 |  |  |  | 清单
东峰所安装工程 | [8 empty] | 单位工程(17安装)
电气工程 | [8 empty] | 分项工程(17安装)
66 | 031301017091 | 脚手架搭拆 |  | 项 | 1 |  |  |  | 清单
水卫工程 | [8 empty] | 分项工程(17安装)
67 | 031301017092 | 脚手架搭拆 |  | 项 | 1 |  |  |  | 清单
东游所建筑工程 | [8 empty] | 单位工程(17房屋建筑与装饰)
拆除工程 | [8 empty] | 分项工程(17房屋建筑与装饰)
装饰工程 | [8 empty] | 分项工程(17房屋建筑与装饰)
68 | 011705001055 | 高空作业车 |  | 项 | 1 |  |  |  | 清单
川石所建筑工程 | [8 empty] | 单位工程(17房屋建筑与装饰)
拆除工程 | [8 empty] | 分项工程(17房屋建筑与装饰)
单价措施项目清单与计价表
工程名称：2025年南平高速公路房屋专项修缮工程 | [6 empty] | 第7页 共8页
序号 | 项目编码 | 项目名称 | 项目特征描述 | 计量单位 | 工程量 | 金 额(元)
[6 empty] | 综合单价 |  | 合价
装饰工程 | [8 empty] | 分项工程(17房屋建筑与装饰)
69 | 021005001005 | 高空作业车 | (1)机械台班 (2)汽车式高空作业车 提升高度21m | 台次 | 8 |  |  |  | 清单
70 | 021005001006 | 高空作业车 | (1)机械台班 (2)汽车式高空作业车 提升高度21m | 台次 | 1 |  |  |  | 清单
71 | 011701003002 | 砌筑脚手架 | (1)内墙 (2)3.6m以内 | m2 | 32.5 |  |  |  | 清单
北苑服务区建筑工程 | [8 empty] | 单位工程(17房屋建筑与装饰)
拆除工程 | [8 empty] | 分项工程(17房屋建筑与装饰)
装饰工程 | [8 empty] | 分项工程(17房屋建筑与装饰)
南山隧道 | [8 empty] | 单位工程(17房屋建筑与装饰)
装饰工程 | [8 empty] | 分项工程(17房屋建筑与装饰)
杜布隧道 | [8 empty] | 单位工程(17房屋建筑与装饰)
装饰工程 | [8 empty] | 分项工程(17房屋建筑与装饰)
虎山隧道 | [8 empty] | 单位工程(17房屋建筑与装饰)
装饰工程 | [8 empty] | 分项工程(17房屋建筑与装饰)
松溪所建筑工程 | [8 empty] | 单位工程(17房屋建筑与装饰)
拆除工程 | [8 empty] | 分项工程(17房屋建筑与装饰)
装饰工程 | [8 empty] | 分项工程(17房屋建筑与装饰)
松溪所安装工程 | [8 empty] | 单位工程(17安装)
水卫工程 | [8 empty] | 分项工程(17安装)
旧县所建筑工程 | [8 empty] | 单位工程(17房屋建筑与装饰)
拆除工程 | [8 empty] | 分项工程(17房屋建筑与装饰)
装饰工程 | [8 empty] | 分项工程(17房屋建筑与装饰)
72 | 011701006007 | 满堂装饰脚手架 | (1)天棚 | m2 | 1000 |  |  |  | 清单
73 | 011705001071 | 高空作业车 |  | 项 | 1 |  |  |  | 清单
郑墩所建筑工程 | [8 empty] | 单位工程(17房屋建筑与装饰)
拆除工程 | [8 empty] | 分项工程(17房屋建筑与装饰)
装饰工程 | [8 empty] | 分项工程(17房屋建筑与装饰)
74 | 011701006008 | 满堂装饰脚手架 | (1)天棚 | m2 | 1000 |  |  |  | 清单
长深闽浙所 | [8 empty] | 单位工程(17房屋建筑与装饰)
拆除工程 | [8 empty] | 分项工程(17房屋建筑与装饰)
装饰工程 | [8 empty] | 分项工程(17房屋建筑与装饰)
75 | 011705001072 | 高空作业车 |  | 项 | 1 |  |  |  | 清单
护田隧道 | [8 empty] | 单位工程(17房屋建筑与装饰)
装饰工程 | [8 empty] | 分项工程(17房屋建筑与装饰)
新城隧道 | [8 empty] | 单位工程(17房屋建筑与装饰)
装饰工程 | [8 empty] | 分项工程(17房屋建筑与装饰)
暂列金 | [8 empty] | 单位工程(17房屋建筑与装饰)
暂列金 | [8 empty] | 分项工程(17房屋建筑与装饰)
安全生产费 | [8 empty] | 单项工程(17房屋建筑与装饰)
房屋建筑与装饰工程 | [8 empty] | 单位工程(17房屋建筑与装饰)
一般土建 | [8 empty] | 分项工程(17房屋建筑与装饰)
单价措施项目清单与计价表
工程名称：2025年南平高速公路房屋专项修缮工程 | [6 empty] | 第8页 共8页
序号 | 项目编码 | 项目名称 | 项目特征描述 | 计量单位 | 工程量 | 金 额(元)
[6 empty] | 综合单价 |  | 合价
合 计 | [8 empty] | 无效数据