## 报价汇总表
报价汇总表
项目名称:2025年龙岩高速公路服务区装修工程协作队伍选择
序号 | 单项工程名称 | 金额(元) | 其中: 暂估价(元)
1 | 古田服务区A区
2 | 和睦服务区A区
3 | 和睦服务区B区
4 | 和平服务区AB区
5 | 适中服务区B区
6 | 长汀服务区B区综合楼一楼局部修缮及新建连廊工程项目 |  | 390000
7 | 芷溪服务区（成都方向）
8 | 芷溪服务区（厦门方向）
合 计

## 分部分项工程量清单报价表
分部分项工程量清单报价表
项目名称:2025年龙岩高速公路服务区装修工程协作队伍选择 | [6 empty] | 第1页 共58页
序号 | 项目编码 | 项目名称 | 项目特征描述 | 计量单位 | 工程量 | 金 额(元)
[6 empty] | 综合单价 |  | 合价
古田服务区A区 | [8 empty] | 单项工程(17房屋建筑与装饰)
房屋建筑与装饰工程 | [8 empty] | 单位工程(17房屋建筑与装饰)
装饰工程 | [8 empty] | 分项工程(17房屋建筑与装饰)
1 | 011601001001 | 砖（石）砌体拆除 | (1)240mm厚墙体拆除及垃圾清运 | m3 | 19.44
2 | 011302001001 | 天棚吊顶 | (1)轻钢龙骨基层 (2)1.5厚600*600方形铝扣板吊顶 | m2 | 11.48
3 | 011207001001 | 墙面装饰板 | (1)轻钢龙骨 (2)15mm厚细木工板基层 (3)4mm厚铝塑板面板 | m2 | 83.16
4 | 011207001002 | 墙面装饰板 | (1)木龙骨 (2)15mm厚细木工板 (3)9mm石膏板 (4)水泥漆三遍 | m2 | 25.5
5 | 011406001001 | 抹灰面油漆涂料 | (1)原顶天棚面 (2)水泥漆三遍 | m2 | 94.61
6 | 011507003001 | 灯箱 | (1)高清喷绘软膜布 (2)8CM铝合金边框，LED贴片，板材基底 | m2 | 28.56
安装工程 | [8 empty] | 单位工程(17安装)
安装工程 | [8 empty] | 分项工程(17安装)
7 | B001 | 电路改造工程 | (1)电路改造 | 工日 | 15
8 | 011207001003 | 墙面装饰板 | (1)金属包柱 (2)不锈钢折边 | m2 | 15.2
9 | 030412004001 | 装饰灯 | (1)轨道射灯 (2)（1）35W暖色射灯 (3)（2）金属轨道 | 套 | 17
10 | 030412004002 | 装饰灯 | (1)筒灯 (2)（1）12WLED筒灯 | 套 | 25
11 | 030412005001 | 荧光灯 | (1)平板灯 (2)（1）48WLED平板灯 | 套 | 2
12 | 010810001001 | 试衣间门帘 | (1)试衣间门帘 | 扇 | 1
13 | 011108001001 | 石材零星项目 | (1)门槛石 | m2 | 4.61
和睦服务区A区 | [8 empty] | 单项工程(17房屋建筑与装饰)
房屋建筑与装饰工程 | [8 empty] | 单位工程(17房屋建筑与装饰)
装饰工程 | [8 empty] | 分项工程(17房屋建筑与装饰)
14 | 011609002001 | 隔断隔墙拆除 | (1)玻璃隔断拆除及垃圾清运 | m2 | 30.78
15 | 011207001008 | 墙面装饰板 | (1)轻钢龙骨 (2)15mm厚细木工板 (3)水泥漆三遍 | m2 | 119.92
16 | 010801001001 | 木质门 | (1)实木免漆门 (2)(1)门代号及洞口尺寸:2050*880mm (3)(2)门材质:碳晶木 | 樘 | 1
分部分项工程量清单报价表
项目名称:2025年龙岩高速公路服务区装修工程协作队伍选择 | [6 empty] | 第2页 共58页
序号 | 项目编码 | 项目名称 | 项目特征描述 | 计量单位 | 工程量 | 金 额(元)
[6 empty] | 综合单价 |  | 合价
门
17 | 011207001009 | 墙面装饰板(门招) | (1)门招 (2)(1)基层类型：实木板 (3)(2)材料品种:木龙骨框架 (4)（3）含钢管立柱及铝塑板包柱。 | m2 | 16.94
安装工程 | [8 empty] | 单位工程(17安装)
安装工程 | [8 empty] | 分项工程(17安装)
18 | B002 | 电路改造工程 | (1)电路改造 | 工日 | 13
19 | 030412004003 | 装饰灯 | (1)轨道射灯 (2)（1）35W暖色射灯 (3)（2）金属轨道 | 套 | 16
20 | 010810001002 | 试衣间门帘 | (1)试衣间门帘 | 扇 | 1
21 | 011507003002 | 灯箱 | (1)高清喷绘软膜布 (2)8CM铝合金边框，LED贴片，板材基底 | m2 | 6.06
和睦服务区B区 | [8 empty] | 单项工程(17房屋建筑与装饰)
房屋建筑与装饰工程 | [8 empty] | 单位工程(17房屋建筑与装饰)
装饰工程 | [8 empty] | 分项工程(17房屋建筑与装饰)
22 | 011609002002 | 隔断隔墙拆除 | (1)玻璃隔断拆除及垃圾清运 | m2 | 30.78
23 | 011207001014 | 墙面装饰板 | (1)轻钢龙骨 (2)15mm厚细木工板 (3)水泥漆三遍 | m2 | 119.92
24 | 010801001002 | 木质门 | (1)实木免漆门 (2)(1)门代号及洞口尺寸:2050*880mm (3)(2)门材质:碳晶木门 | 樘 | 1
25 | 011207001015 | 墙面装饰板(门招) | (1)门招 (2)(1)基层类型：实木板 (3)(2)材料品种:木龙骨框架 (4)（3）含钢管立柱及铝塑板包柱。 | m2 | 16.94
安装工程 | [8 empty] | 单位工程(17安装)
安装工程 | [8 empty] | 分项工程(17安装)
26 | B003 | 电路改造工程 | (1)电路改造 | 工日 | 13
27 | 030412004004 | 装饰灯 | (1)轨道射灯 (2)（1）35W暖色射灯 (3)（2）金属轨道 | 套 | 16
28 | 010810001003 | 试衣间门帘 | (1)试衣间门帘 | 扇 | 1
29 | 011507003003 | 灯箱 | (1)高清喷绘软膜布 (2)8CM铝合金边框，LED贴片，板材基底 | m2 | 6.06
分部分项工程量清单报价表
项目名称:2025年龙岩高速公路服务区装修工程协作队伍选择 | [6 empty] | 第3页 共58页
序号 | 项目编码 | 项目名称 | 项目特征描述 | 计量单位 | 工程量 | 金 额(元)
[6 empty] | 综合单价 |  | 合价
和平服务区AB区 | [8 empty] | 单项工程(17房屋建筑与装饰)
房屋建筑与装饰工程 | [8 empty] | 单位工程(17房屋建筑与装饰)
A区 | [8 empty] | 分项工程(17房屋建筑与装饰)
30 | 011508002005 | 有机玻璃字 | (1)铝塑板 (2)发光亚克力字 | 个 | 25
31 | 011207001020 | 墙面装饰板 | (1)角钢、方管 (2)15mm厚细木工板 (3)4mm厚铝塑板 | m2 | 17.93
32 | 01B009 | 试衣间门帘 | (1)试衣间门帘 | 扇 | 1
33 | 01B010 | 卷拉式遮阳窗帘 | (1)卷拉式遮阳窗帘 | 扇 | 2
34 | 011507001005 | 平面、箱式招牌 | (1)高清喷绘软膜布 (2)8CM铝合金边框，LED贴片，板材基底 | m2 | 1.56
35 | 011406001006 | 抹灰面油漆涂料 | (1)吊顶拆除后墙体修补抹灰面水泥漆 (2)水泥漆三遍 | m2 | 25.51
B区 | [8 empty] | 分项工程(17房屋建筑与装饰)
36 | 011508002006 | 有机玻璃字 | (1)铝塑板 (2)发光亚克力字 | 个 | 25
37 | 011207001021 | 墙面装饰板 | (1)角钢、方管 (2)15mm厚细木工板 (3)4mm厚铝塑板 | m2 | 17.93
38 | 01B011 | 试衣间门帘 | (1)试衣间门帘 | 扇 | 1
39 | 01B012 | 卷拉式遮阳窗帘 | (1)卷拉式遮阳窗帘 | 扇 | 2
40 | 011507001006 | 平面、箱式招牌 | (1)高清喷绘软膜布 (2)8CM铝合金边框，LED贴片，板材基底 | m2 | 1.56
41 | 011406001007 | 抹灰面油漆涂料 | (1)吊顶拆除后墙体修补抹灰面水泥漆 (2)水泥漆三遍 | m2 | 25.51
安装工程 | [8 empty] | 单位工程(17安装)
A区 | [8 empty] | 分项工程(17安装)
42 | 030412001005 | 普通灯具 | (1)吊灯 | 套 | 1
43 | 030412004009 | 装饰灯 | (1)35W暖色射灯 (2)金属轨道 | 套 | 17
44 | 03B005 | 电路改造工程 | (1)电路改造工程 | m2 | 53.25
B区 | [8 empty] | 分项工程(17安装)
45 | 030412001006 | 普通灯具 | (1)吊灯 | 套 | 1
46 | 030412004010 | 装饰灯 | (1)35W暖色射灯 (2)金属轨道 | 套 | 17
47 | 03B006 | 电路改造工程 | (1)电路改造工程 | m2 | 53.25
适中服务区B区 | [8 empty] | 单项工程(17房屋建筑与装饰)
房屋建筑与装饰工程 | [8 empty] | 单位工程(17房屋建筑与装饰)
装饰工程 | [8 empty] | 分项工程(17房屋建筑与装饰)
分部分项工程量清单报价表
项目名称:2025年龙岩高速公路服务区装修工程协作队伍选择 | [6 empty] | 第4页 共58页
序号 | 项目编码 | 项目名称 | 项目特征描述 | 计量单位 | 工程量 | 金 额(元)
[6 empty] | 综合单价 |  | 合价
48 | 011207001026 | 墙面装饰板 | (1)轻钢龙骨 (2)15mm厚细木工板 (3)水泥漆三遍 | m2 | 102
49 | 010801001003 | 木质门 | (1)实木免漆门 (2)(1)门代号及洞口尺寸:2050*880mm (3)(2)门材质:碳晶木门 | 樘 | 1
50 | 011507003004 | 灯箱 | (1)高清喷绘软膜布 (2)8CM铝合金边框，LED贴片，板材基底 | m2 | 19.21
安装工程 | [8 empty] | 单位工程(17安装)
安装工程 | [8 empty] | 分项工程(17安装)
51 | B004 | 电路改造工程 | (1)电路改造 | 工日 | 30
52 | 010810001004 | 试衣间门帘 | (1)试衣间门帘 | 扇 | 1
53 | 030412005002 | 荧光灯 | (1)平板灯 (2)（1）48WLED平板灯 (3)（2）白光,120*60 | 套 | 10
54 | 011207001027 | 墙面装饰板 | (1)轻钢龙骨 (2)15mm厚细木工板基层 (3)4mm厚铝塑板面板 | m2 | 28.5
长汀服务区B区综合楼一楼局部修缮及新建连廊工程项目 | [8 empty] | 单项工程(17房屋建筑与装饰)
房屋建筑与装饰工程 | [8 empty] | 单位工程(17房屋建筑与装饰)
拆除工程 | [8 empty] | 分项工程(17房屋建筑与装饰)
55 | 010101002001 | 挖一般土方 | (1)挖掘机挖一般土方(不装车 三类土) | m3 | 29.814
56 | 011601001006 | 砖（石）砌体拆除 | (1)拆除砖（石）砌体(拆除砌体 标准砖) | m3 | 52.204
57 | 011601001007 | 砖（石）砌体拆除 | (1)拆除砖（石）砌体(拆除砌体 标准砖) 洞口面积在大于1.0m2 | m3 | 2.951
58 | 011610001001 | 门窗拆除 | (1)拆除门窗(拆除整樘门窗) (2)面积2.5㎡以内 | 樘 | 4
59 | 011604002001 | 立面抹灰层拆除 | (1)拆除墙面装饰层(拆除墙柱面 水泥及混合砂浆面) | m2 | 102.492
60 | 011605001001 | 平面块料拆除 | (1)拆除地面装饰层(拆除块料面层 含结合层) | m2 | 642.001
61 | 011606003001 | 天棚面龙骨及饰面拆除 | (1)拆除天棚装饰层(拆除天棚 金属龙骨 非金属面) | m2 | 606.469
62 | 011614009001 | 招牌、灯箱拆除 | (1)包柱灯箱拆除 | m | 16.78
63 | 011614002001 | 柜体拆除 | (1)拆除其他构件(拆除柜体) | m2 | 5.655
64 | 011609002007 | 隔断隔墙拆除 | (1)拆除栏杆栏板、轻质隔断隔墙(拆除玻璃 | m2 | 22.898
分部分项工程量清单报价表
项目名称:2025年龙岩高速公路服务区装修工程协作队伍选择 | [6 empty] | 第5页 共58页
序号 | 项目编码 | 项目名称 | 项目特征描述 | 计量单位 | 工程量 | 金 额(元)
[6 empty] | 综合单价 |  | 合价
隔断 破坏性拆除)
65 | 011606002001 | 墙柱面龙骨及饰面拆除 | (1)拆除包柱 | m2 | 133.552
66 | 011609002008 | 隔断隔墙拆除 | (1)拆除栏杆栏板、轻质隔断隔墙(拆除石膏板隔断墙) | m2 | 16.33
67 | 011602001001 | 混凝土构件拆除 | (1)拆除地面装饰层(拆除混凝土 垫层) | m3 | 70.491
68 | 011609001001 | 栏杆、栏板拆除 | (1)拆除栏杆栏板、轻质隔断隔墙(拆除金属栏杆) | m | 7
69 | 010103002001 | 余方弃置 | (1)废弃料品种:拆除的垃圾外运 (2)运距:30km | m3 | 257.673
新建工程 | [8 empty] | 分项工程(17房屋建筑与装饰)
公共区域
70 | 010405001001 | 砌筑超高增加费 | (1)超高高度:0.5m | m3 | 22.345
71 | 010402001001 | 砌块墙 | (1)砌块砌体(蒸压加气混凝土砌块墙 专用砂浆200mm厚以内) | m3 | 57.119
72 | 011201001001 | 墙面一般抹灰 | (1)墙体类型:内墙面 (2)底层厚度、砂浆配合比:13厚1:0.3:3水泥石灰膏砂浆打底扫毛 (3)面层厚度、砂浆配合比:5厚1:0.3:2.5水泥石灰膏砂浆找平层 | m2 | 653.488
73 | 010503005001 | 过梁 | (1)商品混凝土 (2)C20 | m3 | 0.18
74 | 010502002001 | 构造柱 | (1)商品混凝土 (2)C20 | m3 | 1.08
75 | 010515001005 | 现浇构件钢筋 | (1)一级钢6mm | t | 0.029
76 | 010515001006 | 现浇构件钢筋 | (1)三级钢12mm | t | 0.123
77 | 010503004001 | 圈梁 | (1)C20非泵送混凝土(圈梁) (2)栏杆基座 | m3 | 0.489
地面工程 | [8 empty] | 分项工程(17房屋建筑与装饰)
78 | 010404001001 | 垫层 | (1)500mm高废弃砖垫高，碎沙石填充夯实 | m3 | 30.695
79 | 011101006001 | 平面砂浆找平层 | (1)80厚C15素混凝土 | m2 | 30.695
80 | 011102003001 | 块料楼地面 | (1)25厚1：3干硬性水泥砂浆结合层，表面撒水泥灰 (2)面层材料品种、规格、颜色:750*1500mm仿大理石通体砖 (3)美缝处理 | m2 | 612.768
81 | 011102001001 | 石材楼地面 | (1)结合层厚度、砂浆配合比:25厚1:3干硬性水泥砂浆结合层,表 | m2 | 88.253
分部分项工程量清单报价表
项目名称:2025年龙岩高速公路服务区装修工程协作队伍选择 | [6 empty] | 第6页 共58页
序号 | 项目编码 | 项目名称 | 项目特征描述 | 计量单位 | 工程量 | 金 额(元)
[6 empty] | 综合单价 |  | 合价
面撒水泥灰 (2)面层材料品种、规格、颜色:800*800*30mm花岗岩芝麻灰火烧板
82 | 011108001006 | 石材零星项目 | (1)工程部位:门槛石 (2)结合层厚度、材料种类:25厚1：3干硬性水泥砂浆结合层，表面撒水泥灰 (3)面层材料品种、规格、颜色:黑白根大理石门槛石 | m2 | 6.59
83 | 010904002001 | 楼（地）面涂膜防水 | (1)聚合物水泥防水涂料2mm厚 | m2 | 9.57
84 | 011108001007 | 石材零星项目 | (1)栏杆基础底座 (2)20mm厚凯恩斯灰大理石饰面 | m2 | 7.022
天棚工程 | [8 empty] | 分项工程(17房屋建筑与装饰)
公共区域
85 | 011302001018 | 天棚吊顶 | (1)铝扣板600*600 (2)钢筋砼楼板底预留10厘钢筋吊环(钩),双向中距≤1200 (3)10号镀锌低碳钢丝(或6厘钢筋)吊杆,双向中距≤1200,吊杆与上部钢筋砼楼板底预留钢筋吊环(钩)固定 (4)与铝方板配套的专用龙骨,间距≤1200,用吊杆与钢筋吊杆联接后找平 (5)铝方板与配套的专用龙骨固定,房间周围加配套收边条 | m2 | 9.57
86 | 011302002001 | 格栅吊顶 | (1)面层材料品种、规格:80*120*1.2mm木纹铝方通，间距100mm (2)龙骨材料种类、规格、中距:φ8全牙吊杆、铝方通专用卡式龙骨 | m2 | 51.005
87 | 011302001019 | 天棚吊顶 | (1)天棚龙骨(装配式U型轻钢(不上人型) 面层规格 600mm×600mm 跌级) (2)18mm阻燃板基层 (3)6mm硅酸钙板面层 (4)黑胡桃木线条 | m2 | 28.545
88 | 011302001020 | 天棚吊顶 | (1)天棚龙骨(装配式U型轻钢(不上人型) 面层规格 600mm×600mm 平面) (2)6厚硅酸钙板 (3)18mm基层板 | m2 | 179.299
分部分项工程量清单报价表
项目名称:2025年龙岩高速公路服务区装修工程协作队伍选择 | [6 empty] | 第7页 共58页
序号 | 项目编码 | 项目名称 | 项目特征描述 | 计量单位 | 工程量 | 金 额(元)
[6 empty] | 综合单价 |  | 合价
89 | 011302001021 | 天棚吊顶 | (1)室外 (2)天棚龙骨(装配式U型轻钢(不上人型) 面层规格 600mm×600mm 平面) (3)18mm阻燃板基层 (4)6mm硅酸钙板面层 | m2 | 32.496
90 | 011304001001 | 灯带槽 | (1)6mm硅酸钙板面层 (2)18mm阻燃板基层 | m2 | 1.515
91 | 011406001014 | 抹灰面油漆涂料 | (1)部位:室内天棚 (2)腻子种类、遍数:满刮腻子两遍 (3)油漆涂料品种、遍数（或厚度）:乳胶漆一底两面 | m2 | 724.723
92 | 011302001022 | 天棚吊顶-吊楣1 | (1)吊楣1 (2)40*40*1.5方管骨架，间距500mm (3)3mm木纹铝板 (4)18mm阻燃板基层 (5)9.5纸面耐火石膏板，深灰色乳胶漆二道 (6)40*40*1.2木纹铝方通 (7)木纹铝方通背板刷白色乳胶漆 | m | 4.325
93 | 011302001023 | 天棚吊顶-吊楣2 | (1)吊楣2 (2)40*40*1.5方管骨架，间距800mm (3)3mm木纹铝板 (4)18mm阻燃板基层 (5)30*30实木线条 | m | 12
94 | 011302001024 | 天棚吊顶-吊楣3 | (1)吊楣3 (2)40*40*1.5方管骨架，间距800mm (3)3mm木纹铝板 (4)18mm阻燃板基层 (5)30*30实木线条 | m2 | 20.37
95 | 010606013007 | 零星钢构件 | (1)热镀锌钢管天棚支撑 (2)80*80*4热镀锌角码(间距500mm) (3)50*50*4热镀锌方管(间距500mm) (4)100*150*8热镀锌方管 | t | 0.285
96 | 011405001001 | 金属面油漆 | (1)水性无机富锌防锈漆 (2)2遍 | m2 | 7.747
97 | 011302001025 | 天棚吊顶-超市吊楣 | (1)吊楣 (2)40*30*2镀锌钢管，间距600mm (3)3mm木纹免漆板 (4)18mm阻燃板基层 (5)造型实木格栅 (6)软膜灯箱 | m | 31.56
分部分项工程量清单报价表
项目名称:2025年龙岩高速公路服务区装修工程协作队伍选择 | [6 empty] | 第8页 共58页
序号 | 项目编码 | 项目名称 | 项目特征描述 | 计量单位 | 工程量 | 金 额(元)
[6 empty] | 综合单价 |  | 合价
98 | 010810002001 | 木窗帘盒-假梁 | (1)假梁 (2)6mm硅酸钙板面层 (3)18mm阻燃板基层 | m | 10.32
99 | 011403002001 | 窗帘盒油漆 | (1)腻子种类、遍数:满刮腻子两遍 (2)油漆品种、遍数:乳胶漆一底两面 | m2 | 6.192
100 | 010606013008 | 吊扇加固 | (1)电风扇吊顶内部角铁加固 | 工日 | 8
101 | 011304003007 | 天棚开孔 | (1)天棚开孔(灯光孔、风口，每个面积在0.02m2以内) | 个（m） | 105
102 | 011304003008 | 天棚开孔 | (1)天棚开孔(灯光孔、风口，每个面积在0.5m2以内) | 个（m） | 4
103 | 011304003009 | 天棚开孔 | (1)天棚开孔(灯光孔、风口，每个面积在0.04m2以内) | 个（m） | 7
墙面工程 | [8 empty] | 分项工程(17房屋建筑与装饰)
公共区域
104 | 011406001015 | 抹灰面油漆涂料 | (1)部位:室内墙面 (2)腻子种类、遍数:满刮腻子两道 (3)油漆涂料品种、遍数（或厚度）:乳胶漆一底两面 | m2 | 658.444
105 | 011406001016 | 抹灰面油漆涂料 | (1)部位:室内墙面 (2)肌理漆 | m2 | 26.19
106 | 011207001034 | 墙面装饰板 | (1)18mm阻燃板基层 (2)6mm硅酸钙板封窗 | m2 | 24.96
107 | 011208001009 | 柱（梁）面装饰 | (1)3mm木纹铝板（柱面） (2)18mm阻燃板基层 (3)轻钢龙骨结构 | m2 | 53.777
108 | 011208001010 | 柱（梁）面装饰 | (1)3mm木纹铝板（柱面） (2)18mm阻燃板基层 (3)M12、M6膨胀螺栓、M16化学螺栓固定 (4)200*200*8镀锌钢板固定 (5)20*40*3厚镀锌方管竖龙骨 | m2 | 79.664
109 | 011205001001 | 石材柱面 | (1)凯恩斯灰大理石柱脚（干挂） | m2 | 13.376
110 | 011502003011 | 石材装饰线 | (1)凯恩斯灰大理石线条 (2)H=80mm | m | 35.42
111 | 011502003012 | 石材装饰线 | (1)凯恩斯灰大理石线条 (2)W=60mm | m | 35.42
112 | 011502003013 | 石材装饰线 | (1)凯恩斯灰大理石线条 (2)H=30mm | m | 74.68
分部分项工程量清单报价表
项目名称:2025年龙岩高速公路服务区装修工程协作队伍选择 | [6 empty] | 第9页 共58页
序号 | 项目编码 | 项目名称 | 项目特征描述 | 计量单位 | 工程量 | 金 额(元)
[6 empty] | 综合单价 |  | 合价
113 | 011502003014 | 石材装饰线 | (1)凯恩斯灰大理石线条 (2)H=50mm | m | 36.74
114 | 011502003015 | 石材装饰线 | (1)凯恩斯灰大理石线条 (2)H=100mm | m | 36.74
115 | 010606013009 | 零星钢构件 | (1)部位：石材柱脚 (2)40*40*2镀锌管 | t | 0.731
116 | 011105006005 | 金属踢脚线 | (1)踢脚线高度:100mm高1.2mm黑钛哑光不锈钢踢脚 (2)基层材料种类、规格:9mm阻燃板打底 | m | 388.757
117 | 011105006006 | 金属踢脚线 | (1)踢脚线高度:80mm高1.2mm黑钛哑光不锈钢踢脚 (2)基层材料种类、规格:9mm阻燃板打底 | m | 119.31
118 | 010704006001 | 实木花格 | (1)定制实木花格杉窗造型 (2)800*800 | 个 | 2
119 | 020602011001 | 屋脊头、吞头 | (1)仿古屋檐造型pvc | m | 5.2
120 | 011204003005 | 块料墙面 | (1)灰色仿古砖造型墙 | m2 | 6.3
121 | 011502002001 | 木质装饰线 | (1)100*60实木线条 | m | 32.4
122 | 011208001011 | 墙面装饰 | (1)青瓦片拼花造型（底板刷深灰色乳胶漆） | m2 | 2.7
123 | 011208001012 | 墙面装饰 | (1)深灰色文化砖造型（底板刷深灰色乳胶漆） | m2 | 3.9
124 | 011204003006 | 块料墙面 | (1)外墙面 (2)600*1200仿古砖饰面 (3)美缝 | m2 | 15.4
125 | 011207001035 | 墙面装饰板 | (1)红色墙布饰面 (2)18mm阻燃板基层 (3)9mm石膏板基层 | m2 | 41
126 | 011204001001 | 石材墙面 | (1)400*400文化石背景墙 (2)18mm阻燃板基层 | m2 | 11.47
127 | 011207001036 | 墙面装饰板 | (1)白色铝塑板饰面 (2)内部40x40x5mm镀锌方管支架横向间距600mm竖向间距450mm | m2 | 17.604
128 | 01B013 | 玻璃隔断贴透射隔热膜 | (1)透射型辐射制冷膜 (2)可见光透射比：≥35% (3)可见光反射比：≤20% (4)太阳光直接透射比%：≤33% (5)太阳光直接反射比%：≥17% (6)太阳能总透射比% | m2 | 143.456
分部分项工程量清单报价表
项目名称:2025年龙岩高速公路服务区装修工程协作队伍选择 | [6 empty] | 第10页 共58页
序号 | 项目编码 | 项目名称 | 项目特征描述 | 计量单位 | 工程量 | 金 额(元)
[6 empty] | 综合单价 |  | 合价
：≤45% (7)遮蔽系数：≤0.5 (8)紫外线透射比%：≤0% (9)辐射制冷功率≥140 W/㎡
129 | 011505008001 | 成品垃圾桶 | (1)成品垃圾桶 | 个 | 1
130 | 011505010001 | 镜面玻璃 | (1)母婴室 (2)10mm*10mm黑钛不锈钢收边 (3)6mm白镜 | m2 | 0.545
131 | 011501009001 | 母婴室柜子 | (1)成品婴儿护理垫 (2)15厚爵士白人造大理石饰面 (3)生态板饰面 | m2 | 1.02
132 | 011505001001 | 洗漱台 | (1)成品洗手台、盆 (2)台面600*800 | 个 | 1
133 | 011503001005 | 金属扶手、栏杆、栏板 | (1)H=1450mm (2)铝合金栏杆 (3)具体详图纸 | m | 9.74
134 | 011503001006 | 金属扶手、栏杆、栏板 | (1)H=2100mm (2)铝合金栏杆（含活动门） (3)具体详图纸 | m | 2.9
门窗工程 | [8 empty] | 分项工程(17房屋建筑与装饰)
公共区域
135 | 010801002005 | 木质门带套 | (1)门代号及洞口尺寸:M1024 (2)材质:橡木防火板饰面单开门 | 樘 | 6
136 | 010801002006 | 木质门带套 | (1)门代号及洞口尺寸:M1524 (2)材质:橡木防火板饰面单开门 | 樘 | 1
137 | 010807001005 | 防盗格栅 | (1)防盗窗 | m2 | 2.7
138 | 010807001006 | 金属（塑钢、断桥）窗 | (1)框、扇材质:推拉窗TC1509 (2)玻璃品种、厚度:钢化玻璃6mm | m2 | 2.7
139 | 010805005001 | 全玻自由门 | (1)BM1024 (2)磨砂玻璃12mm | 樘 | 1
140 | 011210003001 | 玻璃隔断 |  | m2 | 40.719
141 | 030113004001 | 风幕机 | (1)风幕机 (2)L=2m | 台 | 5
安装工程 | [8 empty] | 单位工程(17安装)
强电系统 | [8 empty] | 分项工程(17安装)
142 | 030404017007 | 配电箱 | (1)名称:配电箱 (2)型号:AL1 (3)安装方式:挂嵌入式 | 台 | 1
143 | 030404017008 | 配电箱 | (1)名称:配电箱 | 台 | 1
分部分项工程量清单报价表
项目名称:2025年龙岩高速公路服务区装修工程协作队伍选择 | [6 empty] | 第11页 共58页
序号 | 项目编码 | 项目名称 | 项目特征描述 | 计量单位 | 工程量 | 金 额(元)
[6 empty] | 综合单价 |  | 合价
(2)型号:AL (3)安装方式:挂嵌入式
144 | 030404017009 | 配电箱 | (1)名称:配电箱 (2)型号:AL2 (3)安装方式:挂嵌入式 | 台 | 1
145 | 030411003009 | 桥架 | (1)名称:电气桥架 (2)型号:CT (3)规格:50×50mm (4)材质:钢制 (5)类型:槽式 (6)接地方式:接地跨接 | m | 70.72
146 | 030411003010 | 桥架 | (1)名称:电气桥架 (2)型号:CT (3)规格:150×100mm (4)材质:钢制 (5)类型:槽式 (6)接地方式:接地跨接 | m | 44.03
147 | 030411003011 | 桥架 | (1)名称:电气桥架 (2)型号:CT (3)规格:100×100mm (4)材质:钢制 (5)类型:槽式 (6)接地方式:接地跨接 | m | 9.41
148 | 030413001009 | 铁构件 | (1)材质:型钢 (2)名称:桥架支撑架制作安装 (3)接地方式:防腐油漆接地 | kg | 61.792
149 | 030411001029 | 配管 | (1)名称:电气配管 (2)材质:JDG (3)规格:JDG20 (4)配置形式:暗配 (5)接地要求:防腐油漆，接地 | m | 445.393
150 | 030411001030 | 配管 | (1)名称:电气配管 (2)材质:JDG (3)规格:JDG20 (4)配置形式:明配 (5)接地要求:防腐油漆，接地 | m | 718.427
151 | 030411001031 | 配管 | (1)名称:电气配管 (2)材质:JDG (3)规格:JDG25 (4)配置形式:明配 (5)接地要求:防腐油漆，接地 | m | 39.45
152 | 030411001032 | 配管 | (1)名称:金属软管(每根长1m) (2)规格:金属软管DN20 | m | 170
153 | 030411001033 | 配管 | (1)名称:金属软管(每根长1m) | m | 18
分部分项工程量清单报价表
项目名称:2025年龙岩高速公路服务区装修工程协作队伍选择 | [6 empty] | 第12页 共58页
序号 | 项目编码 | 项目名称 | 项目特征描述 | 计量单位 | 工程量 | 金 额(元)
[6 empty] | 综合单价 |  | 合价
(2)规格:金属软管DN25
154 | 030411001034 | 配管 | (1)名称:电气配管 (2)材质:PVC (3)规格:DN20 (4)配置形式:暗配 | m | 178.69
155 | 030413001010 | 铁构件 | (1)材质:型钢 (2)名称:一般铁构件制作安装 (3)接地方式:防腐油漆接地 | kg | 115.187
156 | 030408001007 | 电力电缆 | (1)名称:电力电缆 (2)型号:WDZB-YJY (3)规格:4X50+1X25mm2 (4)材质:铜芯 (5)配线部位:管内、桥架 | m | 5
157 | 030408001008 | 电力电缆 | (1)名称:电力电缆 (2)型号:WDZB-YJY (3)规格:5X6mm2 (4)材质:铜芯 (5)配线部位:管内、桥架 | m | 13.77
158 | 030408001009 | 电力电缆 | (1)名称:电力电缆 (2)型号:WDZB-YJY (3)规格:4X35+1X16mm2 (4)材质:铜芯 (5)配线部位:管内、桥架 | m | 13.77
159 | 030408006007 | 电力电缆头 | (1)规格:10mm2 (2)名称:电力电缆头 (3)材质、类型:干包式 | 个 | 2
160 | 030408006008 | 电力电缆头 | (1)规格:WDZB-YJY-4X35+1X16 (2)名称:电力电缆头 (3)材质、类型:干包式 | 个 | 2
161 | 030408006009 | 电力电缆头 | (1)规格:WDZB-YJY-4X50+1X25 (2)名称:电力电缆头 (3)材质、类型:干包式 | 个 | 2
162 | 030411004029 | 配线 | (1)名称:电气配线 (2)型号:WDZB-BYJ (3)规格:2.5mm2 (4)材质:铜芯 (5)配线部位:管内 | m | 1697.86
163 | 030411004030 | 配线 | (1)名称:电气配线 (2)型号:WDZB-BYJ (3)规格:2.5mm2 (4)材质:铜芯 (5)配线部位:桥架 | m | 657.96
164 | 030411004031 | 配线 | (1)名称:电气配线 | m | 2010.06
分部分项工程量清单报价表
项目名称:2025年龙岩高速公路服务区装修工程协作队伍选择 | [6 empty] | 第13页 共58页
序号 | 项目编码 | 项目名称 | 项目特征描述 | 计量单位 | 工程量 | 金 额(元)
[6 empty] | 综合单价 |  | 合价
(2)型号:WDZB-BYJ (3)规格:4mm2 (4)材质:铜芯 (5)配线部位:管内
165 | 030411004032 | 配线 | (1)名称:电气配线 (2)型号:WDZB-BYJ (3)规格:4mm2 (4)材质:铜芯 (5)配线部位:桥架 | m | 1286.07
166 | 030411004033 | 配线 | (1)名称:电气配线 (2)型号:WDZBN-BYJ (3)规格:2.5mm2 (4)材质:铜芯 (5)配线部位:管内 | m | 441.42
167 | 030411004034 | 配线 | (1)名称:电气配线 (2)型号:WDZBN-BYJ (3)规格:4mm2 (4)材质:铜芯 (5)配线部位:管内 | m | 213.7
168 | 030411004035 | 配线 | (1)名称:电气配线 (2)型号:WDZBN-BYJ (3)规格:4mm2 (4)材质:铜芯 (5)配线部位:线槽 | m | 534.25
169 | 030411004036 | 配线 | (1)名称:电气配线 (2)型号:WDZBN-BYJ (3)规格:6mm2 (4)材质:铜芯 (5)配线部位:管内 | m | 51.05
170 | 030411004037 | 配线 | (1)名称:电气配线 (2)型号:WDZBN-BYJ (3)规格:6mm2 (4)材质:铜芯 (5)配线部位:线槽 | m | 1075.9
171 | 030411004038 | 配线 | (1)名称:电气配线 (2)型号:RVV (3)规格:2×4mm2 (4)材质:铜芯 (5)配线部位:管内 | m | 178.69
172 | 03B007 | 灯带 | (1)名称:LED灯带 14W | m | 255.8
173 | 030412004031 | 装饰灯 | (1)名称:LED轨道射灯 27W (2)含滑轨 | 套 | 56
174 | 030412004032 | 装饰灯 | (1)名称:LED筒灯 9W (2)安装方式:嵌入式 | 套 | 119
175 | 030412005007 | 荧光灯 | (1)名称:LED平板灯盘600×600 45W (2)安装方式:嵌入式 | 套 | 2
176 | 030412005008 | 荧光灯 | (1)名称:LED条形灯 100×1200mm 15W | 套 | 39
177 | 030404033001 | 风扇 | (1)名称:吊风扇,直径1420mm | 台 | 16
178 | 030412004033 | 装饰灯 | (1)名称:花瓣异型灯 (2)定制吊灯01 | 套 | 2
分部分项工程量清单报价表
项目名称:2025年龙岩高速公路服务区装修工程协作队伍选择 | [6 empty] | 第14页 共58页
序号 | 项目编码 | 项目名称 | 项目特征描述 | 计量单位 | 工程量 | 金 额(元)
[6 empty] | 综合单价 |  | 合价
179 | 030412004034 | 装饰灯 | (1)名称:花瓣异型灯 (2)定制吊灯02 | 套 | 3
180 | 030412004035 | 装饰灯 | (1)名称:花瓣异型灯 (2)定制吊灯03 | 套 | 4
181 | 030412004036 | 装饰灯 | (1)名称:叶片异型灯 (2)定制吊灯04 | 套 | 1
182 | 030412004037 | 装饰灯 | (1)名称:叶片异型灯 (2)定制吊灯05 | 套 | 2
183 | 030412004038 | 装饰灯 | (1)名称:自带蓄电池应急照明灯 LED 5W×2（应急时间>90min） (2)安装方式:吸顶安装 | 套 | 9
184 | 030412004039 | 装饰灯 | (1)名称:自带蓄电池应急疏散指示灯 LED 2.5W（应急时间>90min） (2)安装方式:墙面安装 | 套 | 7
185 | 030412004040 | 装饰灯 | (1)名称:带“安全出口”指示标志安全出口灯 LED 2.5W（应急时间>90min） (2)安装方式:墙面安装 | 套 | 3
186 | 030404034007 | 照明开关 | (1)名称:单联单控开关 250V 10A (2)安装方式:暗装 | 个 | 22
187 | 030404034008 | 照明开关 | (1)名称:双联单控开关 250V 10A (2)安装方式:暗装 | 个 | 7
188 | 030404034009 | 照明开关 | (1)名称:三联单控开关 250V 10A (2)安装方式:暗装 | 个 | 4
189 | 030404035005 | 插座 | (1)名称:二三孔插座 250V 10A (2)安装方式:暗装 | 个 | 67
190 | 030404035006 | 插座 | (1)名称:二三孔地面插座 250V 10A (2)安装方式:暗装 | 个 | 7
191 | 030411006009 | 接线盒 | (1)名称:灯头接线盒 (2)材质:钢制 (3)安装形式:明装 | 个 | 247
192 | 030411006010 | 接线盒 | (1)名称:开关插座盒 (2)材质:钢制 (3)安装形式:暗装 | 个 | 107
193 | 030411006011 | 接线盒 | (1)名称:接线盒 (2)材质:钢制 (3)安装形式:明装 | 个 | 72
194 | 030404036005 | 其他电器 | (1)名称:空白面板 | 套 | 72
195 | 031101001007 | 开关电源设备 | (1)规格:200W DC24V开关电源 | 台 | 1
196 | 031101001008 | 开关电源设备 | (1)规格:300W DC24V开关电源 | 台 | 6
分部分项工程量清单报价表
项目名称:2025年龙岩高速公路服务区装修工程协作队伍选择 | [6 empty] | 第15页 共58页
序号 | 项目编码 | 项目名称 | 项目特征描述 | 计量单位 | 工程量 | 金 额(元)
[6 empty] | 综合单价 |  | 合价
197 | 031101001009 | 开关电源设备 | (1)规格:400W DC24V开关电源 | 台 | 5
198 | 030413002007 | 凿(压)槽 | (1)规格:砖结构(宽mm×深mm70×70) (2)名称:凿槽 | m | 323.25
199 | 030414002001 | 送配电装置系统 | (1)名称:输配电装置系统调试(≤1kV交流供电) | 系统 | 1
弱电系统 | [8 empty] | 分项工程(17安装)
200 | 030502003001 | 分线接线箱(盒) | (1)名称:弱电箱 450×350×150 (2)安装方式:暗装 | 个 | 1
201 | 030411003012 | 桥架 | (1)名称:电气桥架 (2)型号:CT (3)规格:100×50mm (4)材质:钢制 (5)类型:槽式 (6)接地方式:接地跨接 | m | 49.55
202 | 030413001011 | 铁构件 | (1)材质:型钢 (2)名称:桥架支撑架制作安装 (3)接地方式:防腐油漆接地 | kg | 25.3
203 | 030411001035 | 配管 | (1)名称:电气配管 (2)材质:JDG (3)规格:JDG20 (4)配置形式:暗配 (5)接地要求:防腐油漆，接地 | m | 19.02
204 | 030411001036 | 配管 | (1)名称:电气配管 (2)材质:JDG (3)规格:JDG20 (4)配置形式:明配 (5)接地要求:防腐油漆，接地 | m | 78.77
205 | 030411001037 | 配管 | (1)名称:电气配管 (2)材质:JDG (3)规格:JDG25 (4)配置形式:明配 (5)接地要求:防腐油漆，接地 | m | 3
206 | 030411001038 | 配管 | (1)名称:电气配管 (2)材质:JDG (3)规格:JDG15 (4)配置形式:暗配 (5)接地要求:防腐油漆，接地 | m | 45.5
207 | 030411001039 | 配管 | (1)名称:电气配管 (2)材质:JDG (3)规格:JDG15 (4)配置形式:明配 (5)接地要求:防腐油漆，接地 | m | 42.68
208 | 030411001040 | 配管 | (1)名称:金属软管(每根长1m) | m | 16
分部分项工程量清单报价表
项目名称:2025年龙岩高速公路服务区装修工程协作队伍选择 | [6 empty] | 第16页 共58页
序号 | 项目编码 | 项目名称 | 项目特征描述 | 计量单位 | 工程量 | 金 额(元)
[6 empty] | 综合单价 |  | 合价
(2)规格:金属软管DN15
209 | 030411001041 | 配管 | (1)名称:金属软管(每根长1m) (2)规格:金属软管DN20 | m | 15
210 | 030411001042 | 配管 | (1)名称:金属软管(每根长1m) (2)规格:金属软管DN25 | m | 1
211 | 030413001012 | 铁构件 | (1)材质:型钢 (2)名称:一般铁构件制作安装 (3)接地方式:防腐油漆接地 | kg | 19.05
212 | 030502005005 | 双绞线缆 | (1)名称:UTP6 (2)敷设方式:管内 | m | 184.24
213 | 030502005006 | 双绞线缆 | (1)名称:UTP6(CT) (2)敷设方式:线槽 | m | 530.04
214 | 030411004039 | 配线 | (1)名称:电话线 (2)型号:HBVV (3)规格:4×0.6mm2 (4)配线部位:管内 | m | 34.34
215 | 030411004040 | 配线 | (1)名称:电话线 (2)型号:HBVV (3)规格:4×0.6mm2 (4)配线部位:线槽 | m | 42.66
216 | 030411004041 | 配线 | (1)名称:配线 (2)规格:300芯金银无氧铜芯多股音箱线 (3)配线部位:管内 | m | 18.85
217 | 030411004042 | 配线 | (1)名称:配线 (2)规格:300芯金银无氧铜芯多股音箱线 (3)配线部位:线槽 | m | 138.31
218 | 030505005005 | 射频同轴电缆 | (1)名称:视频同轴电缆 (2)规格:SYWV-75-5 (3)敷设方式:管内 | m | 49.8
219 | 030505005006 | 射频同轴电缆 | (1)名称:视频同轴电缆 (2)规格:SYWV-75-5 (3)敷设方式:线槽 | m | 217.82
220 | 030411006012 | 接线盒 | (1)名称:接线盒 (2)材质:钢制 (3)安装形式:暗装 | 个 | 69
221 | 030404036006 | 其他电器 | (1)名称:空白面板 | 套 | 32
222 | 030413002008 | 凿(压)槽 | (1)规格:砖结构(宽mm×深mm70×70) (2)名称:凿槽 | m | 40.35
给水系统 | [8 empty] | 分项工程(17安装)
223 | 031001006007 | 塑料管 | (1)安装部位:室内 (2)介质:给水 (3)材质、规格:PP-R | m | 4.57
分部分项工程量清单报价表
项目名称:2025年龙岩高速公路服务区装修工程协作队伍选择 | [6 empty] | 第17页 共58页
序号 | 项目编码 | 项目名称 | 项目特征描述 | 计量单位 | 工程量 | 金 额(元)
[6 empty] | 综合单价 |  | 合价
管(公称压力为1.25MPa)DN20 (4)连接形式:热熔连接 (5)压力试验及吹、洗设计要求:水压试验及消毒冲洗
224 | 031001007001 | 复合管 | (1)安装部位:室内 (2)介质:给水 (3)规格、压力等级:钢塑复合管(内衬PE,压力等级:P=1.0MPa)DN20 (4)连接形式:螺纹连接 (5)压力试验及吹、洗设计要求:水压试验及消毒冲洗 | m | 47.56
225 | 031201001001 | 管道刷油 | (1)除锈级别:轻锈 (2)油漆品种:银粉漆 (3)涂刷遍数、漆膜厚度:2遍 | m2 | 3.631
226 | 031003001001 | 螺纹阀门 | (1)类型:截止阀 (2)规格、压力等级:DN20 (3)连接形式:螺纹连接 | 个 | 1
227 | 031003013001 | 水表 | (1)安装部位(室内外):室内 (2)型号、规格:水表DN20 (3)连接形式:螺纹 | 个 | 1
228 | 031003020001 | 成品水表箱 | (1)名称:水表箱 (2)安装方式:明装 | 个 | 1
229 | 030413002009 | 凿(压)槽 | (1)规格:砖结构(宽mm×深mm70×70) (2)名称:凿槽 | m | 4
排水系统 | [8 empty] | 分项工程(17安装)
230 | 031001006008 | 塑料管 | (1)安装部位:室内 (2)介质:排水 (3)材质、规格:UPVC排水塑料管DN50 (4)连接形式:粘接连接 (5)压力试验及吹、洗设计要求:灌水试验 | m | 1.88
231 | 031001006009 | 塑料管 | (1)安装部位:室内 (2)介质:排水 (3)材质、规格:UPVC排水塑料管DN75 (4)连接形式:粘接连接 (5)压力试验及吹、洗设计要求:灌水试验 | m | 11.65
232 | 031004003001 | 洗脸盆 | (1)规格、类型:感应式立柱洗脸盆 (2)打洞及堵洞 | 组 | 1
分部分项工程量清单报价表
项目名称:2025年龙岩高速公路服务区装修工程协作队伍选择 | [6 empty] | 第18页 共58页
序号 | 项目编码 | 项目名称 | 项目特征描述 | 计量单位 | 工程量 | 金 额(元)
[6 empty] | 综合单价 |  | 合价
(3)详图集09S304-41
233 | 031004014001 | 给、排水附(配)件 | (1)型号、规格:地漏DN50 (2)打洞及堵洞 (3)详图集09S304 | 个 | 2
234 | 031004004001 | 洗涤盆 | (1)规格、类型:洗涤盆 (2)打洞及堵洞 (3)详图集09S304-87 | 组 | 1
235 | 010101007005 | 管沟土方 | (1)管道挖土方(管道挖填土方 管道公称直径50mm以内1m深) | m | 0.88
236 | 010101007006 | 管沟土方 | (1)管道挖土方(管道挖填土方 管道公称直径100mm以内1m深) | m | 11.77
暂估价 | [8 empty] | 单位工程(17房屋建筑与装饰)
屋面处置费 | [8 empty] | 分项工程(17房屋建筑与装饰)
卫生间连廊 | [8 empty] | 分项工程(17房屋建筑与装饰)
芷溪服务区（成都方向） | [8 empty] | 单项工程(17房屋建筑与装饰)
二装 | [8 empty] | 单位工程(17房屋建筑与装饰)
超市仓库 | [8 empty] | 分项工程(17房屋建筑与装饰)
地面
237 | 011101006056 | 平面砂浆找平层 | (1)30mm厚1:3水泥砂浆找平层 | m2 | 5.65
238 | 011102003054 | 块料楼地面 | (1)750*1500大理石瓷砖 (2)25厚1:3干硬性水泥砂浆结合层，表面撒水泥灰 (3)瓷砖美缝处理 | m2 | 5.65
239 | 011108001038 | 石材零星项目 | (1)工程部位:门槛石 (2)结合层厚度、材料种类:25厚1：3干硬性水泥砂浆结合层，表面撒水泥灰 (3)面层材料品种、规格、颜色:黑白根门槛石 | m2 | 0.62
墙面
240 | 011201004095 | 立面砂浆找平层 | (1)【D-D】 (2)3厚加气专用界面剂一道 (3)20厚1:3水泥砂浆粉刷一道 | m2 | 136.47
241 | 011406001186 | 抹灰面油漆涂料 | (1)【D-D】 (2)白色乳胶漆一底两面 (3)抗碱封闭底漆一道 (4)刮腻子两遍 | m2 | 136.47
242 | 011105006047 | 金属踢脚线 | (1)【D-D】 (2)100mm高1.2mm黑钛 | m | 33.1
分部分项工程量清单报价表
项目名称:2025年龙岩高速公路服务区装修工程协作队伍选择 | [6 empty] | 第19页 共58页
序号 | 项目编码 | 项目名称 | 项目特征描述 | 计量单位 | 工程量 | 金 额(元)
[6 empty] | 综合单价 |  | 合价
拉丝不锈钢 (3)9mm玻镁板基层
天棚
243 | 011406001187 | 抹灰面油漆涂料 | (1)原天花喷深灰色乳胶漆 (2)满刮腻子两遍，乳胶漆一底两面 | m2 | 43.02
驿佳购区 | [8 empty] | 分项工程(17房屋建筑与装饰)
地面
244 | 011101006057 | 平面砂浆找平层 | (1)30mm厚1:2.5水泥砂浆找平层 | m2 | 75.67
245 | 011102003055 | 块料楼地面 | (1)750*1500大理石瓷砖 (2)25厚1:3干硬性水泥砂浆结合层，表面撒水泥灰 (3)瓷砖美缝处理 | m2 | 75.67
墙面
246 | 011201004096 | 立面砂浆找平层 | (1)【D-D】 (2)3厚加气专用界面剂一道 (3)20厚1:3水泥砂浆粉刷一道 | m2 | 82.4
247 | 011406001188 | 抹灰面油漆涂料 | (1)【D-D】 (2)白色乳胶漆一底两面 (3)抗碱封闭底漆一道 (4)刮腻子两遍 | m2 | 82.4
248 | 011105006048 | 金属踢脚线 | (1)【D-D】 (2)100mm高1.2mm黑钛拉丝不锈钢 (3)9mm玻镁板基层 | m | 13.2
249 | 011201004097 | 立面砂浆找平层 | (1)吊顶上（同天花颜色）深灰色乳胶漆 (2)3厚加气专用界面剂一道 (3)20厚1:3水泥砂浆粉刷一道 | m2 | 25.918
250 | 011406001189 | 抹灰面油漆涂料 | (1)吊顶上（同天花颜色）深灰色乳胶漆一底两面 (2)抗碱封闭底漆一道 (3)刮腻子两遍 | m2 | 25.918
251 | 011202003030 | 柱、梁面砂浆找平 | (1)吊顶上（同天花颜色）深灰色乳胶漆 (2)3厚加气专用界面剂一道 (3)20厚1:3水泥砂浆粉刷一道 | m2 | 1.28
252 | 011406001190 | 抹灰面油漆涂料 | (1)吊顶上（同天花颜色）深灰色乳胶漆一底两面 (2)抗碱封闭底漆一道 (3)刮腻子两遍 | m2 | 1.28
分部分项工程量清单报价表
项目名称:2025年龙岩高速公路服务区装修工程协作队伍选择 | [6 empty] | 第20页 共58页
序号 | 项目编码 | 项目名称 | 项目特征描述 | 计量单位 | 工程量 | 金 额(元)
[6 empty] | 综合单价 |  | 合价
天棚
253 | 011406001191 | 抹灰面油漆涂料 | (1)原天花喷深灰色乳胶漆 (2)满刮腻子两遍，乳胶漆一底两面 | m2 | 90.47
254 | 011302001076 | 天棚吊顶 | (1)9.5纸面耐火石膏板 (2)18厚防火板 (3)φ8全丝吊杆 (4)60系列主副龙骨 | m2 | 12.4
255 | 011406001192 | 抹灰面油漆涂料 | (1)9.5纸面耐火石膏板刷白色乳胶漆 (2)满批腻子两道、乳胶漆(一底两面) | m2 | 13.5
其他
256 | 011207001080 | 收银台驿佳购吊楣 | (1)驿佳购收银台灯箱处 (2)30*30*2镀锌管架@900 (3)10mm木纹碳晶板 (4)9mm玻镁板 | m2 | 4.134
257 | 011207001081 | 货架驿佳购吊楣 | (1)驿佳购靠墙货架顶部 (2)30*30*2镀锌管架@900 (3)10mm白色碳晶板 (4)10*10木纹装饰条 (5)10mm木纹碳晶板 | m2 | 15.3
258 | 03B054 | 灯带 | (1)名称:LED灯带 14W (2)5000k | m | 49.08
259 | 011507001038 | 卷帘门驿佳购吊楣 | (1)驿佳购吊楣 (2)60*60*3镀锌角码 (3)40*40*2镀锌管@900 (4)40*40*2镀锌管@90刷木纹 (5)L40*2镀锌角钢 (6)10mm木纹碳晶板 | m2 | 4.56
260 | 03B055 | 灯带 | (1)名称:LED灯带 14W (2)5000k | m | 20.8
档口仓库 | [8 empty] | 分项工程(17房屋建筑与装饰)
地面
261 | 011101006058 | 平面砂浆找平层 | (1)30mm厚1:2.5水泥砂浆找平层 | m2 | 39.76
262 | 011108001039 | 石材零星项目 | (1)工程部位:门槛石 (2)结合层厚度、材料种类:25厚1：3干硬性水泥砂浆结合层，表面撒水泥灰 (3)面层材料品种、规格、颜色:黑白根门槛石 | m2 | 0.52
墙面
分部分项工程量清单报价表
项目名称:2025年龙岩高速公路服务区装修工程协作队伍选择 | [6 empty] | 第21页 共58页
序号 | 项目编码 | 项目名称 | 项目特征描述 | 计量单位 | 工程量 | 金 额(元)
[6 empty] | 综合单价 |  | 合价
263 | 011201004098 | 立面砂浆找平层 | (1)【C-C】 (2)13厚1:0.3:3水泥石灰膏砂浆打底扫毛 (3)5厚1:0.3:2.5水泥石灰膏砂浆找平层 | m2 | 91.1
264 | 011204003026 | 块料墙面 | (1)【C-C】 (2)400*800白色瓷砖 (3)水泥砂浆粘贴 (4)黑色美缝剂美缝 | m2 | 91.1
餐饮区 | [8 empty] | 分项工程(17房屋建筑与装饰)
地面
265 | 010501001016 | 垫层 | (1)30mm厚C25细石混凝土垫层 | m3 | 1.489
266 | 011101006059 | 平面砂浆找平层 | (1)20mm厚1:2.5水泥砂浆找平层 | m2 | 35.35
267 | 011102003056 | 块料楼地面 | (1)600*600灰色仿古砖 (2)25厚1:3干硬性水泥砂浆结合层，表面撒水泥灰 (3)瓷砖美缝处理 | m2 | 35.35
268 | 011101006060 | 平面砂浆找平层 | (1)30mm厚1:2.5水泥砂浆找平层 | m2 | 35.43
269 | 011102003057 | 块料楼地面 | (1)750*1500大理石瓷砖 (2)25厚1:3干硬性水泥砂浆结合层，表面撒水泥灰 (3)瓷砖美缝处理 | m2 | 35.43
墙面
270 | 011201004099 | 立面砂浆找平层 | (1)【C-C】 (2)13厚1:0.3:3水泥石灰膏砂浆打底扫毛 (3)5厚1:0.3:2.5水泥石灰膏砂浆找平层 | m2 | 35.46
271 | 011202003031 | 柱、梁面砂浆找平 | (1)【C-C】柱子 (2)13厚1:0.3:3水泥石灰膏砂浆打底扫毛 (3)5厚1:0.3:2.5水泥石灰膏砂浆找平层 | m2 | 4.8
272 | 011204003027 | 块料墙面 | (1)【C-C】 (2)400*800白色瓷砖 (3)水泥砂浆粘贴 (4)黑色美缝剂美缝 | m2 | 40.346
273 | 011105006049 | 金属踢脚线 | (1)【D-D】 (2)100mm高1.2mm黑钛拉丝不锈钢 (3)9mm玻镁板基层 | m | 5.7
274 | 011201004100 | 立面砂浆找平层 | (1)吊顶上（同天花颜色）深灰色乳胶漆 (2)3厚加气专用界面剂一道 (3)20厚1:3水泥砂浆粉刷一道 | m2 | 4.8
分部分项工程量清单报价表
项目名称:2025年龙岩高速公路服务区装修工程协作队伍选择 | [6 empty] | 第22页 共58页
序号 | 项目编码 | 项目名称 | 项目特征描述 | 计量单位 | 工程量 | 金 额(元)
[6 empty] | 综合单价 |  | 合价
275 | 011406001193 | 抹灰面油漆涂料 | (1)吊顶上（同天花颜色）深灰色乳胶漆一底两面 (2)抗碱封闭底漆一道 (3)刮腻子两遍 | m2 | 4.8
276 | 011202003032 | 柱、梁面砂浆找平 | (1)吊顶上（同天花颜色）深灰色乳胶漆 (2)3厚加气专用界面剂一道 (3)20厚1:3水泥砂浆粉刷一道 | m2 | 3.84
277 | 011406001194 | 抹灰面油漆涂料 | (1)吊顶上（同天花颜色）深灰色乳胶漆一底两面 (2)抗碱封闭底漆一道 (3)刮腻子两遍 | m2 | 3.84
278 | 011207001082 | 墙面装饰板 | (1)文化背景墙 (2)30*30*1.5镀锌管 (3)15mm玻镁板基层 | m2 | 1.5
279 | 03B056 | 灯带 | (1)名称:LED灯带 14W (2)5000k | m | 9.6
280 | 011207001083 | 墙面装饰板 | (1)文化背景墙-上下部墙面装饰板 (2)30*30*1.5镀锌管@900 (3)18厚防火板 (4)双层8厚纸面耐火石膏板 | m2 | 2.53
天棚
281 | 011406001195 | 抹灰面油漆涂料 | (1)原天花喷深灰色乳胶漆 (2)满刮腻子两遍，乳胶漆一底两面 | m2 | 79.607
282 | 011302001077 | 天棚吊顶 | (1)9.5纸面耐火石膏板 (2)18厚防火板 (3)φ8全丝吊杆 (4)60系列主副龙骨 | m2 | 32.162
283 | 011406001196 | 抹灰面油漆涂料 | (1)9.5纸面耐火石膏板刷白色乳胶漆 (2)满批腻子两道、乳胶漆(一底两面) | m2 | 34.231
284 | 011302001078 | 天棚吊顶 | (1)800*800白色铝扣板 (2)铝合金方板天棚龙骨（不上人型） (3)铝合金收边线 | m2 | 35.43
其他
285 | 011507001039 | 特色美食汇吊楣 | (1)特色美食汇吊楣 (2)40*40*2镀锌管@900 (3)30*30*2镀锌管刷木纹漆 (4)10mm木纹碳晶板 (5)灰色树脂瓦片 | m2 | 8.6
分部分项工程量清单报价表
项目名称:2025年龙岩高速公路服务区装修工程协作队伍选择 | [6 empty] | 第23页 共58页
序号 | 项目编码 | 项目名称 | 项目特征描述 | 计量单位 | 工程量 | 金 额(元)
[6 empty] | 综合单价 |  | 合价
(6)18mm防火板 (7)80*80定制立柱
286 | 011302001079 | 天棚吊顶 | (1)特色美食汇吊楣 (2)30mm宽木纹定制波浪铝方通 | m2 | 5.34
287 | 011501001003 | 柜台 | (1)特色美食汇柜台2000mm*900mm*500mm、外立面定制木格栅（25*25mm实木轮廓造型） (2)5mm黑色仿大理石岩板台面 (3)9mm玻镁板基层 (4)8mm灰色美岩板 (5)40*40*2镀锌管架@900 | m2 | 12.6
288 | 03B057 | 灯带 | (1)名称:LED灯带 14W (2)4000k | m | 28
包厢 | [8 empty] | 分项工程(17房屋建筑与装饰)
地面
289 | 010904002003 | 楼（地）面涂膜防水 | (1)K11防水层一道 | m2 | 1.34
墙面
290 | 011201004101 | 立面砂浆找平层 | (1)【C-C】 (2)13厚1:0.3:3水泥石灰膏砂浆打底扫毛 (3)5厚1:0.3:2.5水泥石灰膏砂浆找平层 | m2 | 45.35
291 | 011201004102 | 立面砂浆找平层 | (1)【D-D】 (2)3厚加气专用界面剂一道 (3)20厚1:3水泥砂浆粉刷一道 | m2 | 52.77
292 | 011406001197 | 抹灰面油漆涂料 | (1)【D-D】 (2)白色乳胶漆一底两面 (3)抗碱封闭底漆一道 (4)刮腻子两遍 | m2 | 52.77
293 | 011105006050 | 金属踢脚线 | (1)【D-D】 (2)100mm高1.2mm黑钛拉丝不锈钢 (3)9mm玻镁板基层 | m | 16.9
其他
294 | 011505001003 | 洗漱台 | (1)洗漱台 (2)20mm人造石台面 (3)1.2mm黑钛拉丝不锈钢 (4)生态板柜体 (5)生态板层板 (6)铝合金拉手 | m2 | 1.38
295 | 03B058 | 灯带 | (1)名称:LED灯带 14W (2)5000k | m | 2.3
296 | 011505010003 | 镜面玻璃 | (1)6厘银镜 (2)9厘夹板防火处理 | m2 | 1.8
分部分项工程量清单报价表
项目名称:2025年龙岩高速公路服务区装修工程协作队伍选择 | [6 empty] | 第24页 共58页
序号 | 项目编码 | 项目名称 | 项目特征描述 | 计量单位 | 工程量 | 金 额(元)
[6 empty] | 综合单价 |  | 合价
(3)银箔装饰面框
公共区域 | [8 empty] | 分项工程(17房屋建筑与装饰)
地面
297 | 011101006061 | 平面砂浆找平层 | (1)30mm厚1:2.5水泥砂浆找平层 | m2 | 45.6
298 | 011102003058 | 块料楼地面 | (1)750*1500大理石瓷砖 (2)25厚1:3干硬性水泥砂浆结合层，表面撒水泥灰 (3)瓷砖美缝处理 | m2 | 45.6
299 | 011108001040 | 石材零星项目 | (1)工程部位:门槛石 (2)结合层厚度、材料种类:25厚1：3干硬性水泥砂浆结合层，表面撒水泥灰 (3)面层材料品种、规格、颜色:黑白根门槛石 | m2 | 1.3
墙面
300 | 011201004103 | 立面砂浆找平层 | (1) 【A-A】 (2)3厚加气专用界面剂一道 (3)20厚1:3水泥砂浆粉刷一道 | m2 | 12.34
301 | 011406001198 | 抹灰面油漆涂料 | (1) 【A-A】 (2)白色肌理漆饰面一底两面 (3)2遍腻子 | m2 | 12.34
302 | 011207001084 | 墙面装饰板 | (1) 【A-A】 (2)400*135PVC灰色长条文化砖横贴 (3)9mm玻镁板基层 | m2 | 5.46
303 | 011502001008 | 金属装饰线 | (1)【A-A】 (2)40*20、1.2mm浅咖色拉丝不锈钢腰线 (3)9mm玻镁板基层 | m | 12.3
304 | 011201004104 | 立面砂浆找平层 | (1)【D-D】 (2)3厚加气专用界面剂一道 (3)20厚1:3水泥砂浆粉刷一道 | m2 | 104.858
305 | 011406001199 | 抹灰面油漆涂料 | (1)【D-D】 (2)白色乳胶漆一底两面 (3)抗碱封闭底漆一道 (4)刮腻子两遍 | m2 | 104.858
306 | 011105006051 | 金属踢脚线 | (1)【D-D】 (2)100mm高1.2mm黑钛拉丝不锈钢 (3)9mm玻镁板基层 | m | 25.56
307 | 011201004105 | 立面砂浆找平层 | (1)吊顶上（同天花颜色）深灰色乳胶漆 (2)3厚加气专用界面 | m2 | 73.688
分部分项工程量清单报价表
项目名称:2025年龙岩高速公路服务区装修工程协作队伍选择 | [6 empty] | 第25页 共58页
序号 | 项目编码 | 项目名称 | 项目特征描述 | 计量单位 | 工程量 | 金 额(元)
[6 empty] | 综合单价 |  | 合价
剂一道 (3)20厚1:3水泥砂浆粉刷一道
308 | 011406001200 | 抹灰面油漆涂料 | (1)吊顶上（同天花颜色）深灰色乳胶漆一底两面 (2)抗碱封闭底漆一道 (3)刮腻子两遍 | m2 | 73.688
309 | 011202003033 | 柱、梁面砂浆找平 | (1)吊顶上（同天花颜色）深灰色乳胶漆 (2)3厚加气专用界面剂一道 (3)20厚1:3水泥砂浆粉刷一道 | m2 | 1.568
310 | 011406001201 | 抹灰面油漆涂料 | (1)吊顶上（同天花颜色）深灰色乳胶漆一底两面 (2)抗碱封闭底漆一道 (3)刮腻子两遍 | m2 | 1.568
天棚
311 | 011406001202 | 抹灰面油漆涂料 | (1)原天花喷深灰色乳胶漆 (2)满刮腻子两遍，乳胶漆一底两面 | m2 | 161.93
拆除及新建 | [8 empty] | 单位工程(17房屋建筑与装饰)
新建墙体 | [8 empty] | 分项工程(17房屋建筑与装饰)
312 | 010402001004 | 砌块墙 | (1)加气混凝土砌块A5.0 | m3 | 15.32
313 | 010502001003 | 矩形柱 | (1)C30预拌泵送普通混凝土(独立矩形柱) | m3 | 2.56
314 | 010802003028 | 钢质防火门 | (1)FM乙2121 | m2 | 4.41
315 | 010802003029 | 钢质防火门 | (1)FM乙1021 | m2 | 8.4
316 | 010802003030 | 钢质防火门 | (1)FM乙0921 | m2 | 3.78
317 | 010807001045 | 金属（塑钢、断桥）窗 | (1)C2017（北面） (2)6高透光单银low+12空气+6透明玻璃 | m2 | 3.4
拆除 | [8 empty] | 分项工程(17房屋建筑与装饰)
原始平面图
318 | 011610001037 | 门窗拆除 | (1)拆除原木门（≤2.5m2） (2)面积≤2.5m2 | 樘 | 2
319 | 011610001038 | 门窗拆除 | (1)拆除原玻璃门 (2)面积＞4m2 | 樘 | 1
320 | 011610001039 | 门窗拆除 | (1)拆除原钢质门 (2)面积2.5~4m2 | 樘 | 4
321 | 011610001040 | 门窗拆除 | (1)拆除原钢质门 (2)面积＞4m2 | 樘 | 2
322 | 011610003003 | 卷帘门拆除 | (1)拆除金属卷帘门 | m2 | 29.575
323 | 011609002033 | 隔断隔墙拆除 | (1)拆除原铝合金百叶 | m2 | 9.3
分部分项工程量清单报价表
项目名称:2025年龙岩高速公路服务区装修工程协作队伍选择 | [6 empty] | 第26页 共58页
序号 | 项目编码 | 项目名称 | 项目特征描述 | 计量单位 | 工程量 | 金 额(元)
[6 empty] | 综合单价 |  | 合价
格栅
324 | 011601001024 | 砖（石）砌体拆除 | (1)拆除原铝合金百叶格栅基座 | m3 | 4.464
325 | 011614002018 | 柜体拆除 | (1)拆除收银台（木饰面/钢龙骨/阻燃板） | m2 | 21.545
326 | 011614002019 | 柜体拆除 | (1)拆除靠墙固定柜（生态板） | m2 | 19.04
327 | 011606002026 | 墙柱面龙骨及饰面拆除 | (1)拆除原包柱（木饰面/钢龙骨/阻燃板） | m2 | 107.448
328 | 011606002027 | 墙柱面龙骨及饰面拆除 | (1)拆除原包柱（铝塑板饰面/钢龙骨） | m2 | 59.07
墙体拆除图
329 | 011601001025 | 砖（石）砌体拆除 | (1)拆除原墙砖 | m3 | 37.292
330 | 011609002034 | 隔断隔墙拆除 | (1)拆除原木质隔断 | m2 | 8.32
331 | 011609002035 | 隔断隔墙拆除 | (1)拆除落地玻璃窗 (2)拆除玻璃隔断 | m2 | 99.2
332 | 011602002003 | 钢筋混凝土构件拆除 | (1)拆除门洞上部结构 | m3 | 2.56
333 | 011605001018 | 平面块料拆除 | (1)拆除无障碍坡道 | m2 | 9.555
334 | 011609001004 | 栏杆、栏板拆除 | (1)拆除无障碍坡道栏杆 | m | 12.94
335 | BC003 | 拆除花池 | (1)拆除100厚砖砌花池 (2)起挖灌木（带土球） 土球直径20cm以内 (3)恢复地面硬化-30厚1:3干硬性水泥砂浆，30厚火烧面花岗岩 | m | 41.9
天花拆除图
336 | 011606003018 | 天棚面龙骨及饰面拆除 | (1)拆除原600*600白色铝方板吊顶及龙骨 (2)拆除原铝方通吊顶及龙骨 | m2 | 100.12
337 | 011606003019 | 天棚面龙骨及饰面拆除 | (1)拆除吊顶（金属龙骨 非金属面)） | m2 | 218.294
338 | 011614005003 | 灯带拆除 | (1)拆除原有灯带 | m | 60.674
339 | 011614009018 | 招牌、灯箱拆除 | (1)拆除原铝塑板吊楣及龙骨 | m | 9.6
340 | 011608001023 | 铲除油漆涂料面 | (1)铲除原吊顶白色乳胶漆至水泥砂浆找平层 | m2 | 256.47
341 | 030412001079 | 普通灯具 | (1)拆除600*600（58w嵌入式LED平板灯） (2)拆除LED灯（1200长） | 套 | 46
342 | 030412001080 | 普通灯具 | (1)拆除圆形筒灯（8寸30w全铝砂光嵌入式） | 套 | 51
墙面拆除图
343 | 011608001024 | 铲除油漆涂料面 | (1)铲除墙面原有乳胶 | m2 | 130.25
分部分项工程量清单报价表
项目名称:2025年龙岩高速公路服务区装修工程协作队伍选择 | [6 empty] | 第27页 共58页
序号 | 项目编码 | 项目名称 | 项目特征描述 | 计量单位 | 工程量 | 金 额(元)
[6 empty] | 综合单价 |  | 合价
漆及腻子至水泥砂浆找平层
344 | 011606002028 | 墙柱面龙骨及饰面拆除 | (1)拆除原木龙骨+细木工板+饰面板装饰背景墙 | m2 | 66.22
地面拆除
345 | 011605001019 | 平面块料拆除 | (1)拆除地面块料面层（含结合层） | m2 | 554.07
346 | 011607003003 | 天沟防水层拆除及重新铺设 | (1)拆除原防水卷材（1.5厚高聚物改性沥青防水卷材） (2)重新铺设1.5厚高聚物改性沥青防水卷材 | m2 | 183.517
347 | 011604001003 | 平面抹灰层拆除 | (1)拆除水泥砂浆找平层 (2)重新铺设水泥砂浆找平层（20厚1:3水泥砂浆） | m2 | 183.517
348 | 011614007003 | 拆除成品脊瓦 | (1)拆除成品脊瓦 | m | 49.451
349 | 010901001017 | 瓦屋面 | (1)拆除原素面红色陶瓦屋面-檐沟位置 (2)I新建素面红色陶瓦屋面（檐沟位置） (3)20厚1:2.5水泥砂浆找平 | m2 | 89.259
350 | 011614009019 | 招牌、灯箱拆除 | (1)门头广告位拆除 | m | 51.8
351 | 010103002004 | 余方弃置 | (1)拆除的垃圾外运 (2)30km | m3 | 183.274
建筑图 | [8 empty] | 分项工程(17房屋建筑与装饰)
门窗工程
352 | 010802001017 | 金属（塑钢）门 | (1)MLC3230（玻璃地弹门） (2)6高透光单银low+12空气+6透明玻璃 | m2 | 9.6
353 | 010802001018 | 金属（塑钢）门 | (1)M3230 (2)6高透光单银low+12空气+6透明玻璃 | m2 | 9.6
354 | 010807001046 | 金属（塑钢、断桥）窗 | (1)C2530 (2)6高透光单银low+12空气+6透明玻璃 (3)成品窗花格 | m2 | 7.5
355 | 010807001047 | 金属（塑钢、断桥）窗 | (1)C5630 (2)6高透光单银low+12空气+6透明玻璃 | m2 | 16.8
356 | 010807001048 | 金属（塑钢、断桥）窗 | (1)C4330 (2)6高透光单银low+12空气+6透明玻璃 | m2 | 12.9
钢架整体及其装饰 | [8 empty] | 分项工程(17房屋建筑与装饰)
装饰
357 | 010901001018 | 瓦屋面 | (1)素面红色陶瓦屋面 | m2 | 36.904
分部分项工程量清单报价表
项目名称:2025年龙岩高速公路服务区装修工程协作队伍选择 | [6 empty] | 第28页 共58页
序号 | 项目编码 | 项目名称 | 项目特征描述 | 计量单位 | 工程量 | 金 额(元)
[6 empty] | 综合单价 |  | 合价
-新增屋面位置 (2)20厚1:2.5水泥砂浆找平 (3)3厚SBS改性沥青防水卷材 (4)20厚防腐木博望板刷清漆 (5)钢结构
358 | 020412010003 | 花窗 | (1)成品钢花格 (2)30X30X1.2厚方钢,烤仿木纹漆 (3)80X80X5厚方钢,烤仿木纹漆 | m2 | 4.53
安装工程 | [8 empty] | 单位工程(17安装)
强电系统 | [8 empty] | 分项工程(17安装)
359 | 030404017095 | 配电箱 | (1)名称:配电箱1AEL(距地1.6m明挂)<A型应急照明集中电源箱 (2)型号:> (3)安装方式:挂嵌入式 | 台 | 1
360 | 030404017096 | 配电箱 | (1)名称:配电箱 (2)型号:1APz(距地1.6m明装) (3)安装方式:挂嵌入式 | 台 | 1
361 | 030404017097 | 配电箱 | (1)名称:配电箱 (2)型号:ALcf(距地1.6m明装) (3)安装方式:挂嵌入式 | 台 | 1
362 | 030404017098 | 配电箱 | (1)名称:配电箱 (2)型号:ALcs(距地1.5m) (3)安装方式:挂嵌入式 | 台 | 1
363 | 030404017099 | 配电箱 | (1)名称:配电箱 (2)型号:1ALkt1(距地1.6m暗装) (3)安装方式:挂嵌入式 | 台 | 1
364 | 030404017100 | 配电箱 | (1)名称:配电箱 (2)型号:ALgg(距地1.6m暗装) (3)安装方式:挂嵌入式 | 台 | 1
365 | 030404017101 | 配电箱 | (1)名称:配电箱 (2)型号:Albx(距地1.6m暗装) (3)安装方式:挂嵌入式 | 台 | 1
366 | 030404017102 | 配电箱 | (1)名称:LED等电位端子箱 (2)安装方式:挂嵌入式 | 台 | 2
分部分项工程量清单报价表
项目名称:2025年龙岩高速公路服务区装修工程协作队伍选择 | [6 empty] | 第29页 共58页
序号 | 项目编码 | 项目名称 | 项目特征描述 | 计量单位 | 工程量 | 金 额(元)
[6 empty] | 综合单价 |  | 合价
367 | 030404017103 | 配电箱 | (1)名称:总等电位端子箱 (2)安装方式:挂嵌入式 | 台 | 1
368 | 030411003042 | 桥架 | (1)名称:电气桥架 (2)型号:CT (3)规格:300×100mm (4)材质:钢制 (5)类型:槽式 (6)接地方式:接地跨接 | m | 10.82
369 | 030411003043 | 桥架 | (1)名称:电气桥架 (2)型号:CT (3)规格:200×100mm (4)材质:钢制 (5)类型:槽式 (6)接地方式:接地跨接 | m | 77.93
370 | 030413001029 | 铁构件 | (1)材质:型钢 (2)名称:桥架支撑架制作安装 (3)接地方式:防腐油漆接地 | kg | 67.481
371 | 030411001203 | 配管 | (1)名称:电气配管 (2)材质:JDG (3)规格:JDG20 (4)配置形式:暗配 (5)接地要求:防腐油漆，接地 (6)配管刨沟 砖结构 | m | 515.29
372 | 030411001204 | 配管 | (1)名称:电气配管 (2)材质:JDG (3)规格:JDG25 (4)配置形式:暗配 (5)接地要求:防腐油漆，接地 (6)配管刨沟 砖结构 | m | 199.31
373 | 030411001205 | 配管 | (1)名称:电气配管 (2)材质:焊接钢管 (3)规格:SC125 (4)配置形式:暗配 (5)接地要求:防腐油漆，接地 (6)配管刨沟 砖结构 | m | 100
374 | 030411001206 | 配管 | (1)名称:电气配管 (2)材质:焊接钢管 (3)规格:SC100 (4)配置形式:暗配 (5)接地要求:防腐油漆，接地 (6)配管刨沟 砖结构 | m | 2.34
375 | 030411001207 | 配管 | (1)名称:电气配管 (2)材质:焊接钢管 (3)规格:SC20 (4)配置形式:暗配 (5)接地要求:防腐油漆，接地 (6)配管刨沟 砖结构 | m | 479.57
分部分项工程量清单报价表
项目名称:2025年龙岩高速公路服务区装修工程协作队伍选择 | [6 empty] | 第30页 共58页
序号 | 项目编码 | 项目名称 | 项目特征描述 | 计量单位 | 工程量 | 金 额(元)
[6 empty] | 综合单价 |  | 合价
376 | 030411001208 | 配管 | (1)名称:电气配管 (2)材质:焊接钢管 (3)规格:SC25 (4)配置形式:暗配 (5)接地要求:防腐油漆，接地 (6)配管刨沟 砖结构 | m | 154.29
377 | 030411001209 | 配管 | (1)名称:电气配管 (2)材质:焊接钢管 (3)规格:SC40 (4)配置形式:暗配 (5)接地要求:防腐油漆，接地 (6)配管刨沟 砖结构 | m | 3.92
378 | 030411001210 | 配管 | (1)名称:电气配管 (2)材质:焊接钢管 (3)规格:SC50 (4)配置形式:暗配 (5)接地要求:防腐油漆，接地 (6)配管刨沟 砖结构 | m | 7.03
379 | 030411001211 | 配管 | (1)名称:金属软管 (2)规格:金属软管DN20 | m | 79
380 | 030411001212 | 配管 | (1)名称:金属软管 (2)规格:金属软管DN25 | m | 28
381 | 030411001213 | 配管 | (1)名称:金属软管 (2)规格:金属软管DN100 | m | 0.5
382 | 030408001042 | 电力电缆 | (1)名称:电力电缆 (2)型号:YJV22 (3)规格:4×150mm2 (4)材质:铜芯 (5)敷设方式、部位:管内、桥架 (6)电压等级(kV):1KV | m | 18.6
383 | 030408001043 | 电力电缆 | (1)名称:电力电缆 (2)型号:WDZB-YJY (3)规格:4×120+1×70mm2 (4)材质:铜芯 (5)敷设方式、部位:管内、桥架 (6)电压等级(kV):1KV | m | 62.41
384 | 030408001044 | 电力电缆 | (1)名称:电力电缆 (2)型号:WDZB-YJY (3)规格:5×10mm2 (4)材质:铜芯 (5)敷设方式、部位:管内、桥架 (6)电压等级(kV):1KV | m | 5.52
385 | 030408001045 | 电力电缆 | (1)名称:电力电缆 (2)型号:WDZB-YJY (3)规格:5×16mm2 (4)材质:铜芯 (5)敷设方式、部位: | m | 16.42
分部分项工程量清单报价表
项目名称:2025年龙岩高速公路服务区装修工程协作队伍选择 | [6 empty] | 第31页 共58页
序号 | 项目编码 | 项目名称 | 项目特征描述 | 计量单位 | 工程量 | 金 额(元)
[6 empty] | 综合单价 |  | 合价
管内、桥架 (6)电压等级(kV):1KV
386 | 030408006034 | 电力电缆头 | (1)名称:干包终端头 (2)型号:WDZB-YJY (3)规格:5×10mm2 (4)材质、类型:铜芯 (5)电压等级(kV):1KV | 个 | 2
387 | 030408006035 | 电力电缆头 | (1)名称:干包终端头 (2)型号:WDZB-YJY (3)规格:5×16mm2 (4)材质、类型:铜芯 (5)电压等级(kV):1KV | 个 | 4
388 | 030408006036 | 电力电缆头 | (1)名称:干包终端头 (2)型号:WDZB-YJY (3)规格:4×120+1×70mm2 (4)材质、类型:铜芯 (5)电压等级(kV):1KV | 个 | 2
389 | 030411004139 | 配线 | (1)名称:电气配线 (2)型号:WDZB-BYJ (3)规格:2.5mm2 (4)材质:铜芯 (5)配线部位:管内 | m | 2500.64
390 | 030411004140 | 配线 | (1)名称:电气配线 (2)型号:WDZB-BYJ (3)规格:2.5(CT)mm2 (4)材质:铜芯 (5)配线部位:桥架 | m | 634.53
391 | 030411004141 | 配线 | (1)名称:电气配线 (2)型号:WDZB-BYJ (3)规格:4mm2 (4)材质:铜芯 (5)配线部位:管内 | m | 2335.27
392 | 030411004142 | 配线 | (1)名称:电气配线 (2)型号:WDZB-BYJ (3)规格:4(CT)mm2 (4)材质:铜芯 (5)配线部位:桥架 | m | 1335.55
393 | 030411004143 | 配线 | (1)名称:电气配线 (2)型号:WDZB-BYJ (3)规格:6mm2 (4)材质:铜芯 (5)配线部位:管内 | m | 189.72
394 | 030411004144 | 配线 | (1)名称:电气配线 (2)型号:WDZB-BYJ (3)规格:6(CT)mm2 (4)材质:铜芯 (5)配线部位:桥架 | m | 714.81
395 | 030411004145 | 配线 | (1)名称:电气配线 (2)型号:WDZBN-BYJ (3)规格:2.5（CT）mm2 (4)材质:铜芯 (5)配线部位:桥架 | m | 24.42
396 | 030411004146 | 配线 | (1)规格:2*2.5 (2)名称:多芯软导线 | m | 185.23
分部分项工程量清单报价表
项目名称:2025年龙岩高速公路服务区装修工程协作队伍选择 | [6 empty] | 第32页 共58页
序号 | 项目编码 | 项目名称 | 项目特征描述 | 计量单位 | 工程量 | 金 额(元)
[6 empty] | 综合单价 |  | 合价
(3)型号:WDZBN-RYS (4)配线形式:管内穿线
397 | 030404034050 | 照明开关 | (1)名称:单联翘板开关 (2)安装方式:暗装 | 个 | 9
398 | 030404034051 | 照明开关 | (1)名称:双联翘板开关 (2)安装方式:暗装 | 个 | 7
399 | 030404034052 | 照明开关 | (1)名称:四联翘板开关 (2)安装方式:暗装 | 个 | 2
400 | 030404034053 | 照明开关 | (1)名称:风扇调节开关 (2)安装方式:暗装 | 个 | 12
401 | 030404034054 | 照明开关 | (1)名称:空调控制面板开关 (2)安装方式:暗装 | 个 | 5
402 | 030404035039 | 插座 | (1)名称:二三孔插座 (2)安装方式:暗装 | 个 | 42
403 | 030404035040 | 插座 | (1)名称:三三孔地插 (2)安装方式:暗装 | 个 | 3
404 | 030404035041 | 插座 | (1)名称:风幕机插座 (2)安装方式:暗装 | 个 | 2
405 | 030404035042 | 插座 | (1)名称:卷帘门插座 (2)安装方式:暗装 | 个 | 3
406 | 030411006077 | 接线盒 | (1)名称:灯头接线盒 (2)材质:钢制 (3)安装形式:暗装 | 个 | 191
407 | 030411006078 | 接线盒 | (1)名称:接线盒 (2)材质:钢制 (3)安装形式:暗装 | 个 | 70
408 | 030411006079 | 接线盒 | (1)名称:开关、插座接线盒 (2)材质:钢制 (3)安装形式:暗装 | 个 | 85
409 | 030411006080 | 接线盒 | (1)名称:空白面板 (2)安装方式:暗装 | 个 | 120
410 | 030411006081 | 接线盒 | (1)名称:开水器开关盒 (2)安装方式:暗装 | 个 | 6
411 | 030412001081 | 普通灯具 | (1)名称:150宽LED面板灯 36w | 套 | 43
412 | 030412001082 | 普通灯具 | (1)名称:4000-5000K 4寸筒灯 25w | 套 | 51
413 | 030412001083 | 普通灯具 | (1)名称:4000-5000K射灯 35w | 套 | 12
414 | 030412001084 | 普通灯具 | (1)名称:600方/T5胶片灯盘 36w | 套 | 12
415 | 030412001085 | 普通灯具 | (1)名称:三防灯 36w | 套 | 5
416 | 030412001086 | 普通灯具 | (1)名称:艺术吊灯 | 套 | 2
417 | 030412001087 | 普通灯具 | (1)名称:灯带 | 套 | 18.98
分部分项工程量清单报价表
项目名称:2025年龙岩高速公路服务区装修工程协作队伍选择 | [6 empty] | 第33页 共58页
序号 | 项目编码 | 项目名称 | 项目特征描述 | 计量单位 | 工程量 | 金 额(元)
[6 empty] | 综合单价 |  | 合价
418 | 030412004112 | 装饰灯 | (1)名称:定制吊灯 | 套 | 1
419 | 030412004113 | 装饰灯 | (1)名称:定制异形线条灯 | 套 | 1
420 | 030412004114 | 装饰灯 | (1)名称:A型多信息复合标志灯 1w | 套 | 8
421 | 030412004115 | 装饰灯 | (1)名称:A型疏散口标志灯 1w | 套 | 1
422 | 030412004116 | 装饰灯 | (1)名称:A型应急照明灯，防护等级IP65 10W | 套 | 3
423 | 030412004117 | 装饰灯 | (1)名称:A型应急照明灯5w | 套 | 17
424 | 030412004118 | 装饰灯 | (1)名称:A型安全出口标志灯 1w | 套 | 3
425 | 030404033018 | 风扇 | (1)φ1500mm电风扇 | 台 | 2
426 | 030404033019 | 风扇 | (1)排气扇 | 台 | 1
427 | 030414002004 | 送配电装置系统 | (1)名称:输配电装置系统调试 (2)电压等级(kV):≤1kV交流供电 | 系统 | 1
弱电系统 | [8 empty] | 分项工程(17安装)
428 | 030502003004 | 分线接线箱(盒) | (1)名称:弱电箱 450×350×150 (2)安装方式:暗装 | 个 | 1
429 | 030502001003 | 机柜、机架 | (1)监控主机 | 台 | 1
430 | 030507014003 | 显示设备 | (1)监控显示屏（21寸LED显示器） | 台 | 1
431 | 030404017104 | 配电箱 | (1)电线光缆配线箱 | 台 | 1
432 | 030404017105 | 配电箱 | (1)有线电视前端箱 | 台 | 1
433 | 030507013003 | 录像设备 | (1)网络硬盘录像机（含2块3T硬盘） | 台/套 | 1
434 | 030409010003 | 浪涌保护器 | (1)电涌保护器 | 个 | 1
435 | 030501012003 | 交换机 | (1)16口POE交换机 | 台/套 | 1
436 | 030507008003 | 监控摄像设备 | (1)POE供电，夜视超高清监控探头 | 台 | 12
437 | 030501009003 | 路由器 | (1)WIFI无线路由器 | 台/套 | 4
438 | 030411003044 | 桥架 | (1)名称:电气桥架 (2)型号:CT (3)规格:200×100mm (4)材质:钢制 (5)类型:槽式 (6)接地方式:接地跨接 | m | 35.91
439 | 030411003045 | 桥架 | (1)名称:电气桥架 (2)型号:CT (3)规格:300×100mm (4)材质:钢制 (5)类型:槽式 (6)接地方式:接地跨 | m | 24.18
分部分项工程量清单报价表
项目名称:2025年龙岩高速公路服务区装修工程协作队伍选择 | [6 empty] | 第34页 共58页
序号 | 项目编码 | 项目名称 | 项目特征描述 | 计量单位 | 工程量 | 金 额(元)
[6 empty] | 综合单价 |  | 合价
接
440 | 030413001030 | 铁构件 | (1)材质:型钢 (2)名称:桥架支撑架制作安装 (3)接地方式:防腐油漆接地 | kg | 51.143
441 | 030411001214 | 配管 | (1)名称:电气配管 (2)材质:焊接钢管 (3)规格:SC100 (4)配置形式:暗配 (5)接地要求:防腐油漆，接地 (6)配管刨沟 砖结构 | m | 200
442 | 030411001215 | 配管 | (1)名称:电气配管 (2)材质:焊接钢管 (3)规格:SC16 (4)配置形式:暗配 (5)接地要求:防腐油漆，接地 (6)配管刨沟 砖结构 | m | 79.91
443 | 030411001216 | 配管 | (1)名称:电气配管 (2)材质:焊接钢管 (3)规格:SC20 (4)配置形式:暗配 (5)接地要求:防腐油漆，接地 (6)配管刨沟 砖结构 | m | 62.17
444 | 030411001217 | 配管 | (1)名称:电气配管 (2)材质:焊接钢管 (3)规格:SC25 (4)配置形式:暗配 (5)接地要求:防腐油漆，接地 (6)配管刨沟 砖结构 | m | 21.3
445 | 030411001218 | 配管 | (1)名称:电气配管 (2)材质:焊接钢管 (3)规格:SC32 (4)配置形式:暗配 (5)接地要求:防腐油漆，接地 (6)配管刨沟 砖结构 | m | 35.73
446 | 030411001219 | 配管 | (1)名称:电气配管 (2)材质:塑料管 (3)规格:PC25 (4)配置形式:暗配 (5)配管刨沟 砖结构 | m | 47.6
447 | 030411001220 | 配管 | (1)名称:金属软管 (2)规格:金属软管DN15 | m | 5.5
448 | 030411001221 | 配管 | (1)名称:金属软管 (2)规格:金属软管DN25 | m | 7
449 | 030411001222 | 配管 | (1)名称:金属软管 (2)规格:金属软管DN32 | m | 1
450 | 030411004147 | 配线 | (1)名称:配线 | m | 34.03
分部分项工程量清单报价表
项目名称:2025年龙岩高速公路服务区装修工程协作队伍选择 | [6 empty] | 第35页 共58页
序号 | 项目编码 | 项目名称 | 项目特征描述 | 计量单位 | 工程量 | 金 额(元)
[6 empty] | 综合单价 |  | 合价
(2)规格:300芯金银无氧铜芯多股音箱线 (3)配线部位:管内
451 | 030411004148 | 配线 | (1)名称:配线 (2)规格:300芯金银无氧铜芯多股音箱线 (3)配线部位:线槽 | m | 158.51
452 | 030411004149 | 配线 | (1)规格:2*2.5 (2)名称:多芯软导线 (3)型号:RVV (4)配线形式:管内穿线 | m | 113.6
453 | 030411004150 | 配线 | (1)规格:2*2.5 (2)名称:多芯软导线 (3)型号:RVV (4)配线形式:线槽 | m | 281.46
454 | 030502005023 | 双绞线缆 | (1)名称:UTP5e (2)敷设方式:管内 | m | 538.25
455 | 030502005024 | 双绞线缆 | (1)名称:UTP5e(CT) (2)敷设方式:线槽 | m | 905.9
456 | 030502012017 | 信息插座 | (1)名称:网络及电话双口墙面插座 (2)安装方式:暗装 | 个 | 3
457 | 030502012018 | 信息插座 | (1)名称:网络墙面插座 (2)安装方式:暗装 | 个 | 13
458 | 030411006082 | 接线盒 | (1)名称:插座盒 (2)安装方式:暗装 | 个 | 16
459 | 030411006083 | 接线盒 | (1)名称:接线盒 (2)材质:钢制 (3)安装形式:暗装 | 个 | 27
460 | 030411006084 | 接线盒 | (1)名称:空白面板 (2)安装方式:暗装 | 个 | 27
给水系统 | [8 empty] | 分项工程(17安装)
461 | 031001006076 | 塑料管 | (1)安装部位:室内 (2)介质:给水 (3)材质、规格:ppr管DN15 (4)连接形式:热熔连接 (5)压力试验及吹、洗设计要求:水压试验及水冲洗 (6)管件及嵌铜管件安装 | m | 30.49
462 | 031001006077 | 塑料管 | (1)安装部位:室内 (2)介质:给水 (3)材质、规格:ppr管DN20 (4)连接形式:热熔连接 (5)压力试验及吹、洗设计要求:水压试验及水冲洗 (6)管件及嵌铜管件安 | m | 11.74
分部分项工程量清单报价表
项目名称:2025年龙岩高速公路服务区装修工程协作队伍选择 | [6 empty] | 第36页 共58页
序号 | 项目编码 | 项目名称 | 项目特征描述 | 计量单位 | 工程量 | 金 额(元)
[6 empty] | 综合单价 |  | 合价
装
463 | 031001006078 | 塑料管 | (1)安装部位:室内 (2)介质:给水 (3)材质、规格:ppr管DN25 (4)连接形式:热熔连接 (5)压力试验及吹、洗设计要求:水压试验及水冲洗 (6)管件及嵌铜管件安装 | m | 15.64
464 | 031001006079 | 塑料管 | (1)安装部位:室内 (2)介质:给水 (3)材质、规格:ppr管DN32 (4)连接形式:热熔连接 (5)压力试验及吹、洗设计要求:水压试验及水冲洗 (6)管件及嵌铜管件安装 | m | 24
465 | 031001006080 | 塑料管 | (1)安装部位:室内 (2)介质:给水 (3)材质、规格:ppr管DN50 (4)连接形式:热熔连接 (5)压力试验及吹、洗设计要求:水压试验及水冲洗 (6)管件及嵌铜管件安装 | m | 40.68
466 | 031001006081 | 塑料管 | (1)安装部位:室内 (2)介质:给水 (3)材质、规格:ppr管DN65 (4)连接形式:热熔连接 (5)压力试验及吹、洗设计要求:水压试验及水冲洗 (6)管件及嵌铜管件安装 | m | 12.2
467 | 031003001047 | 螺纹阀门 | (1)类型:自动排气阀 (2)规格、压力等级:DN15 (3)连接形式:螺纹连接 | 个 | 1
468 | 031003001048 | 螺纹阀门 | (1)类型:截止阀 (2)规格、压力等级:DN15 (3)连接形式:螺纹连接 | 个 | 3
469 | 031003001049 | 螺纹阀门 | (1)类型:截止阀 (2)规格、压力等级:DN20 | 个 | 1
分部分项工程量清单报价表
项目名称:2025年龙岩高速公路服务区装修工程协作队伍选择 | [6 empty] | 第37页 共58页
序号 | 项目编码 | 项目名称 | 项目特征描述 | 计量单位 | 工程量 | 金 额(元)
[6 empty] | 综合单价 |  | 合价
(3)连接形式:螺纹连接
470 | 031003001050 | 螺纹阀门 | (1)类型:截止阀 (2)规格、压力等级:DN25 (3)连接形式:螺纹连接 | 个 | 2
471 | 031003001051 | 螺纹阀门 | (1)类型:截止阀 (2)规格、压力等级:DN50 (3)连接形式:螺纹连接 | 个 | 1
472 | 031003001052 | 螺纹阀门 | (1)类型:止回阀 (2)规格、压力等级:DN25 (3)连接形式:螺纹连接 | 个 | 2
473 | 031003002003 | 螺纹法兰阀门 | (1)类型:闸阀 (2)规格、压力等级:DN65 (3)连接形式:法兰 (4)含螺纹法兰及螺栓 | 个 | 1
474 | 031003013031 | 水表 | (1)安装部位(室内外):室内 (2)型号、规格:水表DN15 (3)连接形式:螺纹 | 个 | 2
475 | 031003013032 | 水表 | (1)安装部位(室内外):室内 (2)型号、规格:水表DN20 (3)连接形式:螺纹 | 个 | 1
476 | 031003013033 | 水表 | (1)安装部位(室内外):室内 (2)型号、规格:水表DN40 (3)连接形式:螺纹 | 个 | 1
477 | 031003013034 | 水表 | (1)安装部位(室内外):室内 (2)型号、规格:水表DN50 (3)连接形式:螺纹 | 个 | 1
478 | 030413002012 | 凿(压)槽 | (1)剔槽70×70 | m | 39.85
排水系统 | [8 empty] | 分项工程(17安装)
479 | 031001006082 | 塑料管 | (1)安装部位:室内 (2)介质:排水 (3)材质、规格:U-PVC排水管De160 (4)连接形式:粘接连接 (5)压力试验及吹、洗设计要求:灌水试验 | m | 4.52
480 | 031001006083 | 塑料管 | (1)安装部位:室内 (2)介质:排水 (3)材质、规格:U-PVC | m | 6.44
分部分项工程量清单报价表
项目名称:2025年龙岩高速公路服务区装修工程协作队伍选择 | [6 empty] | 第38页 共58页
序号 | 项目编码 | 项目名称 | 项目特征描述 | 计量单位 | 工程量 | 金 额(元)
[6 empty] | 综合单价 |  | 合价
排水管De110 (4)连接形式:粘接连接 (5)压力试验及吹、洗设计要求:灌水试验
481 | 031001006084 | 塑料管 | (1)安装部位:室内 (2)介质:排水 (3)材质、规格:U-PVC排水管De50 (4)连接形式:粘接连接 (5)压力试验及吹、洗设计要求:灌水试验 | m | 19.67
482 | 031004003004 | 洗脸盆 | (1)规格、类型:洗脸盆 (2)含混凝土楼板预留孔洞 | 组 | 1
483 | 031004006002 | 大便器 | (1)规格、类型:洗脸盆 (2)含混凝土楼板预留孔洞 | 组 | 1
484 | 031004014013 | 给、排水附(配)件 | (1)型号、规格:地漏De50 (2)含混凝土楼板预留孔洞 | 个 | 1
485 | 031004014014 | 给、排水附(配)件 | (1)型号、规格:地漏De50 (2)含混凝土楼板预留孔洞 | 个 | 1
芷溪服务区（厦门方向） | [8 empty] | 单项工程(17房屋建筑与装饰)
二装 | [8 empty] | 单位工程(17房屋建筑与装饰)
超市仓库 | [8 empty] | 分项工程(17房屋建筑与装饰)
地面
486 | 010501001021 | 垫层 | (1)30mm厚C25细石混凝土垫层 | m3 | 1.069
487 | 011101006074 | 平面砂浆找平层 | (1)20mm厚1:2.5水泥砂浆找平层 | m2 | 5.64
488 | 011102003071 | 块料楼地面 | (1)750*1500大理石瓷砖 (2)25厚1:3干硬性水泥砂浆结合层，表面撒水泥灰 (3)瓷砖美缝处理 | m2 | 5.64
489 | 011108001049 | 石材零星项目 | (1)工程部位:门槛石 (2)结合层厚度、材料种类:25厚1：3干硬性水泥砂浆结合层，表面撒水泥灰 (3)面层材料品种、规格、颜色:黑白根门槛石 | m2 | 0.56
墙面
490 | 011201004128 | 立面砂浆找平层 | (1)【D-D】 | m2 | 125.62
分部分项工程量清单报价表
项目名称:2025年龙岩高速公路服务区装修工程协作队伍选择 | [6 empty] | 第39页 共58页
序号 | 项目编码 | 项目名称 | 项目特征描述 | 计量单位 | 工程量 | 金 额(元)
[6 empty] | 综合单价 |  | 合价
(2)3厚加气专用界面剂一道 (3)20厚1:3水泥砂浆粉刷一道
491 | 011406001245 | 抹灰面油漆涂料 | (1)【D-D】 (2)白色乳胶漆一底两面 (3)抗碱封闭底漆一道 (4)刮腻子两遍 | m2 | 125.62
492 | 011105006062 | 金属踢脚线 | (1)【D-D】 (2)100mm高1.2mm黑钛拉丝不锈钢 (3)9mm玻镁板基层 | m | 30.6
天棚
493 | 011406001246 | 抹灰面油漆涂料 | (1)原天花喷深灰色乳胶漆 (2)满刮腻子两遍，乳胶漆一底两面 | m2 | 35.64
驿佳购区 | [8 empty] | 分项工程(17房屋建筑与装饰)
地面
494 | 011101006075 | 平面砂浆找平层 | (1)30mm厚1:2.5水泥砂浆找平层 | m2 | 45.34
495 | 011102003072 | 块料楼地面 | (1)750*1500大理石瓷砖 (2)25厚1:3干硬性水泥砂浆结合层，表面撒水泥灰 (3)瓷砖美缝处理 | m2 | 45.34
墙面
496 | 011201004129 | 立面砂浆找平层 | (1)【D-D】 (2)3厚加气专用界面剂一道 (3)20厚1:3水泥砂浆粉刷一道 | m2 | 84.936
497 | 011406001247 | 抹灰面油漆涂料 | (1)【D-D】 (2)白色乳胶漆一底两面 (3)抗碱封闭底漆一道 (4)刮腻子两遍 | m2 | 84.936
498 | 011105006063 | 金属踢脚线 | (1)【D-D】 (2)100mm高1.2mm黑钛拉丝不锈钢 (3)9mm玻镁板基层 | m | 26.13
499 | 011201004130 | 立面砂浆找平层 | (1)吊顶上（同天花颜色）深灰色乳胶漆 (2)3厚加气专用界面剂一道 (3)20厚1:3水泥砂浆粉刷一道 | m2 | 24.597
500 | 011406001248 | 抹灰面油漆涂料 | (1)吊顶上（同天花颜色）深灰色乳胶漆一底两面 (2)抗碱封闭底漆一道 (3)刮腻子两遍 | m2 | 24.597
分部分项工程量清单报价表
项目名称:2025年龙岩高速公路服务区装修工程协作队伍选择 | [6 empty] | 第40页 共58页
序号 | 项目编码 | 项目名称 | 项目特征描述 | 计量单位 | 工程量 | 金 额(元)
[6 empty] | 综合单价 |  | 合价
501 | 011202003040 | 柱、梁面砂浆找平 | (1)吊顶上（同天花颜色）深灰色乳胶漆 (2)3厚加气专用界面剂一道 (3)20厚1:3水泥砂浆粉刷一道 | m2 | 1.28
502 | 011406001249 | 抹灰面油漆涂料 | (1)吊顶上（同天花颜色）深灰色乳胶漆一底两面 (2)抗碱封闭底漆一道 (3)刮腻子两遍 | m2 | 1.28
天棚
503 | 011406001250 | 抹灰面油漆涂料 | (1)原天花喷深灰色乳胶漆 (2)满刮腻子两遍，乳胶漆一底两面 | m2 | 86.8
504 | 011302001088 | 天棚吊顶 | (1)9.5纸面耐火石膏板 (2)18厚防火板 (3)φ8全丝吊杆 (4)60系列主副龙骨 | m2 | 12.35
505 | 011406001251 | 抹灰面油漆涂料 | (1)9.5纸面耐火石膏板刷白色乳胶漆 (2)满批腻子两道、乳胶漆(一底两面) | m2 | 14.56
其他
506 | 011207001095 | 收银台驿佳购吊楣 | (1)驿佳购收银台灯箱处 (2)30*30*2镀锌管架@900 (3)10mm木纹碳晶板 (4)9mm玻镁板 | m2 | 4.134
507 | 011207001096 | 货架驿佳购吊楣 | (1)驿佳购靠墙货架顶部 (2)30*30*2镀锌管架@900 (3)10mm白色碳晶板 (4)10*10木纹装饰条 (5)10mm木纹碳晶板 | m2 | 15.3
508 | 03B069 | 灯带 | (1)名称:LED灯带 14W (2)5000k | m | 46.28
509 | 011507001050 | 卷帘门驿佳购吊楣 | (1)驿佳购吊楣 (2)60*60*3镀锌角码 (3)40*40*2镀锌管@900 (4)40*40*2镀锌管@90刷木纹 (5)L40*2镀锌角钢 (6)10mm木纹碳晶板 | m2 | 6.57
510 | 03B070 | 灯带 | (1)名称:LED灯带 14W (2)5000k | m | 27.78
档口仓库 | [8 empty] | 分项工程(17房屋建筑与装饰)
地面
511 | 011101006076 | 平面砂浆找平层 | (1)30mm厚1:2.5水泥 | m2 | 5.68
分部分项工程量清单报价表
项目名称:2025年龙岩高速公路服务区装修工程协作队伍选择 | [6 empty] | 第41页 共58页
序号 | 项目编码 | 项目名称 | 项目特征描述 | 计量单位 | 工程量 | 金 额(元)
[6 empty] | 综合单价 |  | 合价
砂浆找平层
512 | 011102003073 | 块料楼地面 | (1)750*1500大理石瓷砖 (2)25厚1:3干硬性水泥砂浆结合层，表面撒水泥灰 (3)瓷砖美缝处理 | m2 | 5.68
513 | 011108001050 | 石材零星项目 | (1)工程部位:门槛石 (2)结合层厚度、材料种类:25厚1：3干硬性水泥砂浆结合层，表面撒水泥灰 (3)面层材料品种、规格、颜色:黑白根门槛石 | m2 | 0.46
仓库 | [8 empty] | 分项工程(17房屋建筑与装饰)
514 | 011108001051 | 石材零星项目 | (1)工程部位:门槛石 (2)结合层厚度、材料种类:25厚1：3干硬性水泥砂浆结合层，表面撒水泥灰 (3)面层材料品种、规格、颜色:黑白根门槛石 | m2 | 0.18
墙面
515 | 011201004131 | 立面砂浆找平层 | (1)【D-D】 (2)3厚加气专用界面剂一道 (3)20厚1:3水泥砂浆粉刷一道 | m2 | 36.82
516 | 011201004132 | 立面砂浆找平层 | (1)【D-D】柱子 (2)3厚加气专用界面剂一道 (3)20厚1:3水泥砂浆粉刷一道 | m2 | 6
517 | 011406001252 | 抹灰面油漆涂料 | (1)【D-D】 (2)白色乳胶漆一底两面 (3)抗碱封闭底漆一道 (4)刮腻子两遍 | m2 | 42.82
518 | 011105006064 | 金属踢脚线 | (1)【D-D】 (2)100mm高1.2mm黑钛拉丝不锈钢 (3)9mm玻镁板基层 | m | 13.702
天棚
519 | 011406001253 | 抹灰面油漆涂料 | (1)原天花喷深灰色乳胶漆 (2)满刮腻子两遍，乳胶漆一底两面 | m2 | 22.4
餐饮区 | [8 empty] | 分项工程(17房屋建筑与装饰)
地面
520 | 010501001022 | 垫层 | (1)30mm厚C25细石混凝土垫层 | m3 | 1.333
分部分项工程量清单报价表
项目名称:2025年龙岩高速公路服务区装修工程协作队伍选择 | [6 empty] | 第42页 共58页
序号 | 项目编码 | 项目名称 | 项目特征描述 | 计量单位 | 工程量 | 金 额(元)
[6 empty] | 综合单价 |  | 合价
521 | 011101006077 | 平面砂浆找平层 | (1)20mm厚1:2.5水泥砂浆找平层 | m2 | 25.3
522 | 011102003074 | 块料楼地面 | (1)600*600灰色仿古砖 (2)25厚1:3干硬性水泥砂浆结合层，表面撒水泥灰 (3)瓷砖美缝处理 | m2 | 25.3
523 | 011101006078 | 平面砂浆找平层 | (1)30mm厚1:2.5水泥砂浆找平层 | m2 | 36.3
524 | 011102003075 | 块料楼地面 | (1)750*1500大理石瓷砖 (2)25厚1:3干硬性水泥砂浆结合层，表面撒水泥灰 (3)瓷砖美缝处理 | m2 | 36.3
墙面
525 | 011207001097 | 墙面装饰板 | (1) 【F-F】 (2)400*135PVC灰色长条文化砖横贴 (3)9mm玻镁板基层 | m2 | 1.356
526 | 011502001013 | 金属装饰线 | (1) 【F-F】 (2)40*20、1.2mm浅咖色拉丝不锈钢腰线 (3)9mm玻镁板基层 | m | 3.5
527 | 011201004133 | 立面砂浆找平层 | (1)【C-C】 (2)13厚1:0.3:3水泥石灰膏砂浆打底扫毛 (3)5厚1:0.3:2.5水泥石灰膏砂浆找平层 | m2 | 41.28
528 | 011204003028 | 块料墙面 | (1)【C-C】 (2)400*800白色瓷砖 (3)水泥砂浆粘贴 (4)黑色美缝剂美缝 | m2 | 41.28
529 | 011201004134 | 立面砂浆找平层 | (1)【D-D】 (2)3厚加气专用界面剂一道 (3)20厚1:3水泥砂浆粉刷一道 | m2 | 25.37
530 | 011406001254 | 抹灰面油漆涂料 | (1)【D-D】 (2)白色乳胶漆一底两面 (3)抗碱封闭底漆一道 (4)刮腻子两遍 | m2 | 25.37
531 | 011105006065 | 金属踢脚线 | (1)【D-D】 (2)100mm高1.2mm黑钛拉丝不锈钢 (3)9mm玻镁板基层 | m | 6.5
532 | 011201004135 | 立面砂浆找平层 | (1)吊顶上（同天花颜色）深灰色乳胶漆 (2)3厚加气专用界面剂一道 (3)20厚1:3水泥砂浆粉刷一道 | m2 | 16.64
533 | 011406001255 | 抹灰面油漆涂料 | (1)吊顶上（同天花颜 | m2 | 16.64
分部分项工程量清单报价表
项目名称:2025年龙岩高速公路服务区装修工程协作队伍选择 | [6 empty] | 第43页 共58页
序号 | 项目编码 | 项目名称 | 项目特征描述 | 计量单位 | 工程量 | 金 额(元)
[6 empty] | 综合单价 |  | 合价
色）深灰色乳胶漆一底两面 (2)抗碱封闭底漆一道 (3)刮腻子两遍
534 | 011406001256 | 抹灰面油漆涂料 | (1)【F-F】 (2)2遍腻子 | m2 | 31.4
535 | 011207001098 | 无纺墙布装饰 | (1)【F-F】 (2)无纺墙布装饰 | m2 | 31.4
536 | 011202003041 | 柱、梁面砂浆找平 | (1)吊顶上（同天花颜色）深灰色乳胶漆 (2)3厚加气专用界面剂一道 (3)20厚1:3水泥砂浆粉刷一道 | m2 | 5.12
537 | 011406001257 | 抹灰面油漆涂料 | (1)吊顶上（同天花颜色）深灰色乳胶漆一底两面 (2)抗碱封闭底漆一道 (3)刮腻子两遍 | m2 | 5.12
天棚
538 | 011406001258 | 抹灰面油漆涂料 | (1)原天花喷深灰色乳胶漆 (2)满刮腻子两遍，乳胶漆一底两面 | m2 | 96.569
539 | 011302001089 | 天棚吊顶 | (1)800*800白色铝扣板 (2)铝合金方板天棚龙骨（不上人型） (3)铝合金收边线 | m2 | 4.56
其他
540 | 011507001051 | 卷帘门餐饮区吊楣 | (1)餐饮区吊楣 (2)60*60*3镀锌角码 (3)40*40*2镀锌管@900 (4)40*40*2镀锌管@90刷木纹 (5)L40*2镀锌角钢 (6)10mm木纹碳晶板 | m2 | 6.03
541 | 03B071 | 灯带 | (1)名称:LED灯带 14W (2)5000k | m | 13.4
542 | 011507001052 | 特色美食汇吊楣 | (1)特色美食汇吊楣 (2)40*40*2镀锌管@900 (3)30*30*2镀锌管刷木纹漆 (4)10mm木纹碳晶板 (5)灰色树脂瓦片 (6)18mm防火板 (7)80*80定制立柱 | m2 | 5.6
543 | 011302001090 | 天棚吊顶 | (1)特色美食汇吊楣 (2)30mm宽木纹定制波浪铝方通 | m2 | 10.07
544 | 011507001053 | 定制立柱 | (1)特色美食汇吊楣 (2)80*80定制立柱 | 个 | 9
分部分项工程量清单报价表
项目名称:2025年龙岩高速公路服务区装修工程协作队伍选择 | [6 empty] | 第44页 共58页
序号 | 项目编码 | 项目名称 | 项目特征描述 | 计量单位 | 工程量 | 金 额(元)
[6 empty] | 综合单价 |  | 合价
545 | 011501001004 | 柜台 | (1)特色美食汇柜台2200mm*900mm*500mm、外立面定制木格栅（25*25mm实木轮廓造型） (2)5mm黑色仿大理石岩板台面 (3)9mm玻镁板基层 (4)8mm灰色美岩板 (5)40*40*2镀锌管架@900 | m2 | 9.54
546 | 03B072 | 灯带 | (1)名称:LED灯带 14W (2)4000k | m | 21.2
公共区域 | [8 empty] | 分项工程(17房屋建筑与装饰)
地面
547 | 011101006079 | 平面砂浆找平层 | (1)30mm厚1:2.5水泥砂浆找平层 | m2 | 196.724
548 | 011102003076 | 块料楼地面 | (1)750*1500大理石瓷砖 (2)25厚1:3干硬性水泥砂浆结合层，表面撒水泥灰 (3)瓷砖美缝处理 | m2 | 196.724
549 | 011108001052 | 石材零星项目 | (1)工程部位:门槛石 (2)结合层厚度、材料种类:25厚1：3干硬性水泥砂浆结合层，表面撒水泥灰 (3)面层材料品种、规格、颜色:黑白根门槛石 | m2 | 1.32
墙面
550 | 011201004136 | 立面砂浆找平层 | (1) 【A-A】 (2)3厚加气专用界面剂一道 (3)20厚1:3水泥砂浆粉刷一道 | m2 | 81.792
551 | 011406001259 | 抹灰面油漆涂料 | (1) 【A-A】 (2)白色肌理漆饰面一底两面 (3)2遍腻子 | m2 | 81.792
552 | 011207001099 | 墙面装饰板 | (1) 【A-A】 (2)400*135PVC灰色长条文化砖横贴 (3)9mm玻镁板基层 | m2 | 28.148
553 | 011502001014 | 金属装饰线 | (1)【A-A】 (2)40*20、1.2mm浅咖色拉丝不锈钢腰线 (3)9mm玻镁板基层 | m | 32.73
554 | 011201004137 | 立面砂浆找平层 | (1)【D-D】 (2)3厚加气专用界面剂一道 (3)20厚1:3水泥砂浆粉刷一道 | m2 | 67.549
555 | 011406001260 | 抹灰面油漆涂料 | (1)【D-D】 | m2 | 67.549
分部分项工程量清单报价表
项目名称:2025年龙岩高速公路服务区装修工程协作队伍选择 | [6 empty] | 第45页 共58页
序号 | 项目编码 | 项目名称 | 项目特征描述 | 计量单位 | 工程量 | 金 额(元)
[6 empty] | 综合单价 |  | 合价
(2)白色乳胶漆一底两面 (3)抗碱封闭底漆一道 (4)刮腻子两遍
556 | 011105006066 | 金属踢脚线 | (1)【D-D】 (2)100mm高1.2mm黑钛拉丝不锈钢 (3)9mm玻镁板基层 | m | 18.898
557 | 011201004138 | 立面砂浆找平层 | (1)吊顶上（同天花颜色）深灰色乳胶漆 (2)3厚加气专用界面剂一道 (3)20厚1:3水泥砂浆粉刷一道 | m2 | 55.374
558 | 011406001261 | 抹灰面油漆涂料 | (1)吊顶上（同天花颜色）深灰色乳胶漆一底两面 (2)抗碱封闭底漆一道 (3)刮腻子两遍 | m2 | 55.374
559 | 011208001031 | 柱（梁）面装饰 | (1)【Z-1】 (2)60*60*2镀锌管立柱 (3)40*60*2镀锌管架 (4)200*200*8mm镀锌钢板 (5)1.2mm黑钛拉丝不锈钢 (6)9mm玻镁板基层 (7)2.5mm木纹铝转印 | m2 | 39.6
560 | 011202003042 | 柱、梁面砂浆找平 | (1)吊顶上（同天花颜色）深灰色乳胶漆 (2)3厚加气专用界面剂一道 (3)20厚1:3水泥砂浆粉刷一道 | m2 | 5.408
561 | 011406001262 | 抹灰面油漆涂料 | (1)吊顶上（同天花颜色）深灰色乳胶漆一底两面 (2)抗碱封闭底漆一道 (3)刮腻子两遍 | m2 | 5.408
天棚
562 | 011406001263 | 抹灰面油漆涂料 | (1)原天花喷深灰色乳胶漆 (2)满刮腻子两遍，乳胶漆一底两面 | m2 | 182.24
563 | 011302001091 | 天棚吊顶 | (1)9.5纸面耐火石膏板 (2)18厚防火板 (3)φ8全丝吊杆 (4)60系列主副龙骨 | m2 | 11.264
564 | 011406001264 | 抹灰面油漆涂料 | (1)9.5纸面耐火石膏板刷白色乳胶漆 (2)满批腻子两道、乳胶漆(一底两面) | m2 | 11.264
其他
分部分项工程量清单报价表
项目名称:2025年龙岩高速公路服务区装修工程协作队伍选择 | [6 empty] | 第46页 共58页
序号 | 项目编码 | 项目名称 | 项目特征描述 | 计量单位 | 工程量 | 金 额(元)
[6 empty] | 综合单价 |  | 合价
565 | 011507001054 | 平面、箱式招牌 | (1)吊楣 (2)30*30*1.5镀锌管@900 (3)18mm防火板 (4)双层8厚纸面耐火石膏板 (5)20*10mm实木线条 | m2 | 3.224
566 | 03B073 | 灯带 | (1)名称:LED灯带 14W (2)5000k | m | 10.4
567 | 011406001265 | 抹灰面油漆涂料 | (1)吊楣 (2)乳胶漆一底两面 | m2 | 9.512
拆除及新建 | [8 empty] | 单位工程(17房屋建筑与装饰)
新建墙体 | [8 empty] | 分项工程(17房屋建筑与装饰)
568 | 010402001005 | 砌块墙 | (1)加气混凝土砌块A5.0 | m3 | 47.751
569 | 010502001004 | 矩形柱 |  | m3 | 1.536
570 | 010502002003 | 构造柱 | (1)C25非泵送混凝土(构造柱) | m3 | 1.664
571 | 010802003039 | 钢质防火门 | (1)FM乙1621 | m2 | 3.36
572 | 010802003040 | 钢质防火门 | (1)FM乙1221 | m2 | 5.04
573 | 010802003041 | 钢质防火门 | (1)FM乙1121 | m2 | 2.31
574 | 010802003042 | 钢质防火门 | (1)FM乙0921 | m2 | 5.67
拆除 | [8 empty] | 分项工程(17房屋建筑与装饰)
原始平面图
575 | 011610001051 | 门窗拆除 | (1)拆除原木门（≤2.5m2） (2)面积≤2.5m2 | 樘 | 2
576 | 011610001052 | 门窗拆除 | (1)拆除原玻璃门 (2)面积＞4m2 | 樘 | 1
577 | 011610001053 | 门窗拆除 | (1)拆除原钢质门 (2)面积≤2.5m2 | 樘 | 1
578 | 011610001054 | 门窗拆除 | (1)拆除原钢质门 (2)面积2.5~4m2 | 樘 | 2
579 | 011610001055 | 门窗拆除 | (1)拆除原钢质门 (2)面积＞4m2 | 樘 | 2
580 | 011610003004 | 卷帘门拆除 | (1)拆除金属卷帘门 | m2 | 29.575
581 | 011609002042 | 隔断隔墙拆除 | (1)拆除原铝合金百叶格栅 | m2 | 9.3
582 | 011601001030 | 砖（石）砌体拆除 | (1)拆除原铝合金百叶格栅基座 | m3 | 4.464
583 | 011614002024 | 柜体拆除 | (1)拆除收银台（木饰面/钢龙骨/阻燃板） | m2 | 21.635
584 | 011614002025 | 柜体拆除 | (1)拆除靠墙固定柜（生态板） | m2 | 23.184
585 | 011606002035 | 墙柱面龙骨及饰面拆除 | (1)拆除原包柱（木饰面/钢龙骨/阻燃板） | m2 | 107.448
586 | 011606002036 | 墙柱面龙骨及饰面拆除 | (1)拆除原包柱（铝塑板饰面/钢龙骨） | m2 | 59.07
分部分项工程量清单报价表
项目名称:2025年龙岩高速公路服务区装修工程协作队伍选择 | [6 empty] | 第47页 共58页
序号 | 项目编码 | 项目名称 | 项目特征描述 | 计量单位 | 工程量 | 金 额(元)
[6 empty] | 综合单价 |  | 合价
墙体拆除图
587 | 011601001031 | 砖（石）砌体拆除 | (1)拆除原墙砖 | m3 | 25.946
588 | 011609002043 | 隔断隔墙拆除 | (1)拆除原木质隔断 | m2 | 8.32
589 | 011609002044 | 隔断隔墙拆除 | (1)拆除落地玻璃窗 (2)拆除玻璃隔断 | m2 | 77.44
590 | 011602002004 | 钢筋混凝土构件拆除 | (1)拆除门洞上部结构 | m3 | 2.56
591 | 011605001024 | 平面块料拆除 | (1)拆除无障碍坡道 | m2 | 9.555
592 | 011609001005 | 栏杆、栏板拆除 | (1)拆除无障碍坡道栏杆 | m | 12.94
593 | BC004 | 拆除花池 | (1)拆除100厚砖砌花池 (2)起挖灌木（带土球） 土球直径20cm以内 (3)砌筑花池 (4)花池抹灰20厚1:2水泥砂浆 (5)恢复地面30厚1:3干硬性水泥砂浆，30厚火烧面花岗岩 | m | 4.25
天花拆除图
594 | 011606003024 | 天棚面龙骨及饰面拆除 | (1)拆除原600*600白色铝方板吊顶及龙骨 (2)拆除原铝方通吊顶及龙骨 | m2 | 95.384
595 | 011606003025 | 天棚面龙骨及饰面拆除 | (1)拆除吊顶（金属龙骨 非金属面)） | m2 | 216.054
596 | 011614005004 | 灯带拆除 | (1)拆除原有灯带 | m | 60.674
597 | 011614009024 | 招牌、灯箱拆除 | (1)拆除原铝塑板吊楣及龙骨 | m | 9.4
598 | 011608001029 | 铲除油漆涂料面 | (1)铲除原吊顶白色乳胶漆至水泥砂浆找平层 | m2 | 241.286
599 | 030412001104 | 普通灯具 | (1)拆除600*600（58w嵌入式LED平板灯） (2)拆除LED灯（1200长） | 套 | 43
600 | 030412001105 | 普通灯具 | (1)拆除圆形筒灯（8寸30w全铝砂光嵌入式） | 套 | 51
墙面拆除图
601 | 011608001030 | 铲除油漆涂料面 | (1)铲除墙面原有乳胶漆及腻子至水泥砂浆找平层 | m2 | 179.726
602 | 011606002037 | 墙柱面龙骨及饰面拆除 | (1)拆除原木龙骨+细木工板+饰面板装饰背景墙 | m2 | 90.654
地面拆除
603 | 011605001025 | 平面块料拆除 | (1)拆除地面块料面层（含结合层） | m2 | 519.524
分部分项工程量清单报价表
项目名称:2025年龙岩高速公路服务区装修工程协作队伍选择 | [6 empty] | 第48页 共58页
序号 | 项目编码 | 项目名称 | 项目特征描述 | 计量单位 | 工程量 | 金 额(元)
[6 empty] | 综合单价 |  | 合价
604 | 011607003004 | 天沟防水层拆除及重新铺设 | (1)拆除原防水卷材（1.5厚高聚物改性沥青防水卷材） (2)重新铺设1.5厚高聚物改性沥青防水卷材 | m2 | 183.517
605 | 011604001004 | 平面抹灰层拆除 | (1)拆除水泥砂浆找平层 (2)重新铺设水泥砂浆找平层（20厚1:3水泥砂浆） | m2 | 183.517
606 | 011614007004 | 拆除成品脊瓦 | (1)拆除成品脊瓦 | m | 49.451
607 | 010901001023 | 瓦屋面 | (1)拆除原素面红色陶瓦屋面-檐沟位置 (2)I新建素面红色陶瓦屋面（檐沟位置） (3)20厚1:2.5水泥砂浆找平 | m2 | 89.259
608 | 011614009025 | 招牌、灯箱拆除 | (1)门头广告位拆除 | m | 51.8
609 | 010103002005 | 余方弃置 | (1)拆除的垃圾外运 (2)30km | m3 | 169.53
建筑图 | [8 empty] | 分项工程(17房屋建筑与装饰)
门窗工程
610 | 010802001019 | 金属（塑钢）门 | (1)M3230 (2)6高透光单银low+12空气+6透明玻璃 | m2 | 9.6
611 | 010807001059 | 金属（塑钢、断桥）窗 | (1)C2530 (2)6高透光单银low+12空气+6透明玻璃 | m2 | 15
612 | 010807001060 | 金属（塑钢、断桥）窗 | (1)C3230 (2)6高透光单银low+12空气+6透明玻璃 | m2 | 7.35
613 | 010807001061 | 金属（塑钢、断桥）窗 | (1)C1330 (2)6高透光单银low+12空气+6透明玻璃 | m2 | 3.9
614 | 010807001062 | 金属（塑钢、断桥）窗 | (1)C5630 (2)6高透光单银low+12空气+6透明玻璃 | m2 | 16.8
615 | 010807001063 | 金属（塑钢、断桥）窗 | (1)C4330 (2)6高透光单银low+12空气+6透明玻璃 | m2 | 12.9
钢架整体及其装饰 | [8 empty] | 分项工程(17房屋建筑与装饰)
装饰
616 | 010901001024 | 瓦屋面 | (1)素面红色陶瓦屋面-新增屋面位置 (2)20厚1:2.5水泥砂浆找平 (3)3厚SBS改性沥青防水卷材 (4)20厚防腐木博望板刷清漆 (5)钢结构 | m2 | 36.904
分部分项工程量清单报价表
项目名称:2025年龙岩高速公路服务区装修工程协作队伍选择 | [6 empty] | 第49页 共58页
序号 | 项目编码 | 项目名称 | 项目特征描述 | 计量单位 | 工程量 | 金 额(元)
[6 empty] | 综合单价 |  | 合价
安装工程 | [8 empty] | 单位工程(17安装)
强电系统 | [8 empty] | 分项工程(17安装)
617 | 030404017126 | 配电箱 | (1)名称:配电箱1AEL(距地1.6m明挂)<A型应急照明集中电源箱 (2)型号:> (3)安装方式:挂嵌入式 | 台 | 1
618 | 030404017127 | 配电箱 | (1)名称:配电箱 (2)型号:1APz(距地1.6m明装) (3)安装方式:挂嵌入式 | 台 | 1
619 | 030404017128 | 配电箱 | (1)名称:配电箱 (2)型号:ALcf(距地1.6m明装) (3)安装方式:挂嵌入式 | 台 | 1
620 | 030404017129 | 配电箱 | (1)名称:配电箱 (2)型号:ALcs(距地1.5m) (3)安装方式:挂嵌入式 | 台 | 1
621 | 030404017130 | 配电箱 | (1)名称:配电箱 (2)型号:1ALkt1(距地1.6m暗装) (3)安装方式:挂嵌入式 | 台 | 1
622 | 030404017131 | 配电箱 | (1)名称:配电箱 (2)型号:ALgg(距地1.6m暗装) (3)安装方式:挂嵌入式 | 台 | 1
623 | 030404017132 | 配电箱 | (1)名称:LED等电位端子箱 (2)安装方式:挂嵌入式 | 台 | 2
624 | 030404017133 | 配电箱 | (1)名称:总等电位端子箱 (2)安装方式:挂嵌入式 | 台 | 1
625 | 030411003052 | 桥架 | (1)名称:电气桥架 (2)型号:CT (3)规格:200×100mm (4)材质:钢制 (5)类型:槽式 (6)接地方式:接地跨接 | m | 54.49
626 | 030413001035 | 铁构件 | (1)材质:型钢 (2)名称:桥架支撑架制作安装 (3)接地方式:防腐油漆接地 | kg | 39.282
627 | 030411001263 | 配管 | (1)名称:电气配管 (2)材质:JDG | m | 446.67
分部分项工程量清单报价表
项目名称:2025年龙岩高速公路服务区装修工程协作队伍选择 | [6 empty] | 第50页 共58页
序号 | 项目编码 | 项目名称 | 项目特征描述 | 计量单位 | 工程量 | 金 额(元)
[6 empty] | 综合单价 |  | 合价
(3)规格:JDG20 (4)配置形式:暗配 (5)接地要求:防腐油漆，接地 (6)配管刨沟 砖结构
628 | 030411001264 | 配管 | (1)名称:电气配管 (2)材质:JDG (3)规格:JDG25 (4)配置形式:暗配 (5)接地要求:防腐油漆，接地 (6)配管刨沟 砖结构 | m | 296.35
629 | 030411001265 | 配管 | (1)名称:电气配管 (2)材质:焊接钢管 (3)规格:SC125 (4)配置形式:暗配 (5)接地要求:防腐油漆，接地 (6)配管刨沟 砖结构 | m | 100
630 | 030411001266 | 配管 | (1)名称:电气配管 (2)材质:焊接钢管 (3)规格:SC100 (4)配置形式:暗配 (5)接地要求:防腐油漆，接地 (6)配管刨沟 砖结构 | m | 8.21
631 | 030411001267 | 配管 | (1)名称:电气配管 (2)材质:焊接钢管 (3)规格:SC20 (4)配置形式:暗配 (5)接地要求:防腐油漆，接地 (6)配管刨沟 砖结构 | m | 603.66
632 | 030411001268 | 配管 | (1)名称:电气配管 (2)材质:焊接钢管 (3)规格:SC25 (4)配置形式:暗配 (5)接地要求:防腐油漆，接地 (6)配管刨沟 砖结构 | m | 77.01
633 | 030411001269 | 配管 | (1)名称:电气配管 (2)材质:焊接钢管 (3)规格:SC40 (4)配置形式:暗配 (5)接地要求:防腐油漆，接地 (6)配管刨沟 砖结构 | m | 14.73
634 | 030411001270 | 配管 | (1)名称:电气配管 (2)材质:焊接钢管 (3)规格:SC50 (4)配置形式:暗配 (5)接地要求:防腐油漆，接地 (6)配管刨沟 砖结构 | m | 7.88
635 | 030411001271 | 配管 | (1)名称:金属软管 (2)规格:金属软管DN20 | m | 98.5
分部分项工程量清单报价表
项目名称:2025年龙岩高速公路服务区装修工程协作队伍选择 | [6 empty] | 第51页 共58页
序号 | 项目编码 | 项目名称 | 项目特征描述 | 计量单位 | 工程量 | 金 额(元)
[6 empty] | 综合单价 |  | 合价
636 | 030411001272 | 配管 | (1)名称:金属软管 (2)规格:金属软管DN25 | m | 27
637 | 030411001273 | 配管 | (1)名称:金属软管 (2)规格:金属软管DN40 | m | 1
638 | 030408001054 | 电力电缆 | (1)名称:电力电缆 (2)型号:YJV22 (3)规格:4×150mm2 (4)材质:铜芯 (5)敷设方式、部位:管内、桥架 (6)电压等级(kV):1KV | m | 15.6
639 | 030408001055 | 电力电缆 | (1)名称:电力电缆 (2)型号:WDZB-YJY (3)规格:4×120+1×70mm2 (4)材质:铜芯 (5)敷设方式、部位:管内、桥架 (6)电压等级(kV):1KV | m | 9.87
640 | 030408001056 | 电力电缆 | (1)名称:电力电缆 (2)型号:WDZB-YJY (3)规格:5×10mm2 (4)材质:铜芯 (5)敷设方式、部位:管内、桥架 (6)电压等级(kV):1KV | m | 28.39
641 | 030408001057 | 电力电缆 | (1)名称:电力电缆 (2)型号:WDZB-YJY (3)规格:5×16mm2 (4)材质:铜芯 (5)敷设方式、部位:管内、桥架 (6)电压等级(kV):1KV | m | 17.25
642 | 030408006043 | 电力电缆头 | (1)名称:干包终端头 (2)型号:WDZB-YJY (3)规格:5×10mm2 (4)材质、类型:铜芯 (5)电压等级(kV):1KV | 个 | 2
643 | 030408006044 | 电力电缆头 | (1)名称:干包终端头 (2)型号:WDZB-YJY (3)规格:5×16mm2 (4)材质、类型:铜芯 (5)电压等级(kV):1KV | 个 | 4
644 | 030408006045 | 电力电缆头 | (1)名称:干包终端头 (2)型号:WDZB-YJY (3)规格:4×120+1×70mm2 (4)材质、类型:铜芯 (5)电压等级(kV):1KV | 个 | 2
645 | 030411004175 | 配线 | (1)名称:电气配线 (2)型号:WDZB-BYJ (3)规格:2.5mm2 (4)材质:铜芯 (5)配线部位:管内 | m | 2689.48
646 | 030411004176 | 配线 | (1)名称:电气配线 | m | 787.32
分部分项工程量清单报价表
项目名称:2025年龙岩高速公路服务区装修工程协作队伍选择 | [6 empty] | 第52页 共58页
序号 | 项目编码 | 项目名称 | 项目特征描述 | 计量单位 | 工程量 | 金 额(元)
[6 empty] | 综合单价 |  | 合价
(2)型号:WDZB-BYJ (3)规格:2.5(CT)mm2 (4)材质:铜芯 (5)配线部位:桥架
647 | 030411004177 | 配线 | (1)名称:电气配线 (2)型号:WDZB-BYJ (3)规格:4mm2 (4)材质:铜芯 (5)配线部位:管内 | m | 2115.26
648 | 030411004178 | 配线 | (1)名称:电气配线 (2)型号:WDZB-BYJ (3)规格:4(CT)mm2 (4)材质:铜芯 (5)配线部位:桥架 | m | 994.02
649 | 030411004179 | 配线 | (1)名称:电气配线 (2)型号:WDZB-BYJ (3)规格:6mm2 (4)材质:铜芯 (5)配线部位:管内 | m | 84.39
650 | 030411004180 | 配线 | (1)名称:电气配线 (2)型号:WDZB-BYJ (3)规格:6(CT)mm2 (4)材质:铜芯 (5)配线部位:桥架 | m | 473.31
651 | 030411004181 | 配线 | (1)名称:电气配线 (2)型号:WDZBN-BYJ (3)规格:2.5mm2 (4)材质:铜芯 (5)配线部位:管内 | m | 23.88
652 | 030411004182 | 配线 | (1)规格:2*2.5 (2)名称:多芯软导线 (3)型号:WDZBN-RYS (4)配线形式:管内穿线 | m | 153.58
653 | 030404034065 | 照明开关 | (1)名称:单联翘板开关 (2)安装方式:暗装 | 个 | 10
654 | 030404034066 | 照明开关 | (1)名称:双联翘板开关 (2)安装方式:暗装 | 个 | 6
655 | 030404034067 | 照明开关 | (1)名称:三联翘板开关 (2)安装方式:暗装 | 个 | 2
656 | 030404034068 | 照明开关 | (1)名称:风扇调节开关 (2)安装方式:暗装 | 个 | 11
657 | 030404034069 | 照明开关 | (1)名称:空调控制面板开关 (2)安装方式:暗装 | 个 | 6
658 | 030404035051 | 插座 | (1)名称:二三孔插座 (2)安装方式:暗装 | 个 | 38
659 | 030404035052 | 插座 | (1)名称:三三孔地插 (2)安装方式:暗装 | 个 | 1
660 | 030404035053 | 插座 | (1)名称:风幕机插座 (2)安装方式:暗装 | 个 | 2
分部分项工程量清单报价表
项目名称:2025年龙岩高速公路服务区装修工程协作队伍选择 | [6 empty] | 第53页 共58页
序号 | 项目编码 | 项目名称 | 项目特征描述 | 计量单位 | 工程量 | 金 额(元)
[6 empty] | 综合单价 |  | 合价
661 | 030404035054 | 插座 | (1)名称:卷帘门插座 (2)安装方式:暗装 | 个 | 3
662 | 030411006101 | 接线盒 | (1)名称:灯头接线盒 (2)材质:钢制 (3)安装形式:暗装 | 个 | 203
663 | 030411006102 | 接线盒 | (1)名称:接线盒 (2)材质:钢制 (3)安装形式:暗装 | 个 | 62
664 | 030411006103 | 接线盒 | (1)名称:开关、插座接线盒 (2)材质:钢制 (3)安装形式:暗装 | 个 | 79
665 | 030411006104 | 接线盒 | (1)名称:空白面板 (2)安装方式:暗装 | 个 | 127
666 | 030411006105 | 接线盒 | (1)名称:开水器开关盒 (2)安装方式:暗装 | 个 | 3
667 | 030412001106 | 普通灯具 | (1)名称:150宽LED面板灯 36w | 套 | 67
668 | 030412001107 | 普通灯具 | (1)名称:4000-5000K 4寸筒灯 25w | 套 | 50
669 | 030412001108 | 普通灯具 | (1)名称:4000-5000K射灯 35w | 套 | 9
670 | 030412001109 | 普通灯具 | (1)名称:600方/T5胶片灯盘 36w | 套 | 11
671 | 030412001110 | 普通灯具 | (1)名称:三防灯 36w | 套 | 6
672 | 030412001111 | 普通灯具 | (1)名称:灯带 | 套 | 26.08
673 | 030412004131 | 装饰灯 | (1)名称:定制异形线条灯 | 套 | 2
674 | 030412004132 | 装饰灯 | (1)名称:A型多信息复合标志灯 1w | 套 | 9
675 | 030412004133 | 装饰灯 | (1)名称:A型疏散口标志灯 1w | 套 | 1
676 | 030412004134 | 装饰灯 | (1)名称:A型应急照明灯，防护等级IP65 10W | 套 | 3
677 | 030412004135 | 装饰灯 | (1)名称:A型应急照明灯5w | 套 | 19
678 | 030412004136 | 装饰灯 | (1)名称:A型安全出口标志灯 1w | 套 | 3
679 | 030404033024 | 风扇 | (1)φ1500mm电风扇 | 台 | 3
680 | 030404033025 | 风扇 | (1)排气扇 | 台 | 1
681 | 030414002005 | 送配电装置系统 | (1)名称:输配电装置系统调试 (2)电压等级(kV):≤1kV交流供电 | 系统 | 1
弱电系统 | [8 empty] | 分项工程(17安装)
682 | 030502003005 | 分线接线箱(盒) | (1)名称:弱电箱 450×350×150 (2)安装方式:暗装 | 个 | 1
分部分项工程量清单报价表
项目名称:2025年龙岩高速公路服务区装修工程协作队伍选择 | [6 empty] | 第54页 共58页
序号 | 项目编码 | 项目名称 | 项目特征描述 | 计量单位 | 工程量 | 金 额(元)
[6 empty] | 综合单价 |  | 合价
683 | 030502001004 | 机柜、机架 | (1)监控主机 | 台 | 1
684 | 030507014004 | 显示设备 | (1)监控显示屏（21寸LED显示器） | 台 | 1
685 | 030404017134 | 配电箱 | (1)电线光缆配线箱 | 台 | 1
686 | 030404017135 | 配电箱 | (1)有线电视前端箱 | 台 | 1
687 | 030507013004 | 录像设备 | (1)网络硬盘录像机（含2块3T硬盘） | 台/套 | 1
688 | 030409010004 | 浪涌保护器 | (1)电涌保护器 | 个 | 1
689 | 030501012004 | 交换机 | (1)16口POE交换机 | 台/套 | 1
690 | 030507008004 | 监控摄像设备 | (1)POE供电，夜视超高清监控探头 | 台 | 10
691 | 030501009004 | 路由器 | (1)WIFI无线路由器 | 台/套 | 4
692 | 030411003053 | 桥架 | (1)名称:电气桥架 (2)型号:CT (3)规格:200×100mm (4)材质:钢制 (5)类型:槽式 (6)接地方式:接地跨接 | m | 45.39
693 | 030411003054 | 桥架 | (1)名称:电气桥架 (2)型号:CT (3)规格:300×100mm (4)材质:钢制 (5)类型:槽式 (6)接地方式:接地跨接 | m | 13.72
694 | 030413001036 | 铁构件 | (1)材质:型钢 (2)名称:桥架支撑架制作安装 (3)接地方式:防腐油漆接地 | kg | 47.052
695 | 030411001274 | 配管 | (1)名称:电气配管 (2)材质:焊接钢管 (3)规格:SC100 (4)配置形式:暗配 (5)接地要求:防腐油漆，接地 (6)配管刨沟 砖结构 | m | 200
696 | 030411001275 | 配管 | (1)名称:电气配管 (2)材质:焊接钢管 (3)规格:SC16 (4)配置形式:暗配 (5)接地要求:防腐油漆，接地 (6)配管刨沟 砖结构 | m | 59.52
697 | 030411001276 | 配管 | (1)名称:电气配管 (2)材质:焊接钢管 (3)规格:SC20 (4)配置形式:暗配 (5)接地要求:防腐油漆，接地 (6)配管刨沟 砖结构 | m | 43.72
698 | 030411001277 | 配管 | (1)名称:电气配管 | m | 50.83
分部分项工程量清单报价表
项目名称:2025年龙岩高速公路服务区装修工程协作队伍选择 | [6 empty] | 第55页 共58页
序号 | 项目编码 | 项目名称 | 项目特征描述 | 计量单位 | 工程量 | 金 额(元)
[6 empty] | 综合单价 |  | 合价
(2)材质:焊接钢管 (3)规格:SC25 (4)配置形式:暗配 (5)接地要求:防腐油漆，接地 (6)配管刨沟 砖结构
699 | 030411001278 | 配管 | (1)名称:电气配管 (2)材质:焊接钢管 (3)规格:SC32 (4)配置形式:暗配 (5)接地要求:防腐油漆，接地 (6)配管刨沟 砖结构 | m | 94.23
700 | 030411001279 | 配管 | (1)名称:电气配管 (2)材质:塑料管 (3)规格:PC25 (4)配置形式:暗配 (5)配管刨沟 砖结构 | m | 65.41
701 | 030411001280 | 配管 | (1)名称:金属软管 (2)规格:金属软管DN15 | m | 8.5
702 | 030411001281 | 配管 | (1)名称:金属软管 (2)规格:金属软管DN25 | m | 5
703 | 030411001282 | 配管 | (1)名称:金属软管 (2)规格:金属软管DN32 | m | 1
704 | 030411004183 | 配线 | (1)名称:配线 (2)规格:300芯金银无氧铜芯多股音箱线 (3)配线部位:管内 | m | 28.08
705 | 030411004184 | 配线 | (1)名称:配线 (2)规格:300芯金银无氧铜芯多股音箱线 (3)配线部位:线槽 | m | 127.23
706 | 030411004185 | 配线 | (1)规格:2*2.5 (2)名称:多芯软导线 (3)型号:RVV (4)配线形式:管内穿线 | m | 70.41
707 | 030411004186 | 配线 | (1)规格:2*2.5 (2)名称:多芯软导线 (3)型号:RVV (4)配线形式:线槽 | m | 365.65
708 | 030502005029 | 双绞线缆 | (1)名称:UTP5e (2)敷设方式:管内 | m | 819.7
709 | 030502005030 | 双绞线缆 | (1)名称:UTP5e(CT) (2)敷设方式:线槽 | m | 883.38
710 | 030502012023 | 信息插座 | (1)名称:网络及电话双口墙面插座 (2)安装方式:暗装 | 个 | 2
711 | 030502012024 | 信息插座 | (1)名称:网络墙面插座 (2)安装方式:暗装 | 个 | 17
712 | 030411006106 | 接线盒 | (1)名称:插座盒 | 个 | 19
分部分项工程量清单报价表
项目名称:2025年龙岩高速公路服务区装修工程协作队伍选择 | [6 empty] | 第56页 共58页
序号 | 项目编码 | 项目名称 | 项目特征描述 | 计量单位 | 工程量 | 金 额(元)
[6 empty] | 综合单价 |  | 合价
(2)安装方式:暗装
713 | 030411006107 | 接线盒 | (1)名称:接线盒 (2)材质:钢制 (3)安装形式:暗装 | 个 | 21
714 | 030411006108 | 接线盒 | (1)名称:空白面板 (2)安装方式:暗装 | 个 | 21
给水系统 | [8 empty] | 分项工程(17安装)
715 | 031001006099 | 塑料管 | (1)安装部位:室内 (2)介质:给水 (3)材质、规格:ppr管DN15 (4)连接形式:热熔连接 (5)压力试验及吹、洗设计要求:水压试验及水冲洗 (6)管件及嵌铜管件安装 | m | 28.48
716 | 031001006100 | 塑料管 | (1)安装部位:室内 (2)介质:给水 (3)材质、规格:ppr管DN20 (4)连接形式:热熔连接 (5)压力试验及吹、洗设计要求:水压试验及水冲洗 (6)管件及嵌铜管件安装 | m | 1.19
717 | 031001006101 | 塑料管 | (1)安装部位:室内 (2)介质:给水 (3)材质、规格:ppr管DN25 (4)连接形式:热熔连接 (5)压力试验及吹、洗设计要求:水压试验及水冲洗 (6)管件及嵌铜管件安装 | m | 6.43
718 | 031001006102 | 塑料管 | (1)安装部位:室内 (2)介质:给水 (3)材质、规格:ppr管DN50 (4)连接形式:热熔连接 (5)压力试验及吹、洗设计要求:水压试验及水冲洗 (6)管件及嵌铜管件安装 | m | 32.33
719 | 031001006103 | 塑料管 | (1)安装部位:室内 (2)介质:给水 (3)材质、规格:ppr管DN65 (4)连接形式:热熔连接 | m | 43.3
分部分项工程量清单报价表
项目名称:2025年龙岩高速公路服务区装修工程协作队伍选择 | [6 empty] | 第57页 共58页
序号 | 项目编码 | 项目名称 | 项目特征描述 | 计量单位 | 工程量 | 金 额(元)
[6 empty] | 综合单价 |  | 合价
(5)压力试验及吹、洗设计要求:水压试验及水冲洗 (6)管件及嵌铜管件安装
720 | 031003001063 | 螺纹阀门 | (1)类型:自动排气阀 (2)规格、压力等级:DN15 (3)连接形式:螺纹连接 | 个 | 1
721 | 031003001064 | 螺纹阀门 | (1)类型:截止阀 (2)规格、压力等级:DN15 (3)连接形式:螺纹连接 | 个 | 3
722 | 031003001065 | 螺纹阀门 | (1)类型:截止阀 (2)规格、压力等级:DN25 (3)连接形式:螺纹连接 | 个 | 1
723 | 031003001066 | 螺纹阀门 | (1)类型:截止阀 (2)规格、压力等级:DN50 (3)连接形式:螺纹连接 | 个 | 2
724 | 031003001067 | 螺纹阀门 | (1)类型:止回阀 (2)规格、压力等级:DN25 (3)连接形式:螺纹连接 | 个 | 1
725 | 031003002004 | 螺纹法兰阀门 | (1)类型:闸阀 (2)规格、压力等级:DN65 (3)连接形式:法兰 (4)含螺纹法兰及螺栓 | 个 | 1
726 | 031003013041 | 水表 | (1)安装部位(室内外):室内 (2)型号、规格:水表DN15 (3)连接形式:螺纹 | 个 | 2
727 | 031003013042 | 水表 | (1)安装部位(室内外):室内 (2)型号、规格:水表DN40 (3)连接形式:螺纹 | 个 | 2
728 | 031003013043 | 水表 | (1)安装部位(室内外):室内 (2)型号、规格:水表DN50 (3)连接形式:螺纹 | 个 | 1
729 | 030413002013 | 凿(压)槽 | (1)剔槽70×70 | m | 24.6
排水系统 | [8 empty] | 分项工程(17安装)
730 | 031001006104 | 塑料管 | (1)安装部位:室内 (2)介质:排水 (3)材质、规格:U-PVC | m | 4.8
分部分项工程量清单报价表
项目名称:2025年龙岩高速公路服务区装修工程协作队伍选择 | [6 empty] | 第58页 共58页
序号 | 项目编码 | 项目名称 | 项目特征描述 | 计量单位 | 工程量 | 金 额(元)
[6 empty] | 综合单价 |  | 合价
排水管De160 (4)连接形式:粘接连接 (5)压力试验及吹、洗设计要求:灌水试验
731 | 031001006105 | 塑料管 | (1)安装部位:室内 (2)介质:排水 (3)材质、规格:U-PVC排水管De50 (4)连接形式:粘接连接 (5)压力试验及吹、洗设计要求:灌水试验 | m | 8.06
732 | 031004003005 | 洗脸盆 | (1)规格、类型:洗脸盆 (2)含混凝土楼板预留孔洞 | 组 | 1
733 | 031004014015 | 给、排水附(配)件 | (1)型号、规格:地漏De50 (2)含混凝土楼板预留孔洞 | 个 | 1
合 计

## 总价措施项目清单报价表(含分项)
总价措施项目清单报价表
项目名称:2025年龙岩高速公路服务区装修工程协作队伍选择 |  |  |  | 第1页 共6页
序号 | 项 目 名 称 | 计 算 基 础 (元) | 费 率(%) | 金 额(元)
古田服务区A区
房屋建筑与装饰工程
装饰工程
1 | 安全文明施工费 | 1 | 0.48
2 | 其他总价措施费 | 1 | 0.11
3 | 扬尘污染防治措施费 | 1 | 10
安装工程
安装工程
1 | 安全文明施工费 | 1 | 0.48
2 | 其他总价措施费 | 1 | 0.11
3 | 扬尘污染防治措施费 | 1 | 10
和睦服务区A区
房屋建筑与装饰工程
装饰工程
1 | 安全文明施工费 | 1 | 0.48
2 | 其他总价措施费 | 1 | 0.11
3 | 扬尘污染防治措施费 | 1 | 10
安装工程
安装工程
1 | 安全文明施工费 | 1 | 0.48
2 | 其他总价措施费 | 1 | 0.11
3 | 扬尘污染防治措施费 | 1 | 10
和睦服务区B区
房屋建筑与装饰工程
装饰工程
1 | 安全文明施工费 | 1 | 0.48
2 | 其他总价措施费 | 1 | 0.11
3 | 扬尘污染防治措施费 | 1 | 10
安装工程
安装工程
1 | 安全文明施工费 | 1 | 0.48
2 | 其他总价措施费 | 1 | 0.11
3 | 扬尘污染防治措施费 | 1 | 10
和平服务区AB区
房屋建筑与装饰工程
A区
1 | 安全文明施工费 | 1 | 3.68
2 | 其他总价措施费 | 1 | 0.35
3 | 扬尘污染防治措施费 | 1 | 10
B区
1 | 安全文明施工费 | 1 | 3.68
2 | 其他总价措施费 | 1 | 0.35
3 | 扬尘污染防治措施费 | 1 | 10
安装工程
总价措施项目清单报价表
项目名称:2025年龙岩高速公路服务区装修工程协作队伍选择 |  |  |  | 第2页 共6页
序号 | 项 目 名 称 | 计 算 基 础 (元) | 费 率(%) | 金 额(元)
A区
1 | 安全文明施工费 | 1 | 2.14
2 | 其他总价措施费 | 1 | 0.44
3 | 扬尘污染防治措施费 | 1 | 10
B区
1 | 安全文明施工费 | 1 | 2.14
2 | 其他总价措施费 | 1 | 0.44
3 | 扬尘污染防治措施费 | 1 | 10
适中服务区B区
房屋建筑与装饰工程
装饰工程
1 | 安全文明施工费 | 1 | 0.48
2 | 其他总价措施费 | 1 | 0.11
3 | 扬尘污染防治措施费 | 1 | 10
安装工程
安装工程
1 | 安全文明施工费 | 1 | 0.48
2 | 其他总价措施费 | 1 | 0.11
3 | 扬尘污染防治措施费 | 1 | 10
长汀服务区B区综合楼一楼局部修缮及新建连廊工程项目
房屋建筑与装饰工程
拆除工程
1 | 安全文明施工费 | 1 | 0.48
2 | 其他总价措施费 | 1 | 0.11
3 | 扬尘污染防治措施费 | 1 | 10
新建工程
1 | 安全文明施工费 | 1 | 0.48
2 | 其他总价措施费 | 1 | 0.11
3 | 扬尘污染防治措施费 | 1 | 10
地面工程
1 | 安全文明施工费 | 1 | 0.48
2 | 其他总价措施费 | 1 | 0.11
3 | 扬尘污染防治措施费 | 1 | 10
天棚工程
1 | 安全文明施工费 | 1 | 0.48
2 | 其他总价措施费 | 1 | 0.11
3 | 扬尘污染防治措施费 | 1 | 10
墙面工程
1 | 安全文明施工费 | 1 | 0.48
2 | 其他总价措施费 | 1 | 0.11
3 | 扬尘污染防治措施费 | 1 | 10
门窗工程
1 | 安全文明施工费 | 1 | 0.48
2 | 其他总价措施费 | 1 | 0.11
总价措施项目清单报价表
项目名称:2025年龙岩高速公路服务区装修工程协作队伍选择 |  |  |  | 第3页 共6页
序号 | 项 目 名 称 | 计 算 基 础 (元) | 费 率(%) | 金 额(元)
3 | 扬尘污染防治措施费 | 1 | 10
安装工程
强电系统
1 | 安全文明施工费 | 1 | 0.48
2 | 其他总价措施费 | 1 | 0.11
3 | 扬尘污染防治措施费 | 1 | 10
弱电系统
1 | 安全文明施工费 | 1 | 0.48
2 | 其他总价措施费 | 1 | 0.11
3 | 扬尘污染防治措施费 | 1 | 10
给水系统
1 | 安全文明施工费 | 1 | 0.48
2 | 其他总价措施费 | 1 | 0.11
3 | 扬尘污染防治措施费 | 1 | 10
排水系统
1 | 安全文明施工费 | 1 | 0.48
2 | 其他总价措施费 | 1 | 0.11
3 | 扬尘污染防治措施费 | 1 | 10
暂估价
屋面处置费
1 | 安全文明施工费 | 1 | 3.68
2 | 其他总价措施费 | 1 | 0.35
3 | 扬尘污染防治措施费 | 1 | 10
卫生间连廊
1 | 安全文明施工费 | 1 | 3.68
2 | 其他总价措施费 | 1 | 0.35
3 | 扬尘污染防治措施费 | 1 | 10
芷溪服务区（成都方向）
二装
超市仓库
1 | 安全文明施工费 | 1 | 0.87
2 | 其他总价措施费 | 1 | 0.11
3 | 扬尘污染防治措施费 | 1 | 10
驿佳购区
1 | 安全文明施工费 | 1 | 0.87
2 | 其他总价措施费 | 1 | 0.11
3 | 扬尘污染防治措施费 | 1 | 10
档口仓库
1 | 安全文明施工费 | 1 | 0.87
2 | 其他总价措施费 | 1 | 0.11
3 | 扬尘污染防治措施费 | 1 | 10
餐饮区
1 | 安全文明施工费 | 1 | 0.87
2 | 其他总价措施费 | 1 | 0.11
总价措施项目清单报价表
项目名称:2025年龙岩高速公路服务区装修工程协作队伍选择 |  |  |  | 第4页 共6页
序号 | 项 目 名 称 | 计 算 基 础 (元) | 费 率(%) | 金 额(元)
3 | 扬尘污染防治措施费 | 1 | 10
包厢
1 | 安全文明施工费 | 1 | 0.87
2 | 其他总价措施费 | 1 | 0.11
3 | 扬尘污染防治措施费 | 1 | 10
公共区域
1 | 安全文明施工费 | 1 | 0.87
2 | 其他总价措施费 | 1 | 0.11
3 | 扬尘污染防治措施费 | 1 | 10
拆除及新建
新建墙体
1 | 安全文明施工费 | 1 | 0.87
2 | 其他总价措施费 | 1 | 0.11
3 | 扬尘污染防治措施费 | 1 | 10
拆除
1 | 安全文明施工费 | 1 | 0.87
2 | 其他总价措施费 | 1 | 0.11
3 | 扬尘污染防治措施费 | 1 | 10
建筑图
1 | 安全文明施工费 | 1 | 0.87
2 | 其他总价措施费 | 1 | 0.11
3 | 扬尘污染防治措施费 | 1 | 10
钢架整体及其装饰
1 | 安全文明施工费 | 1 | 0.87
2 | 其他总价措施费 | 1 | 0.11
3 | 扬尘污染防治措施费 | 1 | 10
安装工程
强电系统
1 | 安全文明施工费 | 1 | 0.87
2 | 其他总价措施费 | 1 | 0.11
3 | 扬尘污染防治措施费 | 1 | 10
弱电系统
1 | 安全文明施工费 | 1 | 0.87
2 | 其他总价措施费 | 1 | 0.11
3 | 扬尘污染防治措施费 | 1 | 10
给水系统
1 | 安全文明施工费 | 1 | 0.87
2 | 其他总价措施费 | 1 | 0.11
3 | 扬尘污染防治措施费 | 1 | 10
排水系统
1 | 安全文明施工费 | 1 | 0.87
2 | 其他总价措施费 | 1 | 0.11
3 | 扬尘污染防治措施费 | 1 | 10
芷溪服务区（厦门方向）
总价措施项目清单报价表
项目名称:2025年龙岩高速公路服务区装修工程协作队伍选择 |  |  |  | 第5页 共6页
序号 | 项 目 名 称 | 计 算 基 础 (元) | 费 率(%) | 金 额(元)
二装
超市仓库
1 | 安全文明施工费 | 1 | 0.87
2 | 其他总价措施费 | 1 | 0.11
3 | 扬尘污染防治措施费 | 1 | 10
驿佳购区
1 | 安全文明施工费 | 1 | 0.87
2 | 其他总价措施费 | 1 | 0.11
3 | 扬尘污染防治措施费 | 1 | 10
档口仓库
1 | 安全文明施工费 | 1 | 0.87
2 | 其他总价措施费 | 1 | 0.11
3 | 扬尘污染防治措施费 | 1 | 10
仓库
1 | 安全文明施工费 | 1 | 0.87
2 | 其他总价措施费 | 1 | 0.11
3 | 扬尘污染防治措施费 | 1 | 10
餐饮区
1 | 安全文明施工费 | 1 | 0.87
2 | 其他总价措施费 | 1 | 0.11
3 | 扬尘污染防治措施费 | 1 | 10
公共区域
1 | 安全文明施工费 | 1 | 0.87
2 | 其他总价措施费 | 1 | 0.11
3 | 扬尘污染防治措施费 | 1 | 10
拆除及新建
新建墙体
1 | 安全文明施工费 | 1 | 0.87
2 | 其他总价措施费 | 1 | 0.11
3 | 扬尘污染防治措施费 | 1 | 10
拆除
1 | 安全文明施工费 | 1 | 0.87
2 | 其他总价措施费 | 1 | 0.11
3 | 扬尘污染防治措施费 | 1 | 10
建筑图
1 | 安全文明施工费 | 1 | 0.87
2 | 其他总价措施费 | 1 | 0.11
3 | 扬尘污染防治措施费 | 1 | 10
钢架整体及其装饰
1 | 安全文明施工费 | 1 | 0.87
2 | 其他总价措施费 | 1 | 0.11
3 | 扬尘污染防治措施费 | 1 | 10
安装工程
强电系统
总价措施项目清单报价表
项目名称:2025年龙岩高速公路服务区装修工程协作队伍选择 |  |  |  | 第6页 共6页
序号 | 项 目 名 称 | 计 算 基 础 (元) | 费 率(%) | 金 额(元)
1 | 安全文明施工费 | 1 | 0.87
2 | 其他总价措施费 | 1 | 0.11
3 | 扬尘污染防治措施费 | 1 | 10
弱电系统
1 | 安全文明施工费 | 1 | 0.87
2 | 其他总价措施费 | 1 | 0.11
3 | 扬尘污染防治措施费 | 1 | 10
给水系统
1 | 安全文明施工费 | 1 | 0.87
2 | 其他总价措施费 | 1 | 0.11
3 | 扬尘污染防治措施费 | 1 | 10
排水系统
1 | 安全文明施工费 | 1 | 0.87
2 | 其他总价措施费 | 1 | 0.11
3 | 扬尘污染防治措施费 | 1 | 10
合 计

## 单价措施项目清单报价表
单价措施项目清单报价表
项目名称:2025年龙岩高速公路服务区装修工程协作队伍选择 | [6 empty] | 第1页 共4页
序号 | 项目编码 | 项目名称 | 项目特征描述 | 计量单位 | 工程量 | 金 额(元)
[6 empty] | 综合单价 |  | 合价
古田服务区A区 | [8 empty] | 单项工程(17房屋建筑与装饰)
房屋建筑与装饰工程 | [8 empty] | 单位工程(17房屋建筑与装饰)
装饰工程 | [8 empty] | 分项工程(17房屋建筑与装饰)
安装工程 | [8 empty] | 单位工程(17安装)
安装工程 | [8 empty] | 分项工程(17安装)
和睦服务区A区 | [8 empty] | 单项工程(17房屋建筑与装饰)
房屋建筑与装饰工程 | [8 empty] | 单位工程(17房屋建筑与装饰)
装饰工程 | [8 empty] | 分项工程(17房屋建筑与装饰)
安装工程 | [8 empty] | 单位工程(17安装)
安装工程 | [8 empty] | 分项工程(17安装)
和睦服务区B区 | [8 empty] | 单项工程(17房屋建筑与装饰)
房屋建筑与装饰工程 | [8 empty] | 单位工程(17房屋建筑与装饰)
装饰工程 | [8 empty] | 分项工程(17房屋建筑与装饰)
安装工程 | [8 empty] | 单位工程(17安装)
安装工程 | [8 empty] | 分项工程(17安装)
和平服务区AB区 | [8 empty] | 单项工程(17房屋建筑与装饰)
房屋建筑与装饰工程 | [8 empty] | 单位工程(17房屋建筑与装饰)
A区 | [8 empty] | 分项工程(17房屋建筑与装饰)
B区 | [8 empty] | 分项工程(17房屋建筑与装饰)
安装工程 | [8 empty] | 单位工程(17安装)
A区 | [8 empty] | 分项工程(17安装)
B区 | [8 empty] | 分项工程(17安装)
适中服务区B区 | [8 empty] | 单项工程(17房屋建筑与装饰)
房屋建筑与装饰工程 | [8 empty] | 单位工程(17房屋建筑与装饰)
装饰工程 | [8 empty] | 分项工程(17房屋建筑与装饰)
安装工程 | [8 empty] | 单位工程(17安装)
安装工程 | [8 empty] | 分项工程(17安装)
长汀服务区B区综合楼一楼局部修缮及新建连廊工程项目 | [8 empty] | 单项工程(17房屋建筑与装饰)
房屋建筑与装饰工程 | [8 empty] | 单位工程(17房屋建筑与装饰)
拆除工程 | [8 empty] | 分项工程(17房屋建筑与装饰)
1 | 011705001001 | 大型机械设备进出场及安拆 |  | 项 | 1
新建工程 | [8 empty] | 分项工程(17房屋建筑与装饰)
2 | 011701003005 | 砌筑脚手架 | (1)服务对象:砌体 (2)搭设高度:3.6m内 | m2 | 26.98
3 | 011701003006 | 砌筑脚手架 | (1)服务对象:砌体 (2)搭设高度:4.5m | m2 | 266.49
4 | 011702003001 | 构造柱模板 | (1)3.6m以内 | m2 | 21.6
5 | 011702009001 | 过梁模板 | (1)3.6m以 | m2 | 2.8
6 | 011702008001 | 圈梁模板 | (1)支撑高度:3.6m以内 | m2 | 4.894
地面工程 | [8 empty] | 分项工程(17房屋建筑与装饰)
天棚工程 | [8 empty] | 分项工程(17房屋建筑与装饰)
7 | 011701006001 | 满堂装饰脚手架 | (1)服务对象（天棚和墙面或天棚）:天 | m2 | 611.923
单价措施项目清单报价表
项目名称:2025年龙岩高速公路服务区装修工程协作队伍选择 | [6 empty] | 第2页 共4页
序号 | 项目编码 | 项目名称 | 项目特征描述 | 计量单位 | 工程量 | 金 额(元)
[6 empty] | 综合单价 |  | 合价
棚和墙面 (2)服务高度:4.5m
墙面工程 | [8 empty] | 分项工程(17房屋建筑与装饰)
门窗工程 | [8 empty] | 分项工程(17房屋建筑与装饰)
安装工程 | [8 empty] | 单位工程(17安装)
强电系统 | [8 empty] | 分项工程(17安装)
8 | 031301017009 | 脚手架搭拆 |  | 项 | 1
弱电系统 | [8 empty] | 分项工程(17安装)
9 | 031301017010 | 脚手架搭拆 |  | 项 | 1
给水系统 | [8 empty] | 分项工程(17安装)
10 | 031301017011 | 脚手架搭拆 |  | 项 | 1
排水系统 | [8 empty] | 分项工程(17安装)
11 | 031301017012 | 脚手架搭拆 |  | 项 | 1
暂估价 | [8 empty] | 单位工程(17房屋建筑与装饰)
屋面处置费 | [8 empty] | 分项工程(17房屋建筑与装饰)
卫生间连廊 | [8 empty] | 分项工程(17房屋建筑与装饰)
芷溪服务区（成都方向） | [8 empty] | 单项工程(17房屋建筑与装饰)
二装 | [8 empty] | 单位工程(17房屋建筑与装饰)
超市仓库 | [8 empty] | 分项工程(17房屋建筑与装饰)
12 | 011701006050 | 满堂装饰脚手架 |  | m2 | 43.02
驿佳购区 | [8 empty] | 分项工程(17房屋建筑与装饰)
13 | 011701006051 | 满堂装饰脚手架 |  | m2 | 95.67
档口仓库 | [8 empty] | 分项工程(17房屋建筑与装饰)
14 | 011701006052 | 满堂装饰脚手架 |  | m2 | 39.76
餐饮区 | [8 empty] | 分项工程(17房屋建筑与装饰)
15 | 011701006053 | 满堂装饰脚手架 |  | m2 | 130.307
包厢 | [8 empty] | 分项工程(17房屋建筑与装饰)
16 | 011701006054 | 满堂装饰脚手架 |  | m2 | 41.34
公共区域 | [8 empty] | 分项工程(17房屋建筑与装饰)
17 | 011701006055 | 满堂装饰脚手架 |  | m2 | 173.249
拆除及新建 | [8 empty] | 单位工程(17房屋建筑与装饰)
新建墙体 | [8 empty] | 分项工程(17房屋建筑与装饰)
18 | 011702002003 | 柱模板 | (1)现浇混凝土胶合板模板(独立矩形柱) | m2 | 19.2
19 | 011701003009 | 砌筑脚手架 | (1)砌筑脚手架(砌筑双排脚手架) | m2 | 456.88
拆除 | [8 empty] | 分项工程(17房屋建筑与装饰)
20 | 011701002003 | 外脚手架及垂直封闭安全网 | (1)外脚手架（落地式钢管）(外墙扣件式钢管脚手架 双排 建筑物高度30m以内) (2)建筑物垂直封闭(阻燃安全网) | m2 | 311.1
建筑图 | [8 empty] | 分项工程(17房屋建筑与装饰)
单价措施项目清单报价表
项目名称:2025年龙岩高速公路服务区装修工程协作队伍选择 | [6 empty] | 第3页 共4页
序号 | 项目编码 | 项目名称 | 项目特征描述 | 计量单位 | 工程量 | 金 额(元)
[6 empty] | 综合单价 |  | 合价
钢架整体及其装饰 | [8 empty] | 分项工程(17房屋建筑与装饰)
21 | 011702001025 | 基础模板 | (1)现浇混凝土胶合板模板(带形基础) | m2 | 15.6
22 | 011702001026 | 基础模板 | (1)现浇混凝土胶合板模板(垫层) | m2 | 2.6
23 | 011702001027 | 基础模板 | (1)钢结构基底灌浆 (2)现浇混凝土胶合板模板 | m2 | 1.017
安装工程 | [8 empty] | 单位工程(17安装)
强电系统 | [8 empty] | 分项工程(17安装)
24 | 031301017045 | 脚手架搭拆 |  | 项 | 1
弱电系统 | [8 empty] | 分项工程(17安装)
25 | 031301017046 | 脚手架搭拆 |  | 项 | 1
给水系统 | [8 empty] | 分项工程(17安装)
26 | 031301017047 | 脚手架搭拆 |  | 项 | 1
排水系统 | [8 empty] | 分项工程(17安装)
27 | 031301017048 | 脚手架搭拆 |  | 项 | 1
芷溪服务区（厦门方向） | [8 empty] | 单项工程(17房屋建筑与装饰)
二装 | [8 empty] | 单位工程(17房屋建筑与装饰)
超市仓库 | [8 empty] | 分项工程(17房屋建筑与装饰)
28 | 011701006068 | 满堂装饰脚手架 |  | m2 | 35.64
驿佳购区 | [8 empty] | 分项工程(17房屋建筑与装饰)
29 | 011701006069 | 满堂装饰脚手架 |  | m2 | 95.002
档口仓库 | [8 empty] | 分项工程(17房屋建筑与装饰)
30 | 011701006070 | 满堂装饰脚手架 |  | m2 | 40.34
仓库 | [8 empty] | 分项工程(17房屋建筑与装饰)
31 | 011701006071 | 满堂装饰脚手架 |  | m2 | 22.4
餐饮区 | [8 empty] | 分项工程(17房屋建筑与装饰)
32 | 011701006072 | 满堂装饰脚手架 |  | m2 | 144.36
公共区域 | [8 empty] | 分项工程(17房屋建筑与装饰)
33 | 011701006073 | 满堂装饰脚手架 |  | m2 | 196.724
拆除及新建 | [8 empty] | 单位工程(17房屋建筑与装饰)
新建墙体 | [8 empty] | 分项工程(17房屋建筑与装饰)
34 | 011702002004 | 柱模板 | (1)现浇混凝土胶合板模板(独立矩形柱) | m2 | 11.52
35 | 011702003003 | 构造柱模板 | (1)现浇混凝土胶合板模板(构造柱) | m2 | 32.8
36 | 011701003010 | 砌筑脚手架 | (1)砌筑脚手架(砌筑双排脚手架) | m2 | 366.248
拆除 | [8 empty] | 分项工程(17房屋建筑与装饰)
37 | 011701002004 | 外脚手架及垂直封闭安全网 | (1)外脚手架（落地式钢管）(外墙扣件式钢管脚手架 双排 建筑物高度30m以内) (2)建筑物垂直封闭(阻燃安全网) | m2 | 311.1
单价措施项目清单报价表
项目名称:2025年龙岩高速公路服务区装修工程协作队伍选择 | [6 empty] | 第4页 共4页
序号 | 项目编码 | 项目名称 | 项目特征描述 | 计量单位 | 工程量 | 金 额(元)
[6 empty] | 综合单价 |  | 合价
建筑图 | [8 empty] | 分项工程(17房屋建筑与装饰)
38 | 011702008004 | 圈梁模板 | (1)栏杆基座模板 (2)现浇混凝土胶合板模板(圈梁) | m2 | 1.2
39 | 011702025003 | 其他现浇构件模板 | (1)地沟模板 | m2 | 111.205
钢架整体及其装饰 | [8 empty] | 分项工程(17房屋建筑与装饰)
40 | 011702001034 | 基础模板 | (1)现浇混凝土胶合板模板(带形基础) | m2 | 15.6
41 | 011702001035 | 基础模板 | (1)现浇混凝土胶合板模板(垫层) | m2 | 2.6
42 | 011702001036 | 基础模板 | (1)钢结构基底灌浆 (2)现浇混凝土胶合板模板 | m2 | 1.017
安装工程 | [8 empty] | 单位工程(17安装)
强电系统 | [8 empty] | 分项工程(17安装)
43 | 031301017057 | 脚手架搭拆 |  | 项 | 1
弱电系统 | [8 empty] | 分项工程(17安装)
44 | 031301017058 | 脚手架搭拆 |  | 项 | 1
给水系统 | [8 empty] | 分项工程(17安装)
45 | 031301017059 | 脚手架搭拆 |  | 项 | 1
排水系统 | [8 empty] | 分项工程(17安装)
46 | 031301017060 | 脚手架搭拆 |  | 项 | 1
合 计

## 其他项目清单与计价汇总表
其他项目清单与计价汇总表
项目名称:2025年龙岩高速公路服务区装修工程协作队伍选择 |  |  | 第1页 共1页
序号 | 项 目 名 称 | 金额(元) | 备注
1 | 暂列金额
2 | 专业工程暂估价 | 390000
3 | 总承包服务费
合 计 |  | 390000 | ——